## ODV nishioka V20 2019.1.14
Supporting Information Table 3
Cruise | Station | Cruise period | Latitude [N] | Longitude [E] | Depth [m] | Pressure | In situ Temp ∘C | Salinity | theta | Sigma-theta | DO [μmol/kg] | D-Fe [nM] | NO3+NO2 [μmol/kg] | PO4 [μmol/kg] | SiO2 [μmol/kg]
MU14 | D9 | June-July 2014 | 47.301 | 149.871 | 2954.2079 | 3000.227 | 1.8718 | 34.604 | 1.6469 | 27.6817 | 83.6178 | 0.47685 | 41.5173 | 3.147 | 181.1593
MU14 | D9 | June-July 2014 | 47.301 | 149.871 | 2465.0173 | 2500.522 | 1.8987 | 34.585 | 1.7203 | 27.6609 | 77.294 | 0.80156 | 42.5341 | 3.2001 | 181.6793
MU14 | D9 | June-July 2014 | 47.301 | 149.871 | 1975.1155 | 2001.23 | 2.0003 | 34.543 | 1.8638 | 27.6162 | 65.3518 | 1.0625 | 43.784 | 3.2529 | 175.1164
MU14 | D9 | June-July 2014 | 47.301 | 149.871 | 1483.5143 | 1501.361 | 2.1296 | 34.482 | 2.0317 | 27.5542 | 53.8967 | 1.4078 | 42.7642 | 3.2027 | 168.5117
MU14 | D9 | June-July 2014 | 47.301 | 149.871 | 990.5168 | 1001.243 | 2.3214 | 34.273 | 2.2589 | 27.3685 | 46.703 | 2.0557 | 44.1077 | 3.6004 | 160.8549
MU14 | D9 | June-July 2014 | 47.301 | 149.871 | 793.0313 | 801.236 | 2.226 | 34.089 | 2.1781 | 27.2278 | 62.981 | 2.1492 | 42.2742 | 3.2582 | 144.1608
MU14 | D9 | June-July 2014 | 47.301 | 149.871 | 693.2944 | 700.298 | 2.1259 | 33.969 | 2.0853 | 27.139 | 81.7096 |  | 39.7843 | 3.0316 | 120.0071
MU14 | D9 | June-July 2014 | 47.301 | 149.871 | 594.7347 | 600.599 | 1.9229 | 33.836 | 1.8897 | 27.0475 | 110.915 | 1.8567 | 39.6897 | 3.057 | 110.9816
MU14 | D9 | June-July 2014 | 47.301 | 149.871 | 496.414 | 501.189 | 1.5584 | 33.675 | 1.5327 | 26.9444 | 152.2678 | 1.5661 | 34.4461 | 2.7366 | 89.189
MU14 | D9 | June-July 2014 | 47.301 | 149.871 | 396.9853 | 400.707 | 1.0557 |  | 1.06
MU14 | D9 | June-July 2014 | 47.301 | 149.871 | 298.4335 | 301.159 | 0.5292 | 33.372 | 0.51694 | 26.7649 | 216.1665 | 1.1112 | 30.797 | 2.5207 | 61.0007
MU14 | D9 | June-July 2014 | 47.301 | 149.871 | 198.7714 | 200.538 | 0.186 | 33.237 | 0.17863 | 26.6742 | 257.2791 | 1.1697 | 28.1913 | 2.3062 | 51.3357
MU14 | D9 | June-July 2014 | 47.301 | 149.871 | 149.2398 | 150.548 | -0.3835 | 33.055 | -0.38821 | 26.5537 | 292.4454 | 0.8657 | 24.1975 | 2.0273 | 40.804
MU14 | D9 | June-July 2014 | 47.301 | 149.871 | 100.9551 | 101.828 | -0.6941 | 32.88 | -0.69694 | 26.4245 | 325.6539 | 0.75895 | 21.2348 | 1.7827 | 33.8944
MU14 | D9 | June-July 2014 | 47.301 | 149.871 | 75.6179 | 76.267 | -0.1811 | 32.808 | -0.18353 | 26.3452 | 335.1347 | 0.59722 | 19.5379 | 1.6659 | 32.6631
MU14 | D9 | June-July 2014 | 47.301 | 149.871 | 50.8556 | 51.289 | -0.5743 | 32.685 | -0.57574 | 26.2621 |  | 0.65954 | 18.2605 | 1.6337 | 29.4773
MU14 | D9 | June-July 2014 | 47.301 | 149.871 | 41.3396 | 41.691 | 0.5575 | 32.685 | 0.55594 | 26.2095 | 344.5809 |  | 16.1235 | 1.4512 | 30.7564
MU14 | D9 | June-July 2014 | 47.301 | 149.871 | 29.9473 | 30.201 | 1.3539 | 32.472 | 1.3526 | 25.991 | 356.1765 | 0.54631 | 13.2639 | 1.2576 | 28.3297
MU14 | D9 | June-July 2014 | 47.301 | 149.871 | 19.5638 | 19.729 | 2.963 | 32.341 | 2.9619 | 25.7661 | 375.4278 | 0.34834 | 7.3243 | 0.8539 | 24.6119
MU14 | D9 | June-July 2014 | 47.301 | 149.871 | 10.6126 | 10.702 | 3.8691 | 32.357 | 3.8684 | 25.6969 | 401.4659 | 0.23595 | 2.0477 | 0.4046 | 20.1888
MU14 | D9 | June-July 2014 | 47.301 | 149.871 | 5.4006 | 5.446 | 4.1598 | 32.368 | 4.1594 | 25.6771 | 402.9838 | 0.70936 | 1.857 | 0.39859 | 22.3884
MU14 | D9 | June-July 2014 | 47.301 | 149.871 | 4.7917 | 4.832 | 4.2065 | 32.363 | 4.2062 | 25.6685 | 401.7415 |  | 1.856 | 0.38067 | 21.9222
MU14 | A1 | June-July 2014 | 47.0833 | 151 | 2954.7 | 3000.67 | 1.858 | 34.608 | 1.6334 | 27.686 | 85.953 | 0.38912 | 41.9575 | 3.0835 | 160.2214
MU14 | A1 | June-July 2014 | 47.0833 | 151 | 2464.8077 | 2500.258 | 1.8814 | 34.589 | 1.7033 | 27.6654 | 78.595 | 0.72398 | 39.4099 | 2.864 | 149.2234
MU14 | A1 | June-July 2014 | 47.0833 | 151 | 1974.1087 | 2000.165 | 1.9831 | 34.553 | 1.8469 | 27.6256 | 67.504 | 1.0057 | 44.522 | 3.3425 | 175.0626
MU14 | A1 | June-July 2014 | 47.0833 | 151 | 1482.1497 | 1499.945 | 2.1366 | 34.497 | 2.0387 | 27.5656 | 53.5935 | 1.166 | 42.4156 | 3.1714 | 167.4298
MU14 | A1 | June-July 2014 | 47.0833 | 151 | 988.5222 | 999.202 | 2.3511 | 34.282 | 2.2885 | 27.3733 | 47.9229 | 1.6688 | 43.6804 | 3.2866 | 139.3312
MU14 | A1 | June-July 2014 | 47.0833 | 151 | 791.18 | 799.346 | 2.3513 | 34.097 | 2.3027 | 27.2241 | 65.2275 | 1.6955 | 40.9107 | 3.0307 | 127.0841
MU14 | A1 | June-July 2014 | 47.0833 | 151 | 692.2883 | 699.266 | 2.301 | 33.957 | 2.2595 | 27.1156 | 87.2646 |  | 41.593 | 3.0642 | 109.3618
MU14 | A1 | June-July 2014 | 47.0833 | 151 | 593.209 | 599.044 | 2.298 | 33.827 | 2.2631 | 27.0112 | 106.8435 | 1.1163 | 39.6997 | 2.9615 | 98.2623
MU14 | A1 | June-July 2014 | 47.0833 | 151 | 495.5602 | 500.316 | 1.8277 | 33.66 | 1.801 | 26.913 | 151.5433 | 0.87613 | 34.4322 | 2.6017 | 81.2214
MU14 | A1 | June-July 2014 | 47.0833 | 151 | 396.2984 | 400.005 | 1.5649 | 33.53 | 1.5448 | 26.8272 | 177.8216 | 1.1444 | 35.4042 | 2.7743 | 79.3147
MU14 | A1 | June-July 2014 | 47.0833 | 151 | 297.9919 | 300.707 | 1.5123 | 33.451 | 1.4976 | 26.7671 | 199.6955 | 0.72966 | 35.4446 | 2.7527 | 74.8438
MU14 | A1 | June-July 2014 | 47.0833 | 151 | 198.5634 | 200.324 | 1.2916 | 33.327 | 1.2824 | 26.6821 | 234.7652 | 0.66901 | 31.3313 | 2.5055 | 62.7341
MU14 | A1 | June-July 2014 | 47.0833 | 151 | 149.2775 | 150.583 | 1.1575 | 33.25 | 1.1508 | 26.6288 | 261.958 | 0.64864 | 28.7863 | 2.1964 | 55.8126
MU14 | A1 | June-July 2014 | 47.0833 | 151 | 99.1571 | 100.012 | 0.6792 | 33.142 | 0.67522 | 26.5708 | 291.6202 | 0.60788 | 25.3084 | 1.944 | 46.3089
MU14 | A1 | June-July 2014 | 47.0833 | 151 | 73.8439 | 74.476 | 0.7407 | 33.081 | 0.73772 | 26.5181 | 307.3577 | 0.51129 | 24.1385 | 1.8844 | 43.8224
MU14 | A1 | June-July 2014 | 47.0833 | 151 | 49.9345 | 50.359 | 0.8899 | 32.988 | 0.88784 | 26.4344 | 325.4104 | 0.51863 | 22.8521 | 1.9028 | 42.9557
MU14 | A1 | June-July 2014 | 47.0833 | 151 | 39.6966 | 40.033 | 1.7272 | 32.915 | 1.7253 | 26.3213 | 337.7339 |  | 21.4362 | 1.8333 | 41.7962
MU14 | A1 | June-July 2014 | 47.0833 | 151 | 29.8537 | 30.106 | 2.4372 | 32.863 | 2.4356 | 26.2263 | 348.8917 | 0.27956 | 16.0209 | 1.3308 | 30.2663
MU14 | A1 | June-July 2014 | 47.0833 | 151 | 19.9658 | 20.134 | 2.815 | 32.848 | 2.8139 | 26.1833 | 355.9831 | 0.1723 | 14.9153 | 1.2835 | 29.0768
MU14 | A1 | June-July 2014 | 47.0833 | 151 | 10.2608 | 10.347 | 3.2354 | 32.817 | 3.2348 | 26.122 | 357.474 | 0.1326 | 12.0667 | 0.98613 | 24.5282
MU14 | A1 | June-July 2014 | 47.0833 | 151 | 5.1458 | 5.189 | 3.414 | 32.784 | 3.4137 | 26.0795 | 365.2871 | 0.1666 | 11.4348 | 0.99001 | 26.411
MU14 | A1 | June-July 2014 | 47.0833 | 151 | 5.5742 | 5.621 | 3.409 | 32.779 | 3.4087 | 26.076 | 365.8448
MU14 | A2 | June-July 2014 | 46.6167 | 151.5833 | 2301.6063 | 2333.704 | 1.6666 |  | 1.6361
MU14 | A2 | June-July 2014 | 46.6167 | 151.5833 | 2301.315 | 2333.407 | 1.6668 | 34.638 | 1.5071 | 27.7192 | 105.8691 | 0.85197 | 38.881 | 2.7988 | 151.6382
MU14 | A2 | June-July 2014 | 46.6167 | 151.5833 | 1974.4932 | 2000.47 | 1.9301 | 34.563 | 1.7946 | 27.6376 | 70.8708 | 0.98563 | 40.3231 | 2.9874 | 162.4269
MU14 | A2 | June-July 2014 | 46.6167 | 151.5833 | 1482.8662 | 1500.608 | 2.043 | 34.501 | 1.9461 | 27.5761 | 62.2218 | 1.2085 | 41.2663 | 3.055 | 155.7684
MU14 | A2 | June-July 2014 | 46.6167 | 151.5833 | 990.8397 | 1001.507 | 2.2208 | 34.264 | 2.1591 | 27.3694 | 62.683 | 1.4955 | 40.6309 | 3.0071 | 139.923
MU14 | A2 | June-July 2014 | 46.6167 | 151.5833 | 792.6178 | 800.767 | 2.1382 | 34.092 | 2.0909 | 27.2371 | 79.6963 | 1.5966 | 41.097 | 3.0973 | 125.0518
MU14 | A2 | June-July 2014 | 46.6167 | 151.5833 | 693.6039 | 700.567 | 2.1737 |  | 2.1721
MU14 | A2 | June-July 2014 | 46.6167 | 151.5833 | 593.7062 | 599.521 | 2.111 | 33.906 | 2.0769 | 27.0892 | 97.933 | 1.6326 | 37.895 | 2.8515 | 110.0313
MU14 | A2 | June-July 2014 | 46.6167 | 151.5833 | 495.6973 | 500.433 | 2.1909 | 33.839 | 2.1626 | 27.0288 | 108.3073 | 1.3623 | 37.2716 | 2.7884 | 98.4296
MU14 | A2 | June-July 2014 | 46.6167 | 151.5833 | 397.0954 | 400.793 | 1.5827 | 33.595 | 1.5624 | 26.8781 | 156.5995 | 0.91155 | 35.3673 | 2.7411 | 80.558
MU14 | A2 | June-July 2014 | 46.6167 | 151.5833 | 297.8264 | 300.527 | 1.7158 | 33.502 | 1.7006 | 26.7937 | 187.5257 | 0.73022 | 32.5786 | 2.5123 | 72.4589
MU14 | A2 | June-July 2014 | 46.6167 | 151.5833 | 199.3091 | 201.068 | 1.3472 | 33.354 | 1.3378 | 26.7001 | 227.0299 | 0.59413 | 32.3373 | 2.5658 | 65.6211
MU14 | A2 | June-July 2014 | 46.6167 | 151.5833 | 149.1115 | 150.409 | 1.5819 |  | 1.5832
MU14 | A2 | June-July 2014 | 46.6167 | 151.5833 | 100.329 | 101.19 | 1.3562 | 33.227 | 1.3516 | 26.5972 | 267.361 | 0.4697 | 28.032 | 2.2598 | 57.0499
MU14 | A2 | June-July 2014 | 46.6167 | 151.5833 | 75.4442 | 76.087 | 1.7983 | 33.22 | 1.7946 | 26.5608 | 268.539 | 0.36209 | 26.2986 | 2.0865 | 54.7367
MU14 | A2 | June-July 2014 | 46.6167 | 151.5833 | 50.2222 | 50.647 | 1.6141 | 33.127 | 1.6117 | 26.4992 | 292.2104 | 0.29994 | 24.2002 | 1.91 | 48.4129
MU14 | A2 | June-July 2014 | 46.6167 | 151.5833 | 40.2565 | 40.596 | 1.5014 | 33.039 | 1.4995 | 26.4364 | 315.1409 |  | 23.1677 | 1.9171 | 45.8487
MU14 | A2 | June-July 2014 | 46.6167 | 151.5833 | 30.4489 | 30.705 | 1.5915 | 32.979 | 1.5901 | 26.382 | 327.4359 | 0.23857 | 21.5805 | 1.819 | 42.5613
MU14 | A2 | June-July 2014 | 46.6167 | 151.5833 | 20.3653 | 20.536 | 3.0041 | 32.784 | 3.0029 | 26.1161 | 356.8399 | 0.16038 | 14.2735 | 1.2476 | 31.7068
MU14 | A2 | June-July 2014 | 46.6167 | 151.5833 | 12.6462 | 12.752 | 3.3582 | 32.551 | 3.3574 | 25.899 | 376.8907 | 0.13319 | 7.1681 | 0.75848 | 24.7912
MU14 | A2 | June-July 2014 | 46.6167 | 151.5833 | 10.7581 | 10.848 | 3.4162 | 32.521 | 3.4155 | 25.8698 | 378.0825 | 0.12526 | 6.7081 | 0.74521 | 24.9466
MU14 | A2 | June-July 2014 | 46.6167 | 151.5833 | 5.2413 | 5.285 | 3.6367 |  | 3.6367
MU14 | PS1 | June-July 2014 | 53.9912 | 162.3752 | 2129.7754 | 2160.042 | 1.8113 | 34.607 | 1.6641 | 27.6827 | 67.6246 | 1.8707 | 40.6418 | 3.0176 | 174.7339
MU14 | PS1 | June-July 2014 | 53.9912 | 162.3752 | 2130.62 | 2160.903 | 1.8007 |  | 1.7734
MU14 | PS1 | June-July 2014 | 53.9912 | 162.3752 | 1972.6374 | 1999.921 | 1.8988 | 34.589 | 1.7638 | 27.6608 | 60.9691 | 1.4278 | 40.9595 | 3.0116 | 167.1907
MU14 | PS1 | June-July 2014 | 53.9912 | 162.3752 | 1480.9148 | 1499.63 | 2.1912 | 34.522 | 2.0926 | 27.5814 | 36.0863 | 0.97772 | 42.568 | 3.1064 | 162.1819
MU14 | PS1 | June-July 2014 | 53.9912 | 162.3752 | 989.228 | 1000.543 | 2.7942 | 34.38 | 2.7279 | 27.4145 | 16.4645 | 1.0361 | 43.542 | 3.1716 | 143.2821
MU14 | PS1 | June-July 2014 | 53.9912 | 162.3752 | 791.7811 | 800.455 | 3.0558 | 34.292 | 3.0025 | 27.3197 | 11.459 | 1.643 | 43.8647 | 3.2042 | 137.6875
MU14 | PS1 | June-July 2014 | 53.9912 | 162.3752 | 693.6836 | 701.116 | 3.2159 | 34.238 | 3.1689 | 27.2613 | 12.8283 |  | 44.1495 | 3.2101 | 128.4947
MU14 | PS1 | June-July 2014 | 53.9912 | 162.3752 | 594.9348 | 601.165 | 3.4053 | 34.168 | 3.3647 | 27.1871 | 13.8141 | 1.3877 | 44.2073 | 3.1787 | 121.2803
MU14 | PS1 | June-July 2014 | 53.9912 | 162.3752 | 496.0933 | 501.168 | 3.563 | 34.093 | 3.529 | 27.1116 | 17.1107 | 1.3285 | 44.1436 | 3.1762 | 115.3509
MU14 | PS1 | June-July 2014 | 53.9912 | 162.3752 | 396.784 | 400.746 | 3.7042 | 33.97 | 3.6769 | 26.9992 | 29.6359 | 1.3625 | 44.1127 | 3.1377 | 99.9598
MU14 | PS1 | June-July 2014 | 53.9912 | 162.3752 | 297.3131 | 300.209 | 3.7021 | 33.803 | 3.682 | 26.8657 | 63.2889 | 1.2378 | 41.9555 | 3.0247 | 93.4746
MU14 | PS1 | June-July 2014 | 53.9912 | 162.3752 | 198.9167 | 200.806 | 2.9883 | 33.523 | 2.9762 | 26.7082 | 153.505 | 0.8211 | 36.5874 | 2.6856 | 75.1427
MU14 | PS1 | June-July 2014 | 53.9912 | 162.3752 | 149.2032 | 150.602 | 0.4353 | 33.028 | 0.42957 | 26.4926 | 333.1892 | 0.27004 | 25.1333 | 1.9797 | 40.7263
MU14 | PS1 | June-July 2014 | 53.9912 | 162.3752 | 99.6093 | 100.531 | 0.8842 | 32.995 | 0.88005 | 26.4405 | 341.3053 | 0.2126 | 21.2568 | 1.8237 | 30.864
MU14 | PS1 | June-July 2014 | 53.9912 | 162.3752 | 75.0214 | 75.711 | 1.4482 | 32.985 | 1.4447 | 26.3967 | 338.4768 | 0.29213 | 18.7724 | 1.7372 | 26.1002
MU14 | PS1 | June-July 2014 | 53.9912 | 162.3752 | 50.0966 | 50.554 | 1.5554 |  | 1.5559
MU14 | PS1 | June-July 2014 | 53.9912 | 162.3752 | 40.0889 | 40.454 | 1.8902 | 32.982 | 1.8882 | 26.3633 | 339.7915 |  | 19.4448 | 1.7383 | 28.0727
MU14 | PS1 | June-July 2014 | 53.9912 | 162.3752 | 30.3246 | 30.6 | 2.4404 | 32.982 | 2.4388 | 26.3212 | 340.9438 | 0.19485 | 19.759 | 1.6944 | 28.6106
MU14 | PS1 | June-July 2014 | 53.9912 | 162.3752 | 19.9919 | 20.173 | 3.8298 | 32.901 | 3.8285 | 26.1335 | 348.7262 | 0.10495 | 15.7299 | 1.3514 | 21.9042
MU14 | PS1 | June-July 2014 | 53.9912 | 162.3752 | 9.6816 | 9.769 | 4.9177 | 32.542 | 4.917 | 25.736 | 378.5949 | 0.19329 | 3.5142 | 0.38493 | 4.9052
MU14 | PS1 | June-July 2014 | 53.9912 | 162.3752 | 4.3121 | 4.351 | 5.0181 | 32.397 | 5.0178 | 25.6101 | 372.837 | 0.21247 | 0.31581 | 0.15098 | 0.67939
MU14 | PS1 | June-July 2014 | 53.9912 | 162.3752 | 1.7641 | 1.78 | 5.2888 | 32.365 | 5.2887 | 25.5545 | 367.6967 |  | 0.060293 | 0.12744 | 0
MU14 | C1 | June-July 2014 | 53 | 160.5 | 2410.5546 | 2446.23 | 1.754 | 34.628 | 1.5829 | 27.7057 | 84.0901 | 0.82992 | 39.2893 | 2.8999 | 158.1114
MU14 | C1 | June-July 2014 | 53 | 160.5 | 2409.8717 | 2445.533 | 1.7547 |  | 1.7184 |  | 86.6164
MU14 | C1 | June-July 2014 | 53 | 160.5 | 1971.9772 | 1999.073 | 1.9116 | 34.59 | 1.7764 | 27.6606 | 59.2888 | 1.5123 | 41.8549 | 3.0852 | 164.9314
MU14 | C1 | June-July 2014 | 53 | 160.5 | 1481.3218 | 1499.912 | 2.2486 | 34.511 | 2.1494 | 27.568 | 29.9075 | 1.4465 | 43.4942 | 3.1269 | 162.403
MU14 | C1 | June-July 2014 | 53 | 160.5 | 988.5865 | 999.805 | 2.8955 | 34.365 | 2.8285 | 27.3936 | 15.2885 | 1.2015 | 44.8437 | 3.2444 | 135.9183
MU14 | C1 | June-July 2014 | 53 | 160.5 | 791.254 | 799.851 | 3.1567 | 34.29 | 3.1028 | 27.3089 | 13.6906 | 1.0184 | 48.2418 | 3.5213 | 115.6737
MU14 | C1 | June-July 2014 | 53 | 160.5 | 691.7636 | 699.111 | 3.3139 | 34.237 | 3.2666 | 27.2514 | 13.0878 |  | 47.5228 | 3.5309 | 125.53
MU14 | C1 | June-July 2014 | 53 | 160.5 | 593.8888 | 600.054 | 3.4604 | 34.17 | 3.4196 | 27.1835 | 14.157 | 1.2399 | 48.933 | 3.5964 | 130.1922
MU14 | C1 | June-July 2014 | 53 | 160.5 | 495.2448 | 500.266 | 3.5902 | 34.087 | 3.5561 | 27.1042 | 17.6864 | 1.1005 | 43.8418 | 3.1715 | 113.2589
MU14 | C1 | June-July 2014 | 53 | 160.5 | 396.2865 | 400.208 | 3.7202 | 33.971 | 3.6929 | 26.9984 | 27.7904 | 1.0465 | 44.3238 | 3.2193 | 99.0393
MU14 | C1 | June-July 2014 | 53 | 160.5 | 297.6785 | 300.552 | 3.7152 |  | 3.7115
MU14 | C1 | June-July 2014 | 53 | 160.5 | 197.7746 | 199.635 | 2.4531 | 33.372 | 2.442 | 26.6328 | 204.2852 | 0.59046 | 33.5765 | 2.5288 | 66.434
MU14 | C1 | June-July 2014 | 53 | 160.5 | 149.1191 | 150.504 | 0.7833 | 33.07 | 0.77713 | 26.5069 | 322.7215 | 0.42658 | 25.8193 | 2.0532 | 44.9043
MU14 | C1 | June-July 2014 | 53 | 160.5 | 99.3575 | 100.268 | 0.6004 | 33.012 | 0.5965 | 26.4706 | 336.6929 | 0.256 | 24.0794 | 1.9646 | 40.3318
MU14 | C1 | June-July 2014 | 53 | 160.5 | 75.5739 | 76.262 | 0.7471 | 33.003 | 0.74406 | 26.4549 | 337.6687 | 0.19217 | 22.939 | 1.9474 | 36.9487
MU14 | C1 | June-July 2014 | 53 | 160.5 | 49.9969 | 50.449 | 1.0898 | 33.001 | 1.0877 | 26.4327 | 332.6078 | 0.17546 | 22.0412 | 1.9681 | 25.7296
MU14 | C1 | June-July 2014 | 53 | 160.5 | 40.1232 | 40.485 | 1.2922 | 33.002 | 1.2904 | 26.4206 | 332.0979 |  | 21.4914 | 1.9078 | 18.9396
MU14 | C1 | June-July 2014 | 53 | 160.5 | 30.0398 | 30.31 | 1.2739 |  | 1.2743
MU14 | C1 | June-July 2014 | 53 | 160.5 | 20.0878 | 20.268 | 3.2447 | 32.623 | 3.2435 | 25.9666 | 402.7006 | 0.35679 | 3.9312 | 0.53664 | 1.3429
MU14 | C1 | June-July 2014 | 53 | 160.5 | 10.169 | 10.26 | 5.9583 | 31.944 | 5.9575 | 25.1436 | 366.7684 | 0.48345 | 0 | 0.17714 | 0
MU14 | C1 | June-July 2014 | 53 | 160.5 | 5.5504 | 5.6 | 5.9965 | 31.907 | 5.9961 | 25.1098 | 359.1304 | 0.50739 | 0 | 0.15186 | 0
MU14 | C1 | June-July 2014 | 53 | 160.5 | 5.3581 | 5.406 | 6.0053 | 31.909 | 6.0049 | 25.1103 | 359.7101 |  | 0 | 0.20417 | 0
MU14 | C2 | June-July 2014 | 52.75 | 160.9167 | 2950.0702 | 2997.488 | 1.5877 | 34.662 | 1.369 | 27.7485 | 116.9387 | 1.7322 | 38.2078 | 2.7219 | 149.9526
MU14 | C2 | June-July 2014 | 52.75 | 160.9167 | 2460.2161 | 2496.865 | 1.7041 | 34.639 | 1.5294 | 27.7184 | 99.0344 | 1.0785 | 39.5055 | 2.8395 | 153.1982
MU14 | C2 | June-July 2014 | 52.75 | 160.9167 | 1973.0942 | 2000.166 | 1.9022 | 34.595 | 1.7671 | 27.6653 | 66.504 | 1.0733 | 41.1308 | 2.9478 | 157.6153
MU14 | C2 | June-July 2014 | 52.75 | 160.9167 | 1480.5084 | 1499.052 | 2.2049 | 34.524 | 2.1062 | 27.5819 | 35.0155 | 1.0279 | 43.2542 | 3.0981 | 160.1915
MU14 | C2 | June-July 2014 | 52.75 | 160.9167 | 988.7308 | 999.929 | 2.7415 | 34.392 | 2.6756 | 27.4286 | 14.4771 | 1.5215 | 42.2254 | 2.9845 | 131.3458
MU14 | C2 | June-July 2014 | 52.75 | 160.9167 | 794.2593 | 802.877 | 3.0324 | 34.315 | 2.979 | 27.3402 | 12.9191 | 1.2961 | 44.2402 | 3.1941 | 134.3822
MU14 | C2 | June-July 2014 | 52.75 | 160.9167 | 691.778 | 699.11 | 3.1971 | 34.276 | 3.1503 | 27.2933 | 13.5942 |  | 45.4014 | 3.2736 | 127.0303
MU14 | C2 | June-July 2014 | 52.75 | 160.9167 | 593.643 | 599.792 | 3.3371 | 34.223 | 3.2968 | 27.2374 | 13.9805 | 0.74595 | 46.4352 | 3.4329 | 125.1714
MU14 | C2 | June-July 2014 | 52.75 | 160.9167 | 494.8919 | 499.898 | 3.52 | 34.158 | 3.4862 | 27.1675 |  | 0.62812 | 44.2521 | 3.128 | 112.1472
MU14 | C2 | June-July 2014 | 52.75 | 160.9167 | 396.5476 | 400.463 | 3.6558 | 34.074 | 3.6286 | 27.0867 | 16.4399 | 0.58197 | 45.7889 | 3.2619 | 107.3655
MU14 | C2 | June-July 2014 | 52.75 | 160.9167 | 297.7366 | 300.604 | 3.741 | 33.955 | 3.7207 | 26.9829 | 25.6533 | 0.52361 | 44.9363 | 3.1889 | 98.9257
MU14 | C2 | June-July 2014 | 52.75 | 160.9167 | 199.293 | 201.164 | 3.5611 | 33.746 | 3.548 | 26.8333 | 75.5852 | 0.4694 | 42.2084 | 3.0333 | 85.4533
MU14 | C2 | June-July 2014 | 52.75 | 160.9167 | 148.759 | 150.137 | 2.9795 | 33.533 | 2.9706 | 26.7167 | 145.718 | 0.53666 | 37.5345 | 2.6996 | 71.2516
MU14 | C2 | June-July 2014 | 52.75 | 160.9167 | 99.535 | 100.445 | 1.254 | 33.036 | 1.2495 | 26.4505 | 317.0228 | 0.15389 | 24.3659 | 1.9867 | 38.5028
MU14 | C2 | June-July 2014 | 52.75 | 160.9167 | 74.5788 | 75.256 | 1.8036 | 32.985 | 1.7999 | 26.3721 | 336.5978 | 0.16209 | 20.9504 | 1.8041 | 30.5771
MU14 | C2 | June-July 2014 | 52.75 | 160.9167 | 50.6035 | 51.06 | 2.7181 | 32.967 | 2.7153 | 26.2866 | 332.4849 | 0.05361 | 21.0031 | 1.8036 | 26.405
MU14 | C2 | June-July 2014 | 52.75 | 160.9167 | 39.8416 | 40.2 | 2.9568 | 32.984 | 2.9545 | 26.2799 | 332.743 |  | 20.8608 | 1.7408 | 26.3034
MU14 | C2 | June-July 2014 | 52.75 | 160.9167 | 30.9622 | 31.24 | 3.4235 | 32.956 | 3.4216 | 26.2158 | 335.4249 | 0.069961 | 19.5306 | 1.6923 | 23.0758
MU14 | C2 | June-July 2014 | 52.75 | 160.9167 | 21.1041 | 21.293 | 3.7132 | 32.937 | 3.7118 | 26.1734 | 333.2105 | 0.096021 | 19.475 | 1.5543 | 9.0056
MU14 | C2 | June-July 2014 | 52.75 | 160.9167 | 11.3675 | 11.469 | 7.0933 | 32.511 | 7.0923 | 25.4462 |  | 0.11761 | 0.37313 | 0.14372 | 0
MU14 | C2 | June-July 2014 | 52.75 | 160.9167 | 5.8191 | 5.871 | 7.2936 | 32.493 | 7.2931 | 25.4048 |  | 0.11922 | 0 | 0.090147 | 0
MU14 | C2 | June-July 2014 | 52.75 | 160.9167 | 6.0887 | 6.143 | 7.2902 | 32.493 | 7.2896 | 25.4053 |  |  | 0 | 0.12182 | 0
MU14 | C3 | June-July 2014 | 52.5 | 161.3333 | 2952.2607 | 2999.662 | 1.5749 |  | 1.5199
MU14 | C3 | June-July 2014 | 52.5 | 161.3333 | 2463.4605 | 2500.121 | 1.687 | 34.639 | 1.5123 | 27.7197 | 100.1805 | 1.2387 | 43.1655 | 2.9955 | 116.2893
MU14 | C3 | June-July 2014 | 52.5 | 161.3333 | 1972.713 | 1999.733 | 1.8623 | 34.602 | 1.7278 | 27.6739 | 70.2593 | 1.2739 | 40.8241 | 2.876 | 144.896
MU14 | C3 | June-July 2014 | 52.5 | 161.3333 | 1483.6286 | 1502.189 | 2.1417 | 34.532 | 2.0435 | 27.5933 | 40.4172 | 1.141 | 43.5868 | 3.1647 | 156.7726
MU14 | C3 | June-July 2014 | 52.5 | 161.3333 | 989.6495 | 1000.838 | 2.7003 | 34.408 | 2.6347 | 27.445 | 16.4991 | 1.1837 | 46.0667 | 3.3398 | 137.1854
MU14 | C3 | June-July 2014 | 52.5 | 161.3333 | 792.5836 | 801.162 | 2.979 | 34.338 | 2.9261 | 27.3633 | 13.6269 | 1.0337 | 45.2869 | 3.2998 | 125.805
MU14 | C3 | June-July 2014 | 52.5 | 161.3333 | 688.487 | 695.763 | 3.1314 | 34.293 | 3.0852 | 27.3129 | 13.1155 |  | 44.0967 | 3.1447 | 120.569
MU14 | C3 | June-July 2014 | 52.5 | 161.3333 | 596.3623 | 602.53 | 3.3011 | 34.242 | 3.2608 | 27.2559 |  | 0.90695 | 44.7023 | 3.249 | 130.7062
MU14 | C3 | June-July 2014 | 52.5 | 161.3333 | 495.519 | 500.521 | 3.4574 | 34.178 | 3.4238 | 27.1894 | 12.7179 | 0.79989 | 44.5519 | 3.2281 | 119.6963
MU14 | C3 | June-July 2014 | 52.5 | 161.3333 | 396.2942 | 400.198 | 3.5845 | 34.096 | 3.5576 | 27.1112 | 16.4435 | 0.85083 | 44.3915 | 3.1922 | 103.9585
MU14 | C3 | June-July 2014 | 52.5 | 161.3333 | 300.3315 | 303.219 | 3.6504 | 33.996 | 3.6301 | 27.0245 | 19.0391 | 0.75788 | 45.2331 | 3.1731 | 94.4668
MU14 | C3 | June-July 2014 | 52.5 | 161.3333 | 198.027 | 199.881 | 3.6945 | 33.862 | 3.6813 | 26.9127 | 32.501 | 0.67665 | 45.1594 | 3.2171 | 93.0323
MU14 | C3 | June-July 2014 | 52.5 | 161.3333 | 147.7183 | 149.083 | 3.355 | 33.684 | 3.3456 | 26.803 | 88.0944 | 0.5226 | 41.1966 | 2.8837 | 78.7887
MU14 | C3 | June-July 2014 | 52.5 | 161.3333 | 99.9969 | 100.909 | 1.6861 | 32.991 | 1.6813 | 26.3853 | 315.3498 | 0.33856 | 25.847 | 2.0577 | 41.4136
MU14 | C3 | June-July 2014 | 52.5 | 161.3333 | 76.1301 | 76.82 | 2.2523 | 32.955 | 2.2483 | 26.3146 | 331.0683 | 0.14358 | 23.1022 | 1.931 | 38.0784
MU14 | C3 | June-July 2014 | 52.5 | 161.3333 | 50.1745 | 50.626 | 2.8434 | 32.938 | 2.8405 | 26.2529 | 335.7685 | 0.094876 | 22.9352 | 1.9329 | 38.4609
MU14 | C3 | June-July 2014 | 52.5 | 161.3333 | 38.133 | 38.475 | 3.3144 | 32.913 | 3.3121 | 26.1916 | 338.3464 |  | 20.8645 | 1.693 | 34.7671
MU14 | C3 | June-July 2014 | 52.5 | 161.3333 | 28.7369 | 28.994 | 3.747 | 32.907 | 3.7452 | 26.1463 | 345.1843 | 0.3742 | 21.0676 | 1.7294 | 35.4485
MU14 | C3 | June-July 2014 | 52.5 | 161.3333 | 18.1848 | 18.347 | 5.8102 | 32.878 | 5.8087 | 25.8994 | 340.7469 | 0.084734 | 19.2676 | 1.6356 | 35.7891
MU14 | C3 | June-July 2014 | 52.5 | 161.3333 | 10.1517 | 10.242 | 6.1915 | 32.885 | 6.1907 | 25.858 | 332.8029 | 0.13454 | 20.0847 | 1.71 | 35.7114
MU14 | C3 | June-July 2014 | 52.5 | 161.3333 | 5.5794 | 5.629 | 6.2084 | 32.885 | 6.2079 | 25.8558 | 331.8857 | 0.21667 | 18.2451 | 1.5511 | 32.7169
MU14 | C3 | June-July 2014 | 52.5 | 161.3333 | 5.3841 | 5.432 | 6.2125 | 32.884 | 6.212 | 25.8545 |  |  | 17.7283 | 1.5415 | 31.7964
MU14 | C4 | June-July 2014 | 52.25 | 161.75 | 2949.0816 | 2996.342 | 1.5678 |  | 1.5131
MU14 | C4 | June-July 2014 | 52.25 | 161.75 | 2463.0687 | 2499.665 | 1.6763 |  | 1.6396 |  | 100.4241 | 1.4788 | 39.4915 | 2.8705 | 160.9805
MU14 | C4 | June-July 2014 | 52.25 | 161.75 | 1973.8106 | 2000.806 | 1.8413 | 34.606 | 1.707 | 27.6787 | 71.0493 | 1.3826 | 41.1687 | 2.977 | 163.8913
MU14 | C4 | June-July 2014 | 52.25 | 161.75 | 1484.1469 | 1502.682 | 2.1242 | 34.538 | 2.0261 | 27.5995 | 40.1997 | 1.3506 | 43.8378 | 3.1875 | 160.6398
MU14 | C4 | June-July 2014 | 52.25 | 161.75 | 991.1464 | 1002.333 | 2.6513 | 34.419 | 2.5859 | 27.458 | 16.948 | 1.2921 | 45.0538 | 3.227 | 143.1148
MU14 | C4 | June-July 2014 | 52.25 | 161.75 | 793.5641 | 802.137 | 2.9587 | 34.344 | 2.9058 | 27.3699 |  | 1.1703 | 44.9313 | 3.2458 | 128.5485
MU14 | C4 | June-July 2014 | 52.25 | 161.75 | 695.4107 | 702.756 | 3.0967 | 34.304 | 3.0502 | 27.3249 | 13.3979
MU14 | C4 | June-July 2014 | 52.25 | 161.75 | 595.748 | 601.895 | 3.2455 | 34.259 | 3.2055 | 27.2746 | 13.7735 | 1.0423 | 44.4772 | 3.1607 | 123.3723
MU14 | C4 | June-July 2014 | 52.25 | 161.75 | 496.5278 | 501.53 | 3.4112 | 34.199 | 3.3777 | 27.2106 | 19.1432 | 0.75565 | 44.9782 | 3.184 | 119.3018
MU14 | C4 | June-July 2014 | 52.25 | 161.75 | 397.4537 | 401.361 | 3.5573 | 34.124 | 3.5304 | 27.1361 |  | 0.77756 | 44.3657 | 3.1626 | 116.11
MU14 | C4 | June-July 2014 | 52.25 | 161.75 | 298.9436 | 301.81 | 3.6844 | 34.007 | 3.6641 | 27.0299 | 21.6262 | 0.99406 | 45.2311 | 3.2523 | 109.9058
MU14 | C4 | June-July 2014 | 52.25 | 161.75 | 198.1294 | 199.98 | 3.5805 |  | 3.5785
MU14 | C4 | June-July 2014 | 52.25 | 161.75 | 148.2674 | 149.634 | 3.1349 |  | 3.134
MU14 | C4 | June-July 2014 | 52.25 | 161.75 | 139.0931 | 140.372 | 2.8447 | 33.533 | 2.8365 | 26.7284 | 145.2733 |  | 37.3712 | 2.7394 | 71.8373
MU14 | C4 | June-July 2014 | 52.25 | 161.75 | 99.054 | 99.955 | 0.8979 | 32.978 | 0.89377 | 26.426 | 319.4538 | 0.28382 | 24.6628 | 1.9542 | 38.5685
MU14 | C4 | June-July 2014 | 52.25 | 161.75 | 74.8942 | 75.571 | 1.6254 | 32.96 | 1.6218 | 26.3646 | 325.645 | 0.094324 | 22.2192 | 1.8482 | 34.1813
MU14 | C4 | June-July 2014 | 52.25 | 161.75 | 50.686 | 51.141 | 2.729 | 32.927 | 2.7261 | 26.2538 | 329.5567 | 0.057454 | 19.0901 | 1.6551 | 28.2281
MU14 | C4 | June-July 2014 | 52.25 | 161.75 | 41.9156 | 42.291 | 3.0243 | 32.901 | 3.0218 | 26.2078 | 341.418 |  | 17.4168 | 1.56 | 24.7374
MU14 | C4 | June-July 2014 | 52.25 | 161.75 | 30.3749 | 30.646 | 4.1695 | 32.859 | 4.1674 | 26.0665 | 346.931 | 0.049376 | 15.6533 | 1.3953 | 23.0459
MU14 | C4 | June-July 2014 | 52.25 | 161.75 | 20.2696 | 20.45 | 5.811 | 32.78 | 5.8094 | 25.8218 | 337.487 | 0.050456 | 10.3609 | 1.0135 | 16.9432
MU14 | C4 | June-July 2014 | 52.25 | 161.75 | 9.801 | 9.888 | 6.2697 | 32.766 | 6.2689 | 25.7542 | 334.1873 | 0.069156 | 10.1214 | 1.0111 | 16.7579
MU14 | C4 | June-July 2014 | 52.25 | 161.75 | 5.5429 | 5.592 | 6.269 | 32.762 | 6.2685 | 25.7511 | 334.7289 | 0.060057 | 9.8596 | 0.99243 | 16.3276
MU14 | C5 | June-July 2014 | 52 | 162.1667 | 2949.5874 | 2996.792 | 1.555 |  | 1.5006
MU14 | C5 | June-July 2014 | 52 | 162.1667 | 2949.8122 | 2997.022 | 1.5554 | 34.666 | 1.3374 | 27.754 | 121.8633 | 0.85088 | 37.9608 | 2.7259 | 136.4383
MU14 | C5 | June-July 2014 | 52 | 162.1667 | 2461.9923 | 2498.51 | 1.6706 | 34.644 | 1.4963 | 27.7249 | 103.0572 | 0.89394 | 38.399 | 2.7814 | 141.5069
MU14 | C5 | June-July 2014 | 52 | 162.1667 | 1972.4084 | 1999.333 | 1.8458 | 34.607 | 1.7116 | 27.6792 | 74.9717 | 1.0927 | 40.0941 | 2.9211 | 136.4981
MU14 | C5 | June-July 2014 | 52 | 162.1667 | 1483.4695 | 1501.96 | 2.1395 | 34.536 | 2.0413 | 27.5967 | 38.6041 | 1.2965 | 42.1706 | 3.0791 | 150.4069
MU14 | C5 | June-July 2014 | 52 | 162.1667 | 990.0972 | 1001.247 | 2.69 | 34.412 | 2.6244 | 27.4491 | 17.2865 | 0.98488 | 45.0359 | 3.3342 | 139.7138
MU14 | C5 | June-July 2014 | 52 | 162.1667 | 791.995 | 800.53 | 2.9831 | 34.338 | 2.9302 | 27.3629 | 13.4296 | 1.0245 | 44.1236 | 2.9518 | 119.3795
MU14 | C5 | June-July 2014 | 52 | 162.1667 | 595.6398 | 601.772 | 3.3041 | 34.237 | 3.2638 | 27.2516 | 12.9349 | 1.0266 | 43.8468 | 3.1969 | 122.5414
MU14 | C5 | June-July 2014 | 52 | 162.1667 | 494.8796 | 499.852 | 3.4855 | 34.165 | 3.4518 | 27.1764 | 13.7878 | 0.99568 | 45.2969 | 3.3116 | 117.7478
MU14 | C5 | June-July 2014 | 52 | 162.1667 | 396.957 | 400.85 | 3.6195 | 34.08 | 3.5924 | 27.0951 | 16.5185 | 0.91165 | 45.496 | 3.3093 | 110.9936
MU14 | C5 | June-July 2014 | 52 | 162.1667 | 297.909 | 300.758 | 3.7281 | 33.949 | 3.7078 | 26.9794 | 23.3125 | 0.75885 | 44.5579 | 3.1972 | 96.7321
MU14 | C5 | June-July 2014 | 52 | 162.1667 | 197.1475 | 198.984 | 3.4358 |  | 3.434
MU14 | C5 | June-July 2014 | 52 | 162.1667 | 150.0477 | 151.428 | 2 | 33.297 | 1.9922 | 26.6079 | 227.0444 | 0.71896 | 32.1695 | 2.4328 | 60.5226
MU14 | C5 | June-July 2014 | 52 | 162.1667 | 102.3634 | 103.293 | 0.4263 | 32.995 | 0.42243 | 26.4664 | 328.4969 | 0.37745 | 24.7168 | 1.9805 | 38.957
MU14 | C5 | June-July 2014 | 52 | 162.1667 | 76.3624 | 77.051 | 0.7107 | 32.96 | 0.70765 | 26.4224 | 330.9752 | 0.25748 | 22.2676 | 1.8797 | 32.7946
MU14 | C5 | June-July 2014 | 52 | 162.1667 | 49.8141 | 50.26 | 1.5738 | 32.951 | 1.5715 | 26.3608 | 323.4938 | 0.15307 | 21.8623 | 1.8911 | 29.4833
MU14 | C5 | June-July 2014 | 52 | 162.1667 | 40.4934 | 40.855 | 2.4136 | 32.923 | 2.4114 | 26.2762 | 325.1626 |  | 19.4885 | 1.7771 | 23.9962
MU14 | C5 | June-July 2014 | 52 | 162.1667 | 28.9444 | 29.202 | 3.1538 | 32.861 | 3.1521 | 26.1645 | 339.666 | 0.085826 | 15.5443 | 1.4366 | 20.386
MU14 | C5 | June-July 2014 | 52 | 162.1667 | 19.0866 | 19.256 | 5.222 | 32.816 | 5.2206 | 25.9192 | 342.3276 | 0.062563 | 11.5465 | 1.129 | 15.1859
MU14 | C5 | June-July 2014 | 52 | 162.1667 | 8.9627 | 9.042 | 5.9509 | 32.783 | 5.9502 | 25.8071 | 335.7646 | 0.069993 | 8.3752 | 0.89652 | 10.7867
MU14 | C5 | June-July 2014 | 52 | 162.1667 | 4.981 | 5.025 | 5.9568 | 32.78 | 5.9564 | 25.804 | 335.5102 | 0.052908 | 8.5799 | 0.9158 | 11.1872
MU14 | C5 | June-July 2014 | 52 | 162.1667 | 4.8065 | 4.849 | 5.9531 | 32.782 | 5.9527 | 25.806 | 335.2931 |  | 8.3955 | 0.91086 | 11.0557
MU14 | C6 | June-July 2014 | 51.7 | 162.6667 | 2953.3078 | 3000.517 | 1.5656 | 34.664 | 1.3471 | 27.7517 | 120.8272 |  | 37.3981 | 2.6971 | 151.435
MU14 | C6 | June-July 2014 | 51.7 | 162.6667 | 2950.5308 | 2997.676 | 1.5654 | 34.664 | 1.3472 | 27.7517 | 120.8539 | 0.71287 | 37.8632 | 2.7035 | 144.1309
MU14 | C6 | June-July 2014 | 51.7 | 162.6667 | 2462.3172 | 2498.774 | 1.6769 | 34.642 | 1.5025 | 27.7228 | 95.8635 | 0.75911 | 39.14 | 2.8354 | 156.0732
MU14 | C6 | June-July 2014 | 51.7 | 162.6667 | 1971.5041 | 1998.358 | 1.8638 | 34.601 | 1.7294 | 27.673 | 67.7241 | 0.87471 | 41.7394 | 3.0283 | 161.5304
MU14 | C6 | June-July 2014 | 51.7 | 162.6667 | 1480.8176 | 1499.225 | 2.1958 | 34.526 | 2.0972 | 27.5842 | 35.4101 | 0.76776 | 43.2303 | 3.0841 | 149.5462
MU14 | C6 | June-July 2014 | 51.7 | 162.6667 | 992.8999 | 1004.061 | 2.767 | 34.399 | 2.7006 | 27.432 | 17.5626 | 0.7509 | 46.0966 | 3.3521 | 140.3474
MU14 | C6 | June-July 2014 | 51.7 | 162.6667 | 793.853 | 802.39 | 3.0516 | 34.323 | 2.9981 | 27.3448 | 15.2992 | 0.75221 | 44.7132 | 3.1769 | 130.2221
MU14 | C6 | June-July 2014 | 51.7 | 162.6667 | 593.4625 | 599.553 | 3.37 | 34.227 | 3.3296 | 27.2375 | 14.6307 | 0.64614 | 45.2879 | 3.2714 | 122.1589
MU14 | C6 | June-July 2014 | 51.7 | 162.6667 | 495.3814 | 500.346 | 3.5205 | 34.159 | 3.4866 | 27.1683 | 14.2975 | 0.61123 | 44.4364 | 3.2056 | 114.562
MU14 | C6 | June-July 2014 | 51.7 | 162.6667 | 396.6976 | 400.577 | 3.6635 | 34.094 | 3.6363 | 27.1019 | 17.7441 | 0.56881 | 44.3547 | 3.2182 | 107.7839
MU14 | C6 | June-July 2014 | 51.7 | 162.6667 | 296.7005 | 299.529 | 3.7151 | 33.984 | 3.6949 | 27.0085 | 17.591 | 0.51872 | 44.9503 | 3.239 | 101.209
MU14 | C6 | June-July 2014 | 51.7 | 162.6667 | 198.6532 | 200.499 | 3.7307 | 33.816 | 3.7174 | 26.8726 | 52.3087 |  | 46.0319 | 3.3389 | 88.6809
MU14 | C6 | June-July 2014 | 51.7 | 162.6667 | 198.5492 | 200.394 | 3.7268 | 33.833 | 3.7135 | 26.8865 | 44.8975 | 0.4545 | 46.8047 | 3.4031 | 90.8925
MU14 | C6 | June-July 2014 | 51.7 | 162.6667 | 149.6753 | 151.048 | 3.6702 | 33.635 | 3.6603 | 26.734 | 116.3415 | 0.36768 | 38.8601 | 2.8264 | 74.2222
MU14 | C6 | June-July 2014 | 51.7 | 162.6667 | 100.2894 | 101.197 | 2.0427 | 32.987 | 2.0376 | 26.3563 | 319.9012 | 0.074067 | 24.9114 | 1.9842 | 40.4095
MU14 | C6 | June-July 2014 | 51.7 | 162.6667 | 77.3564 | 78.052 | 2.5071 | 32.973 | 2.5029 | 26.3089 | 325.0257 | 0.058212 | 22.5449 | 1.8868 | 36.8112
MU14 | C6 | June-July 2014 | 51.7 | 162.6667 | 49.8342 | 50.279 | 3.3836 | 32.972 | 3.3805 | 26.2323 | 320.4107 | 0.042098 | 21.1255 | 1.7447 | 35.2871
MU14 | C6 | June-July 2014 | 51.7 | 162.6667 | 41.0198 | 41.385 | 3.909 | 32.93 | 3.9063 | 26.149 | 329.5539 |  | 20.9605 | 1.796 | 35.6039
MU14 | C6 | June-July 2014 | 51.7 | 162.6667 | 29.6211 | 29.884 | 5.0504 | 32.904 | 5.0482 | 26.0084 | 331.421 | 0.028533 | 18.367 | 1.5738 | 32.418
MU14 | C6 | June-July 2014 | 51.7 | 162.6667 | 20.2022 | 20.381 | 5.9884 | 32.919 | 5.9867 | 25.9101 | 332.7759 | 0.044463 | 17.6431 | 1.5384 | 32.962
MU14 | C6 | June-July 2014 | 51.7 | 162.6667 | 10.2931 | 10.384 | 6.0206 | 32.92 | 6.0198 | 25.9068 | 332.7623 | 0.053935 | 17.489 | 1.5363 | 33.4939
MU14 | C6 | June-July 2014 | 51.7 | 162.6667 | 4.5212 | 4.561 | 6.0179 | 32.921 | 6.0175 | 25.9079 | 332.9077 | 0.066011 | 18.2568 | 1.6437 | 34.6356
MU14 | B2 | June-July 2014 | 48 | 158.3333 | 2951.8638 | 2998.024 | 1.5279 |  | 1.4742
MU14 | B2 | June-July 2014 | 48 | 158.3333 | 2952.8641 | 2999.047 | 1.5269 | 34.668 | 1.3094 | 27.7576 | 126.2785 | 0.73841 | 41.1689 | 3.0166 | 149.6982
MU14 | B2 | June-July 2014 | 48 | 158.3333 | 2466.8305 | 2502.534 | 1.6291 | 34.648 | 1.4552 | 27.731 | 106.9279 | 0.80668 | 39.9751 | 2.9081 | 153.0631
MU14 | B2 | June-July 2014 | 48 | 158.3333 | 1975.1545 | 2001.399 | 1.8208 | 34.611 | 1.6867 | 27.6842 | 77.9451 | 0.91659 | 41.5981 | 3.0701 | 163.85
MU14 | B2 | June-July 2014 | 48 | 158.3333 | 1483.5213 | 1501.465 | 2.0921 | 34.545 | 1.9945 | 27.6076 | 47.1101 | 0.9087 | 41.7172 | 3.0742 | 155.6525
MU14 | B2 | June-July 2014 | 48 | 158.3333 | 988.6649 | 999.431 | 2.5991 | 34.425 | 2.5343 | 27.4672 | 20.4284 | 0.97084 | 44.1257 | 3.255 | 134.1801
MU14 | B2 | June-July 2014 | 48 | 158.3333 | 790.5344 | 798.76 | 2.8869 | 34.35 | 2.8347 | 27.3811 | 16.9557 | 1.0106 | 43.17 | 3.1746 | 134.6574
MU14 | B2 | June-July 2014 | 48 | 158.3333 | 594.8112 | 600.715 | 3.1863 | 34.256 | 3.1467 | 27.2777 | 14.9447 | 0.93154 | 45.6475 | 3.3482 | 126.3764
MU14 | B2 | June-July 2014 | 48 | 158.3333 | 494.917 | 499.708 | 3.3009 | 34.196 | 3.2679 | 27.2186 | 18.2365 | 0.80904 | 44.7079 | 3.3091 | 120.5355
MU14 | B2 | June-July 2014 | 48 | 158.3333 | 396.0156 | 399.753 | 3.5269 | 34.118 | 3.5002 | 27.1343 | 16.8371 | 0.83303 | 44.4225 | 3.2577 | 116.9975
MU14 | B2 | June-July 2014 | 48 | 158.3333 | 298.2202 | 300.963 | 3.6466 | 34.022 | 3.6265 | 27.0455 | 18.5779 | 0.7096 | 45.3743 | 3.3408 | 109.2713
MU14 | B2 | June-July 2014 | 48 | 158.3333 | 198.1732 | 199.947 | 3.3533 | 33.779 | 3.3406 | 26.8792 | 64.7229 |  | 41.7909 | 3.0877 | 89.034
MU14 | B2 | June-July 2014 | 48 | 158.3333 | 198.7795 | 200.559 | 3.3551 | 33.779 | 3.3424 | 26.8791 | 63.5066 | 0.53979 | 42.014 | 3.123 | 90.6568
MU14 | B2 | June-July 2014 | 48 | 158.3333 | 149.0123 | 150.328 | 3.4449 | 33.593 | 3.4354 | 26.7221 | 123.53 | 0.34194 | 37.6847 | 2.8096 | 74.5302
MU14 | B2 | June-July 2014 | 48 | 158.3333 | 101.4035 | 102.287 | 2.0597 | 32.956 | 2.0545 | 26.3302 | 318.9716 | 0.077618 | 23.3384 | 1.9149 | 37.7665
MU14 | B2 | June-July 2014 | 48 | 158.3333 | 74.8696 | 75.517 | 2.5953 | 32.968 | 2.5911 | 26.2977 | 323.2369 | 0.06208 | 23.0244 | 1.9505 | 38.5361
MU14 | B2 | June-July 2014 | 48 | 158.3333 | 48.6049 | 49.022 | 2.6901 | 32.931 | 2.6874 | 26.2602 | 328.0893 | 0.050128 | 21.8041 | 1.8549 | 35.6187
MU14 | B2 | June-July 2014 | 48 | 158.3333 | 40.7421 | 41.091 | 3.3159 | 32.848 | 3.3134 | 26.1396 | 335.6767 |  | 18.8825 | 1.65 | 26.1265
MU14 | B2 | June-July 2014 | 48 | 158.3333 | 29.3227 | 29.573 | 4.1992 | 32.827 | 4.1972 | 26.038 | 338.8621 | 0.039612 | 18.8023 | 1.6615 | 28.1788
MU14 | B2 | June-July 2014 | 48 | 158.3333 | 20.8505 | 21.028 | 6.4946 | 32.809 | 6.4928 | 25.7597 | 328.2955 | 0.035002 | 17.1092 | 1.5352 | 25.2852
MU14 | B2 | June-July 2014 | 48 | 158.3333 | 11.2029 | 11.298 | 6.9929 | 32.807 | 6.9919 | 25.6926 | 319.7326 | 0.037266 | 17.188 | 1.5749 | 24.5991
MU14 | B2 | June-July 2014 | 48 | 158.3333 | 4.0427 | 4.077 | 7.4158 | 32.805 | 7.4154 | 25.6333 | 316.3926 | 0.043541 | 17.7948 | 1.568 | 25.0347
MU14 | B3 | June-July 2014 | 48.5 | 157.8333 | 2955.4331 | 3001.813 | 1.554 | 34.662 | 1.3356 | 27.7509 | 124.3602 |  | 37.4304 | 2.7638 | 142.7416
MU14 | B3 | June-July 2014 | 48.5 | 157.8333 | 2955.5602 | 3001.943 | 1.5539 | 34.673 | 1.3355 | 27.7597 | 124.5744 | 0.66691 | 39.2292 | 2.7919 | 135.7015
MU14 | B3 | June-July 2014 | 48.5 | 157.8333 | 2462.6653 | 2498.399 | 1.6449 | 34.648 | 1.4711 | 27.7299 | 108.7803 | 0.60303 | 39.6168 | 2.8619 | 156.5772
MU14 | B3 | June-July 2014 | 48.5 | 157.8333 | 1974.0807 | 2000.398 | 1.8231 | 34.61 | 1.6891 | 27.6833 | 79.7297 | 0.87108 | 41.0668 | 2.9786 | 155.5451
MU14 | B3 | June-July 2014 | 48.5 | 157.8333 | 1482.1951 | 1500.187 | 2.0988 | 34.543 | 2.0012 | 27.6055 | 47.207 | 1.0306 | 42.4214 | 3.1033 | 161.4874
MU14 | B3 | June-July 2014 | 48.5 | 157.8333 | 989.7386 | 1000.565 | 2.6057 | 34.424 | 2.5408 | 27.4658 | 19.7063 | 0.95432 | 45.1182 | 3.3425 | 154.2444
MU14 | B3 | June-July 2014 | 48.5 | 157.8333 | 792.8451 | 801.136 | 2.8734 | 34.351 | 2.8211 | 27.3831 | 16.4989 | 1.0317 | 46.9633 | 3.5059 | 136.1311
MU14 | B3 | June-July 2014 | 48.5 | 157.8333 | 595.2931 | 601.23 | 3.2138 | 34.263 | 3.174 | 27.2808 | 13.318 | 0.89016 | 44.1663 | 3.0832 | 111.8069
MU14 | B3 | June-July 2014 | 48.5 | 157.8333 | 497.5967 | 502.44 | 3.385 | 34.194 | 3.3515 | 27.2091 | 13.4122 | 0.74452 | 46.3555 | 3.4098 | 114.0323
MU14 | B3 | June-July 2014 | 48.5 | 157.8333 | 397.2315 | 401 | 3.544 | 34.125 | 3.5171 | 27.1382 | 16.2177 | 0.73929 | 44.7713 | 3.2041 | 104.027
MU14 | B3 | June-July 2014 | 48.5 | 157.8333 | 297.8798 | 300.633 | 3.632 | 34.011 | 3.6119 | 27.0382 | 18.2612 | 0.60367 | 44.9849 | 3.2725 | 100.9186
MU14 | B3 | June-July 2014 | 48.5 | 157.8333 | 198.1472 | 199.93 | 3.3166 |  | 3.315
MU14 | B3 | June-July 2014 | 48.5 | 157.8333 | 198.6069 | 200.394 | 3.3208 | 33.807 | 3.3081 | 26.9046 | 56.0626 | 0.54089 | 43.2125 | 3.2033 | 91.5338
MU14 | B3 | June-July 2014 | 48.5 | 157.8333 | 149.3047 | 150.63 | 3.1093 | 33.684 | 3.1001 | 26.8256 | 94.3119 | 0.50438 | 40.3938 | 2.9781 | 83.0618
MU14 | B3 | June-July 2014 | 48.5 | 157.8333 | 99.1749 | 100.043 | 1.7886 | 33.059 | 1.7837 | 26.4325 | 290.947 | 0.15313 | 26.3795 | 2.1247 | 45.272
MU14 | B3 | June-July 2014 | 48.5 | 157.8333 | 73.8105 | 74.452 | 2.0328 | 32.93 | 2.0291 | 26.3113 | 326.8397 | 0.069568 | 22.6097 | 1.9917 | 36.8298
MU14 | B3 | June-July 2014 | 48.5 | 157.8333 | 48.5511 | 48.97 | 2.7915 | 32.898 | 2.7887 | 26.2254 | 332.0353 | 0.03809 | 20.5262 | 1.7696 | 32.6117
MU14 | B3 | June-July 2014 | 48.5 | 157.8333 | 39.4892 | 39.829 | 3.5068 | 32.864 | 3.5043 | 26.1349 | 334.5441 |  | 19.7984 | 1.7351 | 31.2753
MU14 | B3 | June-July 2014 | 48.5 | 157.8333 | 29.6208 | 29.875 | 4.3378 | 32.845 | 4.3358 | 26.0382 | 340.0667 | 0.029918 | 19.1421 | 1.711 | 30.792
MU14 | B3 | June-July 2014 | 48.5 | 157.8333 | 19.8313 | 20.001 | 6.2979 | 32.839 | 6.2962 | 25.8084 | 325.8541 | 0.032695 | 18.5882 | 1.6858 | 31.7585
MU14 | B3 | June-July 2014 | 48.5 | 157.8333 | 9.605 | 9.687 | 6.9213 | 32.835 | 6.9204 | 25.7242 | 321.3938 | 0.035971 | 17.745 | 1.6124 | 30.3446
MU14 | B3 | June-July 2014 | 48.5 | 157.8333 | 4.3886 | 4.426 | 7.4378 | 32.83 | 7.4374 | 25.6499 | 317.6071 | 0.035242 | 17.7199 | 1.6236 | 30.9949
MU14 | B4 | June-July 2014 | 49 | 157.25 | 2952.9524 | 2999.414 | 1.5464 | 34.666 | 1.3284 | 27.7546 | 125.5243 |  | 37.9617 | 2.8377 | 142.6342
MU14 | B4 | June-July 2014 | 49 | 157.25 | 2952.8996 | 2999.36 | 1.5462 | 34.667 | 1.3282 | 27.7554 | 126.3152 | 0.51261 | 36.8245 | 2.6938 | 145.7008
MU14 | B4 | June-July 2014 | 49 | 157.25 | 2465.2973 | 2501.2 | 1.648 | 34.647 | 1.4739 | 27.7289 | 104.6758 | 1.1871 | 38.6451 | 2.8355 | 151.7267
MU14 | B4 | June-July 2014 | 49 | 157.25 | 1973.5229 | 1999.922 | 1.8228 | 34.626 | 1.6888 | 27.6961 | 78.3275 | 1.0314 | 41.4005 | 3.0874 | 158.2835
MU14 | B4 | June-July 2014 | 49 | 157.25 | 1480.3769 | 1498.409 | 2.0753 | 34.548 | 1.9781 | 27.6113 | 48.88 | 1.2262 | 41.4326 | 3.0655 | 155.1453
MU14 | B4 | June-July 2014 | 49 | 157.25 | 988.4401 | 999.295 | 2.5708 |  | 2.5622 |  | 17.9801 | 1.085 | 43.4886 | 3.1987 | 137.0976
MU14 | B4 | June-July 2014 | 49 | 157.25 | 792.471 | 800.794 | 2.8452 | 34.359 | 2.7931 | 27.3919 | 17.4888 | 1.085 | 43.4819 | 3.2199 | 138.0761
MU14 | B4 | June-July 2014 | 49 | 157.25 | 593.8501 | 599.798 | 3.1716 | 34.273 | 3.1321 | 27.2926 | 14.3514 | 0.96367 | 43.3903 | 3.2161 | 129.1924
MU14 | B4 | June-July 2014 | 49 | 157.25 | 495.6165 | 500.461 | 3.3698 | 34.206 | 3.3365 | 27.2201 | 14.739 | 0.8053 | 44.931 | 3.3326 | 128.4645
MU14 | B4 | June-July 2014 | 49 | 157.25 | 396.0694 | 399.844 | 3.4928 | 34.137 | 3.4662 | 27.1527 | 16.9115 | 0.78014 | 43.9565 | 3.2117 | 117.1467
MU14 | B4 | June-July 2014 | 49 | 157.25 | 296.8365 | 299.593 | 3.6407 | 34.051 | 3.6207 | 27.0692 | 16.5657 | 0.87912 | 44.5718 | 2.704 | 106.7416
MU14 | B4 | June-July 2014 | 49 | 157.25 | 198.4235 | 200.218 | 3.7029 | 33.876 | 3.6896 | 26.9231 |  |  | 44.4007 | 3.2096 | 95.2149
MU14 | B4 | June-July 2014 | 49 | 157.25 | 198.4542 | 200.249 | 3.7037 | 33.877 | 3.6904 | 26.9238 | 32.6701 | 0.69685 | 44.102 | 3.2265 | 93.6339
MU14 | B4 | June-July 2014 | 49 | 157.25 | 148.8272 | 150.155 | 3.4229 | 33.717 | 3.4134 | 26.823 | 77.2746 | 0.58152 | 41.7436 | 3.0233 | 85.4304
MU14 | B4 | June-July 2014 | 49 | 157.25 | 100.9631 | 101.852 | 1.7469 | 33.054 | 1.742 | 26.4315 | 292.8881 | 0.13919 | 26.3071 | 2.0564 | 44.2696
MU14 | B4 | June-July 2014 | 49 | 157.25 | 75.7548 | 76.417 | 1.831 | 32.928 | 1.8273 | 26.3244 | 325.295 | 0.088643 | 22.9377 | 1.919 | 36.5673
MU14 | B4 | June-July 2014 | 49 | 157.25 | 50.3054 | 50.742 | 2.4714 | 32.91 | 2.4687 | 26.2613 | 332.0053 | 0.05894 | 21.9633 | 1.8817 | 34.4553
MU14 | B4 | June-July 2014 | 49 | 157.25 | 40.0167 | 40.363 | 3.5872 | 32.868 | 3.5847 | 26.1305 | 333.9072 |  | 19.4164 | 1.6772 | 31.0724
MU14 | B4 | June-July 2014 | 49 | 157.25 | 29.5847 | 29.84 | 4.3344 | 32.85 | 4.3324 | 26.0425 | 337.8785 | 0.043914 | 18.2815 | 1.6247 | 29.8911
MU14 | B4 | June-July 2014 | 49 | 157.25 | 19.9593 | 20.131 | 5.6821 | 32.846 | 5.6805 | 25.8894 | 333.6596 | 0.035134 | 17.4453 | 1.5324 | 29.6823
MU14 | B4 | June-July 2014 | 49 | 157.25 | 9.9526 | 10.038 | 7.1485 | 32.834 | 7.1476 | 25.6929 | 317.5613 | 0.034983 | 18.2971 | 1.6626 | 32.3671
MU14 | B4 | June-July 2014 | 49 | 157.25 | 5.4562 | 5.503 | 7.1696 | 32.835 | 7.1691 | 25.6907 | 315.0273 | 0.051019 | 17.399 | 1.5284 | 29.8852
MU14 | B5 | June-July 2014 | 49.5 | 156.5 | 1666.5866 | 1687.718 | 2.0652 |  | 2.0474 |  | 50.251 |  | 42.9214 | 3.2454 | 160.9564
MU14 | B5 | June-July 2014 | 49.5 | 156.5 | 1666.4824 | 1687.612 | 2.0653 |  | 2.0475 |  |  |  | 41.495 | 3.0388 | 156.2013
MU14 | B5 | June-July 2014 | 49.5 | 156.5 | 1665.9591 | 1687.08 | 2.0669 | 34.575 | 1.955 | 27.6348 | 48.714 | 1.7849 | 41.3088 | 3.0434 | 148.8271
MU14 | B5 | June-July 2014 | 49.5 | 156.5 | 1482.0192 | 1500.146 | 2.2174 | 34.514 | 2.1185 | 27.5729 | 40.3787 | 1.4547 | 41.8769 | 3.0891 | 152.2219
MU14 | B5 | June-July 2014 | 49.5 | 156.5 | 989.0087 | 999.917 | 2.7502 | 34.392 | 2.6843 | 27.4279 | 17.2063 | 1.4535 | 42.9016 | 3.2019 | 138.0582
MU14 | B5 | June-July 2014 | 49.5 | 156.5 | 791.862 | 800.214 | 3.0508 | 34.315 | 2.9975 | 27.3385 | 15.0861 | 1.119 | 42.8619 | 3.2167 | 121.3111
MU14 | B5 | June-July 2014 | 49.5 | 156.5 | 692.7624 | 699.901 | 3.2078 | 34.268 | 3.1609 | 27.286 | 14.7894 |  | 43.1521 | 3.2099 | 121.7526
MU14 | B5 | June-July 2014 | 49.5 | 156.5 | 593.9179 | 599.894 | 3.3932 | 34.211 | 3.3527 | 27.2225 | 15.5783 | 1.0012 | 43.0112 | 3.1747 | 112.6064
MU14 | B5 | June-July 2014 | 49.5 | 156.5 | 495.847 | 500.717 | 3.5735 | 34.144 | 3.5394 | 27.1512 | 17.9675 | 0.77511 | 43.1265 | 3.1841 | 107.5888
MU14 | B5 | June-July 2014 | 49.5 | 156.5 | 396.6787 | 400.478 | 3.6758 | 34.056 | 3.6486 | 27.0704 | 18.1345 | 0.77176 | 43.4612 | 3.2181 | 99.7791
MU14 | B5 | June-July 2014 | 49.5 | 156.5 | 298.0674 | 300.85 | 3.6993 | 33.931 | 3.6791 | 26.9679 | 32.5151 | 1.2054 | 43.0112 | 3.1728 | 94.1172
MU14 | B5 | June-July 2014 | 49.5 | 156.5 | 197.9845 | 199.784 | 3.3019 | 33.633 | 3.2894 | 26.7676 | 111.1241 | 0.48922 | 38.715 | 2.8843 | 76.2663
MU14 | B5 | June-July 2014 | 49.5 | 156.5 | 198.768 | 200.575 | 3.2857 | 33.655 | 3.2731 | 26.7867 | 109.7991 |  | 41.0923 | 3.0844 | 76.3439
MU14 | B5 | June-July 2014 | 49.5 | 156.5 | 148.7273 | 150.061 | 2.9378 | 33.405 | 2.9289 | 26.6181 | 188.1536 | 0.61303 | 33.0293 | 2.5524 | 64.5308
MU14 | B5 | June-July 2014 | 49.5 | 156.5 | 98.3284 | 99.198 | 0.99 | 32.963 | 0.98583 | 26.4084 | 325.3748 | 0.32084 | 22.7213 | 1.9342 | 35.3681
MU14 | B5 | June-July 2014 | 49.5 | 156.5 | 74.109 | 74.76 | 2.4608 | 33.004 | 2.4568 | 26.3374 | 316.1533 | 0.083239 | 23.6038 | 1.949 | 36.8596
MU14 | B5 | June-July 2014 | 49.5 | 156.5 | 49.2137 | 49.643 | 3.0485 | 32.998 | 3.0456 | 26.2831 | 319.7518 | 0.064457 | 22.7105 | 1.9263 | 33.799
MU14 | B5 | June-July 2014 | 49.5 | 156.5 | 39.8484 | 40.195 | 3.4953 | 32.957 | 3.4928 | 26.21 | 329.0798 |  | 19.4622 | 1.7087 | 28.0953
MU14 | B5 | June-July 2014 | 49.5 | 156.5 | 30.2952 | 30.558 | 4.7914 | 32.905 | 4.7892 | 26.0377 | 338.8346 | 0.060267 | 14.746 | 1.3864 | 19.1759
MU14 | B5 | June-July 2014 | 49.5 | 156.5 | 20.0952 | 20.269 | 5.7506 | 32.899 | 5.749 | 25.9232 | 338.5596 | 0.063999 | 14.0687 | 1.3401 | 21.091
MU14 | B5 | June-July 2014 | 49.5 | 156.5 | 9.7301 | 9.814 | 7.0824 | 32.826 | 7.0815 | 25.6955 | 321.514 | 0.11322 | 9.9452 | 1.0703 | 13.1082
MU14 | B5 | June-July 2014 | 49.5 | 156.5 | 4.2177 | 4.254 | 7.1868 | 32.803 | 7.1864 | 25.6632 | 319.7099 | 0.07413 | 8.5562 | 0.95071 | 9.982
MU14 | B6 | June-July 2014 | 50 | 156 | 80.5198 | 81.232 | 1.4503 |  | 1.4511 |  | 310.8492 |  | 19.0217 | 1.9933 | 35.4099
MU14 | B6 | June-July 2014 | 50 | 156 | 80.6773 | 81.391 | 1.4469 |  | 1.4477 |  |  |  | 20.6979 | 2.2293 | 39.7353
MU14 | B6 | June-July 2014 | 50 | 156 | 80.1105 | 80.819 | 1.4457 | 32.871 | 1.442 | 26.3054 | 301.5347 | 1.0696 | 18.7554 | 1.9492 | 34.5627
MU14 | B6 | June-July 2014 | 50 | 156 | 74.2078 | 74.863 | 1.4571 | 32.865 | 1.4537 | 26.2998 | 305.3823 | 0.96779 | 18.2267 | 1.9607 | 32.6475
MU14 | B6 | June-July 2014 | 50 | 156 | 49.496 | 49.93 | 2.3508 | 32.771 | 2.3482 | 26.1596 | 343.5698 | 0.33249 | 10.1596 | 1.2932 | 9.1765
MU14 | B6 | June-July 2014 | 50 | 156 | 39.5452 | 39.891 | 3.1085 | 32.76 | 3.1062 | 26.088 | 343.8646 | 0.30568 | 10.3296 | 1.2378 | 9.2242
MU14 | B6 | June-July 2014 | 50 | 156 | 29.8844 | 30.145 | 4.2021 | 32.717 | 4.2001 | 25.9504 | 347.2501 | 0.2263 | 9.3521 | 1.1493 | 7.8998
MU14 | B6 | June-July 2014 | 50 | 156 | 19.7889 | 19.961 | 5.4889 | 32.655 | 5.4874 | 25.7611 | 349.8608 | 0.25893 | 7.6297 | 1.0165 | 6.3426
MU14 | B6 | June-July 2014 | 50 | 156 | 9.5423 | 9.625 | 6.7332 | 32.393 | 6.7324 | 25.4008 | 336.7274 | 0.59528 | 3.6804 | 0.75485 | 2.9955
MU14 | B6 | June-July 2014 | 50 | 156 | 4.9462 | 4.989 | 6.7535 | 32.313 | 6.7531 | 25.3351 | 333.5385 | 0.68035 | 3.2051 | 0.72009 | 2.8225
MU14 | B6 | June-July 2014 | 50 | 156 | 2.2029 | 2.222 | 6.7469 | 32.287 | 6.7467 | 25.3155 | 332.2995 | 0.69138 | 3.003 | 0.70977 | 2.7032
MU14 | A3 | June-July 2014 | 46.25 | 152 | 2957.2915 | 3003.088 | 1.5456 | 34.663 | 1.3273 | 27.7523 | 125.0005 | 0.88372 | 38.4305 | 2.7954 | 146.4049
MU14 | A3 | June-July 2014 | 46.25 | 152 | 2466.276 | 2501.563 | 1.6996 | 34.639 | 1.5245 | 27.7188 | 103.3537 | 0.71865 | 39.4429 | 2.8401 | 134.8782
MU14 | A3 | June-July 2014 | 46.25 | 152 | 1974.7878 | 2000.702 | 1.8542 | 34.58 | 1.7198 | 27.6569 | 82.2748 | 0.92379 | 38.9428 | 2.8908 | 155.6942
MU14 | A3 | June-July 2014 | 46.25 | 152 | 1483.1763 | 1500.872 | 2.2147 | 34.497 | 2.1158 | 27.5595 | 48.0253 | 1.0425 | 41.8788 | 3.1235 | 148.2424
MU14 | A3 | June-July 2014 | 46.25 | 152 | 989.7421 | 1000.361 | 2.2215 | 34.294 | 2.1598 | 27.3934 | 61.8389 | 1.3387 | 39.8134 | 3.0547 | 140.6952
MU14 | A3 | June-July 2014 | 46.25 | 152 | 792.941 | 801.067 | 2.2471 | 34.148 | 2.199 | 27.2733 | 71.8976 | 1.3126 | 41.0347 | 3.1435 | 135.4032
MU14 | A3 | June-July 2014 | 46.25 | 152 | 693.4228 | 700.36 | 3.2643 | 34.174 | 3.2172 | 27.2058 | 20.8056 |  | 44.431 | 3.3443 | 124.2166
MU14 | A3 | June-July 2014 | 46.25 | 152 | 595.5171 | 601.332 | 3.4278 | 34.088 | 3.3871 | 27.1212 | 25.1709 | 0.89938 | 43.2787 | 3.2382 | 114.79
MU14 | A3 | June-July 2014 | 46.25 | 152 | 496.646 | 501.375 | 3.2684 | 34.024 | 3.2356 | 27.0844 | 40.7826 | 0.89911 | 43.1057 | 3.1926 | 112.153
MU14 | A3 | June-July 2014 | 46.25 | 152 | 396.5812 | 400.26 | 3.0426 | 33.937 | 3.0175 | 27.0349 | 64.4219 | 0.85866 | 39.4703 | 2.9749 | 95.3581
MU14 | A3 | June-July 2014 | 46.25 | 152 | 298.1385 | 300.832 | 2.912 | 33.795 | 2.8937 | 26.9326 | 92.4167 | 0.74084 | 38.0317 | 2.9778 | 95.5431
MU14 | A3 | June-July 2014 | 46.25 | 152 | 197.7315 | 199.469 | 2.9371 | 33.618 | 2.9252 | 26.7885 | 120.994 | 0.62925 | 39.994 | 3.031 | 82.5428
MU14 | A3 | June-July 2014 | 46.25 | 152 | 148.4089 | 149.695 | 2.0908 | 33.296 | 2.083 | 26.6003 | 223.7434 | 0.40025 | 32.0648 | 2.4236 | 58.8093
MU14 | A3 | June-July 2014 | 46.25 | 152 | 99.5325 | 100.383 | 2.5564 | 33.054 | 2.5509 | 26.3697 | 296.9202 | 0.22989 | 23.1208 | 1.9343 | 41.6028
MU14 | A3 | June-July 2014 | 46.25 | 152 | 75.4587 | 76.099 | 2.7642 | 32.965 | 2.7599 | 26.2813 | 315.289 | 0.21619 | 21.7889 | 1.8799 | 36.1437
MU14 | A3 | June-July 2014 | 46.25 | 152 | 50.2765 | 50.7 | 3.3512 | 32.915 | 3.3481 | 26.1899 | 325.8123 | 0.19577 | 20.0399 | 1.7821 | 30.3207
MU14 | A3 | June-July 2014 | 46.25 | 152 | 40.2717 | 40.61 | 3.4617 | 32.896 | 3.4592 | 26.1645 | 330.2595 |  | 19.0484 | 1.7261 | 27.7314
MU14 | A3 | June-July 2014 | 46.25 | 152 | 29.5575 | 29.805 | 3.5605 | 32.887 | 3.5586 | 26.1481 | 336.1443 | 0.063601 | 17.7831 | 1.5587 | 28.328
MU14 | A3 | June-July 2014 | 46.25 | 152 | 19.5111 | 19.674 | 4.6094 | 32.883 | 4.608 | 26.0398 | 336.7086 | 0.086321 | 18.7667 | 1.6834 | 29.9508
MU14 | A3 | June-July 2014 | 46.25 | 152 | 9.9819 | 10.065 | 5.6513 | 32.837 | 5.6505 | 25.8859 | 334.3311 | 0.10041 | 16.4412 | 1.4825 | 23.7937
MU14 | A3 | June-July 2014 | 46.25 | 152 | 5.3604 | 5.405 | 6.178 | 32.801 | 6.1776 | 25.7933 | 326.2171 | 0.077033 | 15.7767 | 1.435 | 19.7963
MU14 | A3 | June-July 2014 | 46.25 | 152 | 5.1581 | 5.201 | 6.1659 | 32.795 | 6.1655 | 25.7901 | 326.3782 |  | 15.2656 | 1.3883 | 18.8775
MU14 | A5 | June-July 2014 | 45.4167 | 153 | 2951.9157 | 2997.359 | 1.6255 | 34.692 | 1.4059 | 27.77 | 117.1903 | 0.40061 | 39.0704 | 2.7913 | 127.5577
MU14 | A5 | June-July 2014 | 45.4167 | 153 | 2464.8688 | 2499.934 | 1.7492 | 34.644 | 1.5734 | 27.7192 | 98.3528 | 0.46658 | 39.7359 | 2.9025 | 149.3581
MU14 | A5 | June-July 2014 | 45.4167 | 153 | 1974.9642 | 2000.727 | 1.9946 | 34.596 | 1.858 | 27.6592 | 66.8678 | 0.64683 | 36.9001 | 2.297 | 116.5083
MU14 | A5 | June-July 2014 | 45.4167 | 153 | 1483.3957 | 1500.979 | 2.2662 | 34.515 | 2.1667 | 27.5698 | 42.9902 | 0.86166 | 39.5695 | 2.7789 | 125.1354
MU14 | A5 | June-July 2014 | 45.4167 | 153 | 992.0046 | 1002.576 | 2.8756 | 34.389 | 2.8085 | 27.4146 | 30.3828 | 0.75674 | 42.9469 | 3.1242 | 131.4596
MU14 | A5 | June-July 2014 | 45.4167 | 153 | 792.3864 | 800.444 | 3.1311 | 34.293 | 3.0773 | 27.3136 | 18.709 | 0.92697 | 43.861 | 3.2333 | 127.4741
MU14 | A5 | June-July 2014 | 45.4167 | 153 | 693.6837 | 700.57 | 3.246 | 34.268 | 3.1989 | 27.2824 | 18.1797 |  | 43.5812 | 3.1659 | 114.2173
MU14 | A5 | June-July 2014 | 45.4167 | 153 | 594.7895 | 600.55 | 3.2397 | 34.058 | 3.2 | 27.1148 | 34.8012 | 0.8648 | 43.2882 | 3.1786 | 104.7668
MU14 | A5 | June-July 2014 | 45.4167 | 153 | 495.6522 | 500.332 | 3.2335 | 34.057 | 3.2009 | 27.1139 | 33.6159 | 0.76492 | 44.5463 | 3.2977 | 107.2667
MU14 | A5 | June-July 2014 | 45.4167 | 153 | 396.981 | 400.633 | 3.4626 | 33.966 | 3.4361 | 27.0193 | 38.6553 | 0.70355 | 42.6372 | 3.1049 | 97.3389
MU14 | A5 | June-July 2014 | 45.4167 | 153 | 297.4712 | 300.135 | 3.4295 | 33.82 | 3.41 | 26.9054 | 59.4727 | 0.55277 | 43.582 | 3.228 | 95.4596
MU14 | A5 | June-July 2014 | 45.4167 | 153 | 198.0618 | 199.787 | 2.8941 | 33.556 | 2.8822 | 26.7428 | 136.0709 | 0.43846 | 38.6067 | 2.8357 | 73.7068
MU14 | A5 | June-July 2014 | 45.4167 | 153 | 148.453 | 149.728 | 2.2582 | 33.277 | 2.2502 | 26.5721 | 228.9839 | 0.33216 | 30.2302 | 2.3632 | 57.091
MU14 | A5 | June-July 2014 | 45.4167 | 153 | 99.0256 | 99.864 | 2.1816 | 33.071 | 2.1764 | 26.413 | 288.4384 | 0.16498 | 26.888 | 2.2111 | 46.7933
MU14 | A5 | June-July 2014 | 45.4167 | 153 | 73.6173 | 74.236 | 2.3926 | 33.008 | 2.3886 | 26.346 | 306.0699 | 0.096521 | 23.7769 | 1.9811 | 39.968
MU14 | A5 | June-July 2014 | 45.4167 | 153 | 49.607 | 50.021 | 3.103 | 32.941 | 3.1001 | 26.2329 | 319.248 | 0.079987 | 20.7016 | 1.7851 | 33.805
MU14 | A5 | June-July 2014 | 45.4167 | 153 | 39.184 | 39.51 | 3.4228 | 32.918 | 3.4204 | 26.1856 | 322.7562 |  | 22.2095 | 1.9756 | 35.1712
MU14 | A5 | June-July 2014 | 45.4167 | 153 | 28.696 | 28.934 | 4.5187 |  | 4.5182
MU14 | A5 | June-July 2014 | 45.4167 | 153 | 19.9996 | 20.165 | 5.3501 | 32.842 | 5.3486 | 25.9252 | 335.3393 | 0.082094 | 15.604 | 1.4563 | 17.3144
MU14 | A5 | June-July 2014 | 45.4167 | 153 | 9.8091 | 9.89 | 6.5273 | 32.826 | 6.5265 | 25.7688 | 335.7443 | 0.04337 | 15.2826 | 1.4767 | 15.6737
MU14 | A5 | June-July 2014 | 45.4167 | 153 | 4.495 | 4.532 | 7.3501 | 32.826 | 7.3497 | 25.6589 | 332.8418 | 0.058246 | 13.7543 | 1.2893 | 11.4974
MU14 | A5 | June-July 2014 | 45.4167 | 153 | 4.498 | 4.535 | 7.3066 | 32.828 | 7.3062 | 25.6665 | 334.3517 |  | 12.8919 | 1.2062 | 10.7755
MU14 | A7 | June-July 2014 | 44.5833 | 154 | 2956.2487 | 3001.557 | 1.4912 | 34.67 | 1.2742 | 27.7616 | 131.4128 | 0.56714 | 38.5222 | 2.7979 | 140.4983
MU14 | A7 | June-July 2014 | 44.5833 | 154 | 2462.7389 | 2497.568 | 1.5948 | 34.65 | 1.422 | 27.735 | 110.9416 | 0.68674 | 37.1053 | 2.6439 | 136.6024
MU14 | A7 | June-July 2014 | 44.5833 | 154 | 1971.6839 | 1997.234 | 1.7367 | 34.625 | 1.6042 | 27.7016 | 89.2553 | 0.78449 | 41.0621 | 2.8841 | 135.9223
MU14 | A7 | June-July 2014 | 44.5833 | 154 | 1482.1753 | 1499.624 | 1.9536 | 34.575 | 1.8576 | 27.6423 | 62.8422 | 0.99655 | 42.9951 | 3.1059 | 146.7927
MU14 | A7 | June-July 2014 | 44.5833 | 154 | 990.2437 | 1000.715 | 2.4283 | 34.451 | 2.3647 | 27.5023 | 35.7047 | 1.0772 | 44.3743 | 3.3248 | 150.6349
MU14 | A7 | June-July 2014 | 44.5833 | 154 | 793.1954 | 801.201 | 2.811 | 34.346 | 2.7591 | 27.3846 | 22.7592 | 1.0005 | 44.1077 | 3.2607 | 132.4977
MU14 | A7 | June-July 2014 | 44.5833 | 154 | 694.6989 | 701.543 | 3.0542 | 34.279 | 3.0081 | 27.3088 | 17.7508 |  | 42.5329 | 3.08 | 117.9402
MU14 | A7 | June-July 2014 | 44.5833 | 154 | 596.7234 | 602.459 | 3.2833 | 34.214 | 3.2431 | 27.2352 | 14.423 | 1.0385 | 44.4263 | 3.2726 | 123.9481
MU14 | A7 | June-July 2014 | 44.5833 | 154 | 499.2298 | 503.909 | 3.4171 | 34.138 | 3.3834 | 27.1614 | 17.2427 | 0.91255 | 45.6787 | 3.3536 | 116.0191
MU14 | A7 | June-July 2014 | 44.5833 | 154 | 397.7431 | 401.372 | 3.2367 | 33.998 | 3.2108 | 27.066 | 42.9926 | 0.67091 | 44.7911 | 3.3419 | 107.9528
MU14 | A7 | June-July 2014 | 44.5833 | 154 | 298.015 | 300.661 | 3.2914 | 33.847 | 3.2722 | 26.9398 | 87.9436 | 0.5538 | 43.1376 | 3.2286 | 100.6621
MU14 | A7 | June-July 2014 | 44.5833 | 154 | 200.3394 | 202.07 | 2.3659 | 33.568 | 2.3548 | 26.7966 | 148.7682 | 0.4238 | 37.7731 | 2.8805 | 76.4811
MU14 | A7 | June-July 2014 | 44.5833 | 154 | 149.6707 | 150.945 | 2.1631 |  | 2.1636
MU14 | A7 | June-July 2014 | 44.5833 | 154 | 100.0802 | 100.92 | 1.9526 | 33.026 | 1.9475 | 26.3942 | 318.3169 | 0.094685 | 22.6051 | 1.8713 | 40.2126
MU14 | A7 | June-July 2014 | 44.5833 | 154 | 75.8649 | 76.497 | 2.1099 | 32.999 | 2.106 | 26.3607 | 321.3904 | 0.068573 | 21.3577 | 1.8995 | 36.8775
MU14 | A7 | June-July 2014 | 44.5833 | 154 | 49.3996 | 49.808 | 4.7902 | 32.916 | 4.7866 | 26.0467 | 322.6748 | 0.031992 | 16.9133 | 1.6639 | 22.4095
MU14 | A7 | June-July 2014 | 44.5833 | 154 | 40.7044 | 41.04 | 5.2642 | 32.886 | 5.2611 | 25.97 | 326.8203 |  | 14.5337 | 1.4485 | 17.1473
MU14 | A7 | June-July 2014 | 44.5833 | 154 | 30.3059 | 30.555 | 6.5211 | 32.826 | 6.5185 | 25.7698 | 329.6501 | 0.032218 | 16.5381 | 1.6513 | 23.6565
MU14 | A7 | June-July 2014 | 44.5833 | 154 | 20.4226 | 20.59 | 7.5169 | 32.81 | 7.515 | 25.6234 | 321.5981 | 0.047637 | 15.6183 | 1.5309 | 21.2461
MU14 | A7 | June-July 2014 | 44.5833 | 154 | 10.522 | 10.608 | 11.1318 | 32.759 | 11.1305 | 25.0077 | 289.9995 | 0.035175 | 14.2248 | 1.492 | 16.2584
MU14 | A7 | June-July 2014 | 44.5833 | 154 | 5.1748 | 5.217 | 11.2885 | 32.757 | 11.2879 | 24.978 | 285.2085 | 0.046473 | 12.9271 | 1.339 | 13.4602
MU14 | A7 | June-July 2014 | 44.5833 | 154 | 4.8306 | 4.87 | 11.2927 | 32.756 | 11.2921 | 24.9764 | 285.3859 |  | 13.1438 | 1.3744 | 13.7168
WK0305 | A4c | May, 2003 | 42.25 | 145.13 | 5 | 5 | 1.8803 | 32.1917 | 1.8801 | 25.731 |  | 0.31 | 2.9688 | 0.60225 | 11.7161
WK0305 | A4c | May, 2003 | 42.25 | 145.13 | 10 | 10 | 1.4214 | 32.8145 | 1.421 | 26.2616 |  | 0.26 | 9.0885 | 1.0586 | 21.641
WK0305 | A4c | May, 2003 | 42.25 | 145.13 | 25 | 25 | 0.6383 | 32.9766 | 0.63734 | 26.4399 |  | 0.44 | 19.6461 | 1.7697 | 39.6887
WK0305 | A4c | May, 2003 | 42.25 | 145.13 | 50 | 50 | 0.4751 | 32.9816 | 0.47323 | 26.4529 |  | 0.58 | 20.0869 | 1.706 | 40.6705
WK0305 | A4c | May, 2003 | 42.25 | 145.13 | 75 | 75 | 0.6922 | 33.038 | 0.68924 | 26.4863 |  | 0.5 | 21.8478 | 1.8229 | 43.3421
WK0305 | A4c | May, 2003 | 42.25 | 145.13 | 100 | 100 | 0.1168 | 33.1111 | 0.11329 | 26.5759 |  | 1.13 | 22.993 | 2 | 47.8242
WK0305 | A4c | May, 2003 | 42.25 | 145.13 | 150 | 150 | 0.5799 | 33.2313 | 0.57396 | 26.6485 |  | 1.2 | 25.6696 | 2.1881 | 54.7802
WK0305 | A4c | May, 2003 | 42.25 | 145.13 | 200 | 200 | 1.2553 | 33.378 | 1.2461 | 26.7256 |  | 1.28 | 28.7044 | 2.3872 | 64.173
WK0305 | A4c | May, 2003 | 42.25 | 145.13 | 300 | 300 | 1.7878 | 33.5549 | 1.7724 | 26.8311 |  | 1.62 | 32.7729 | 2.6563 | 79.7886
WK0305 | A4c | May, 2003 | 42.25 | 145.13 | 400 | 400 | 2.3847 | 33.7349 | 2.3618 | 26.9299 |  | 1.9 | 36.3987 | 2.8518 | 93.949
WK0305 | A4c | May, 2003 | 42.25 | 145.13 | 600 | 600 | 3.048 | 34.0204 | 3.0093 | 27.1026 |  | 2.05 | 41.1906 | 3.1063 | 118.0578
WK0305 | A4c | May, 2003 | 42.25 | 145.13 | 800 | 800 | 2.9806 | 34.2021 | 2.9279 | 27.255 |  | 1.94 | 43.3633 | 3.1907 | 138.0347
WK0305 | A7-c | May, 2003 | 41.5 | 145.5 | 5 | 5 | 6.5594 | 33.3161 | 6.559 | 26.1518 |  | 0.05
WK0305 | A7-c | May, 2003 | 41.5 | 145.5 | 10 | 10 | 6.5783 | 33.3341 | 6.5774 | 26.1636 |  | 0.06 | 11.6906 | 1.021 | 21.2647
WK0305 | A7-c | May, 2003 | 41.5 | 145.5 | 25 | 25 | 6.5661 | 33.3861 | 6.5639 | 26.2064 |  | 0.05 | 12.9224 | 1.1587 | 22.6741
WK0305 | A7-c | May, 2003 | 41.5 | 145.5 | 50 | 50 | 4.1777 | 33.3903 | 4.1743 | 26.4885 |  | 0.09 | 17.153 | 1.5271 | 33.6619
WK0305 | A7-c | May, 2003 | 41.5 | 145.5 | 75 | 75 | 3.5168 | 33.3842 | 3.5121 | 26.5489 |  | 0.14 | 19.1325 | 1.6153 | 37.7643
WK0305 | A7-c | May, 2003 | 41.5 | 145.5 | 100 | 100 | 3.989 | 33.4732 | 3.9823 | 26.5739 |  | 0.17 | 18.5519 | 1.5547 | 36.2221
WK0305 | A7-c | May, 2003 | 41.5 | 145.5 | 150 | 150 | 2.814 | 33.3892 | 2.8053 | 26.6166 |  | 0.23 | 21.1855 | 1.7569 | 41.4381
WK0305 | A7-c | May, 2003 | 41.5 | 145.5 | 200 | 200 | 2.4029 | 33.4529 | 2.3919 | 26.7018 |  | 0.52 | 30.1886 | 2.3945 | 65.096
WK0305 | A7-c | May, 2003 | 41.5 | 145.5 | 300 | 300 | 2.5414 | 33.6742 | 2.5241 | 26.868 |  | 1.07 | 35.3042 | 2.7694 | 85.6459
WK0305 | A7-c | May, 2003 | 41.5 | 145.5 | 400 | 400 | 3.5223 | 33.9475 | 3.4957 | 26.9993 |  | 1.24 | 38.4009 | 2.9276 | 99.0059
WK0305 | A7-c | May, 2003 | 41.5 | 145.5 | 600 | 600 | 3.2014 | 34.1412 | 3.1619 | 27.1851 |  | 1.67 | 42.076 | 3.181 | 126.5613
WK0305 | A7-c | May, 2003 | 41.5 | 145.5 | 800 | 800 | 2.9917 | 34.2868 | 2.9388 | 27.3216 |  | 1.66 | 42.2247 | 3.143 | 140.9264
WK0305 | A11-c | May, 2003 | 40.5 | 146 | 5 | 5 | 7.853 | 33.687 | 7.8525 | 26.2653 |  | 0.08 | 10.4594 | 0.95246 | 23.6275
WK0305 | A11-c | May, 2003 | 40.5 | 146 | 10 | 10 | 7.7299 | 33.6878 | 7.7289 | 26.2839 |  | 0.07 | 10.3273 | 0.95496 | 23.3452
WK0305 | A11-c | May, 2003 | 40.5 | 146 | 25 | 25 | 7.416 | 33.6838 | 7.4137 | 26.3256 |  | 0.07 | 11.2713 | 1.03 | 24.1487
WK0305 | A11-c | May, 2003 | 40.5 | 146 | 50 | 50 | 6.2845 | 33.6548 | 6.2802 | 26.4551 |  | 0.15 | 12.8916 | 1.1006 | 26.1631
WK0305 | A11-c | May, 2003 | 40.5 | 146 | 75 | 75 | 5.9207 | 33.6669 | 5.9145 | 26.5106 |  | 0.22 | 13.785 | 1.1497 | 26.0887
WK0305 | A11-c | May, 2003 | 40.5 | 146 | 100 | 100 | 5.7356 | 33.672 | 5.7275 | 26.5376 |  | 0.32 | 14.1782 | 1.1777 | 26.3662
WK0305 | A11-c | May, 2003 | 40.5 | 146 | 150 | 150 | 5.5445 | 33.6843 | 5.5325 | 26.5709 |  | 0.39 | 14.5429 | 1.2183 | 27.0266
WK0305 | A11-c | May, 2003 | 40.5 | 146 | 200 | 200 | 5.479 | 33.6812 | 5.463 | 26.5767 |  | 0.45 | 14.73 | 1.2363 | 27.2864
WK0305 | A11-c | May, 2003 | 40.5 | 146 | 300 | 300 | 3.2872 | 33.458 | 3.2683 | 26.6304 |  | 0.66 | 21.9046 | 1.856 | 45.3402
WK0305 | A11-c | May, 2003 | 40.5 | 146 | 400 | 400 | 1.9806 | 33.4192 | 1.9592 | 26.7085 |  | 1.09 | 29.1331 | 2.4036 | 66.9425
WK0305 | A11-c | May, 2003 | 40.5 | 146 | 600 | 600 | 2.6297 | 33.7201 | 2.5933 | 26.8989 |  | 1.5 | 35.6555 | 2.7611 | 89.6476
WK0305 | A11-c | May, 2003 | 40.5 | 146 | 800 | 800 | 3.2553 | 34.0089 | 3.2012 | 27.0759 |  | 1.64 | 40.342 | 3.0339 | 112.1869
WK0305 | A17-b | May, 2003 | 39 | 146.75 | 5 | 5 | 4.9427 | 32.8939 | 4.9423 | 26.0127 |  | 0.11 | 0.28425 | 0.2286 | 1.3836
WK0305 | A17-b | May, 2003 | 39 | 146.75 | 10 | 10 | 4.416 | 32.9655 | 4.4153 | 26.1261 |  | 0.1 | 1.7374 | 0.39248 | 3.7793
WK0305 | A17-b | May, 2003 | 39 | 146.75 | 25 | 25 | 3.989 | 33.0177 | 3.9874 | 26.2112 |  | 0.07 | 7.0527 | 0.79523 | 9.3858
WK0305 | A17-b | May, 2003 | 39 | 146.75 | 50 | 50 | 5.7935 | 33.5615 | 5.7894 | 26.4427 |  | 0.09 | 11.6251 | 1.1903 | 21.7973
WK0305 | A17-b | May, 2003 | 39 | 146.75 | 75 | 75 | 4.1258 | 33.4755 | 4.1207 | 26.5617 |  | 0.16 | 16.6635 | 1.4554 | 31.7325
WK0305 | A17-b | May, 2003 | 39 | 146.75 | 100 | 100 | 3.3429 | 33.425 | 3.3367 | 26.5978 |  | 0.33 | 18.987 | 1.636 | 37.1097
WK0305 | A17-b | May, 2003 | 39 | 146.75 | 150 | 150 | 1.2807 | 33.2826 | 1.2739 | 26.6471 |  | 0.81 | 22.4069 | 1.8691 | 46.0529
WK0305 | A17-b | May, 2003 | 39 | 146.75 | 200 | 200 | 1.3664 | 33.3763 | 1.3571 | 26.7169 |  | 1.16 | 28.2303 | 2.3324 | 62.5683
WK0305 | A17-b | May, 2003 | 39 | 146.75 | 300 | 300 | 2.7507 | 33.6751 | 2.7329 | 26.8511 |  | 1.28 | 34.2159 | 2.7105 | 81.7578
WK0305 | A17-b | May, 2003 | 39 | 146.75 | 400 | 400 | 3.0618 | 33.8656 | 3.0367 | 26.9766 |  | 1.61 | 39.6472 | 3.0551 | 101.664
WK0305 | A17-b | May, 2003 | 39 | 146.75 | 600 | 600 | 3.1691 | 34.1319 | 3.1297 | 27.1806 |  | 1.79 | 41.7476 | 3.2111 | 127.5892
WK0305 | A17-b | May, 2003 | 39 | 146.75 | 800 | 800 | 3.22 | 34.3362 | 3.1657 | 27.3403 |  | 1.75 | 40.9759 | 3.08 | 135.8884
WK0305 | B3-b | May, 2003 | 40.5 | 149 | 5 | 5 | 8.2641 | 33.6988 | 8.2636 | 26.2139 |  | 0.11 | 12.3812 | 1.1692 | 28.8502
WK0305 | B3-b | May, 2003 | 40.5 | 149 | 10 | 10 | 7.8555 | 33.6946 | 7.8545 | 26.271 |  | 0.07 | 12.25 | 1.1129 | 28.8608
WK0305 | B3-b | May, 2003 | 40.5 | 149 | 25 | 25 | 7.4537 | 33.7115 | 7.4514 | 26.3421 |  | 0.05 | 12.8901 | 1.1647 | 28.3377
WK0305 | B3-b | May, 2003 | 40.5 | 149 | 50 | 50 | 6.8703 | 33.7652 | 6.8658 | 26.4652 |  | 0.1 | 13.9669 | 1.2054 | 28.7262
WK0305 | B3-b | May, 2003 | 40.5 | 149 | 75 | 75 | 6.473 | 33.7602 | 6.4665 | 26.5142 |  | 0.08 | 16.5519 | 1.3739 | 32.2749
WK0305 | B3-b | May, 2003 | 40.5 | 149 | 100 | 100 | 5.1635 | 33.6521 | 5.1558 | 26.5895 |  | 0.21 | 17.9956 | 1.5271 | 34.363
WK0305 | B3-b | May, 2003 | 40.5 | 149 | 150 | 150 | 4.3322 | 33.6609 | 4.3216 | 26.6883 |  | 0.51 | 24.4157 | 1.9817 | 50.5149
WK0305 | B3-b | May, 2003 | 40.5 | 149 | 200 | 200 | 3.4341 | 33.6821 | 3.4213 | 26.7948 |  | 0.97 | 30.882 | 2.4647 | 68.9918
WK0305 | B3-b | May, 2003 | 40.5 | 149 | 300 | 300 | 3.9577 | 33.9034 | 3.937 | 26.9207 |  | 1.26 | 34.9008 | 2.7023 | 83.2895
WK0305 | B3-b | May, 2003 | 40.5 | 149 | 400 | 400 | 3.9539 | 34.0615 | 3.9258 | 27.0476 |  | 1.45 | 38.3299 | 2.9363 | 100.2805
WK0305 | B3-b | May, 2003 | 40.5 | 149 | 600 | 600 | 3.7529 | 34.2723 | 3.7106 | 27.237 |  | 1.44 | 40.2951 | 3.0277 | 119.1186
WK0305 | B3-b | May, 2003 | 40.5 | 149 | 800 | 800 | 3.1853 | 34.3536 | 3.1311 | 27.3574 |  | 1.6 | 41.2945 | 3.0869 | 136.9524
WK0305 | B4-b | May, 2003 | 42 | 152 | 5 | 5 | 4.6453 | 33.1419 | 4.6449 | 26.2418 |  | 0.1 | 12.4521 | 1.0576 | 17.7783
WK0305 | B4-b | May, 2003 | 42 | 152 | 10 | 10 | 4.3762 | 33.2066 | 4.3755 | 26.3218 |  | 0.06 | 12.6243 | 1.1047 | 15.3309
WK0305 | B4-b | May, 2003 | 42 | 152 | 25 | 25 | 4.0869 | 33.1863 | 4.0852 | 26.3354 |  | 0.05 | 13.1217 | 1.1462 | 15.5484
WK0305 | B4-b | May, 2003 | 42 | 152 | 50 | 50 | 3.904 | 33.2853 | 3.9007 | 26.4326 |  | 0.06 | 15.2576 | 1.5274 | 19.187
WK0305 | B4-b | May, 2003 | 42 | 152 | 75 | 75 | 2.8884 | 33.3421 | 2.8841 | 26.5722 |  | 0.14 | 20.2412 | 1.8268 | 38.0622
WK0305 | B4-b | May, 2003 | 42 | 152 | 100 | 100 | 2.7975 | 33.3825 | 2.7918 | 26.6124 |  | 0.21 | 21.1242 | 1.7643 | 40.631
WK0305 | B4-b | May, 2003 | 42 | 152 | 150 | 150 | 2.358 | 33.4178 | 2.3498 | 26.6771 |  | 0.41 | 23.5313 | 1.9252 | 48.3947
WK0305 | B4-b | May, 2003 | 42 | 152 | 200 | 200 | 2.6809 | 33.5475 | 2.6694 | 26.7546 |  | 0.56 | 31.0916 | 2.4521 | 68.7753
WK0305 | B4-b | May, 2003 | 42 | 152 | 300 | 300 | 4.3647 | 33.981 | 4.343 | 26.9403 |  | 0.81 | 36.1287 | 2.8111 | 89.1317
WK0305 | B4-b | May, 2003 | 42 | 152 | 400 | 400 | 3.4001 | 34.0044 | 3.3738 | 27.0562 |  | 1.26 | 40.63 | 3.0864 | 109.3402
WK0305 | B4-b | May, 2003 | 42 | 152 | 600 | 600 | 3.4669 | 34.2245 | 3.426 | 27.2267 |  | 1.38 | 42.0546 | 3.1759 | 129.2059
WK0305 | B4-b | May, 2003 | 42 | 152 | 800 | 800 | 3.1709 | 34.3607 | 3.1168 | 27.3644 |  | 1.14 | 41.8017 | 3.1435 | 137.5127
WK0305 | KNOT(B9-b) | May, 2003 | 44 | 155 | 5 | 5 | 3.5879 | 33.1117 | 3.5876 | 26.3247 |  | 0.11 | 20.558 | 1.8039 | 40.1791
WK0305 | KNOT(B9-b) | May, 2003 | 44 | 155 | 10 | 10 | 3.5637 | 33.0605 | 3.5631 | 26.2863 |  | 0.09 | 20.6039 | 1.8229 | 40.6975
WK0305 | KNOT(B9-b) | May, 2003 | 44 | 155 | 25 | 25 | 3.0077 | 33.0862 | 3.0062 | 26.3573 |  | 0.1 | 21.1747 | 1.8529 | 42.6336
WK0305 | KNOT(B9-b) | May, 2003 | 44 | 155 | 50 | 50 | 2.5085 | 33.1418 | 2.5058 | 26.4439 |  | 0.11 | 21.7307 | 1.8528 | 42.7465
WK0305 | KNOT(B9-b) | May, 2003 | 44 | 155 | 75 | 75 | 2.0961 | 33.1922 | 2.0923 | 26.5167 |  | 0.16 | 21.6808 | 1.8648 | 42.4546
WK0305 | KNOT(B9-b) | May, 2003 | 44 | 155 | 100 | 100 | 2.029 | 33.2513 | 2.0239 | 26.5692 |  | 0.28 | 24.508 | 1.9984 | 47.5005
WK0305 | KNOT(B9-b) | May, 2003 | 44 | 155 | 150 | 150 | 1.9469 | 33.4198 | 1.9392 | 26.7105 |  | 0.55 | 30.778 | 2.4372 | 66.485
WK0305 | KNOT(B9-b) | May, 2003 | 44 | 155 | 200 | 200 | 2.6472 | 33.6477 | 2.6357 | 26.8375 |  | 0.91 | 35.8644 | 2.7497 | 82.7758
WK0305 | KNOT(B9-b) | May, 2003 | 44 | 155 | 300 | 300 | 3.1889 | 33.8906 | 3.17 | 26.9844 |  | 0.87 | 40.9583 | 3.0937 | 104.0339
WK0305 | KNOT(B9-b) | May, 2003 | 44 | 155 | 400 | 400 | 3.2617 | 34.0515 | 3.2358 | 27.1067 |  | 1.06 | 42.1398 | 3.1924 | 117.2271
WK0305 | KNOT(B9-b) | May, 2003 | 44 | 155 | 600 | 600 | 3.1142 | 34.2646 | 3.0749 | 27.2916 |  | 1.26 | 42.2734 | 3.2278 | 137.0808
WK0305 | KNOT(B9-b) | May, 2003 | 44 | 155 | 800 | 800 | 2.8288 | 34.3675 | 2.7769 | 27.4005 |  | 1.21 | 42.1995 | 3.2107 | 148.5903
WK0305 | A11-d | May, 2003 | 40.5 | 146 | 10 | 10 | 8.027 | 33.6867 | 8.026 | 26.2397 |  | 0.12212 | 8.1172 | 0.74126 | 14.5778
WK0305 | A11-d | May, 2003 | 40.5 | 146 | 25 | 25 | 8.0269 | 33.6878 | 8.0244 | 26.2408 |  | 0.071401 | 8.201 | 0.73737 | 14.6485
WK0305 | A11-d | May, 2003 | 40.5 | 146 | 50 | 50 | 7.6958 | 33.6781 | 7.691 | 26.2817 |  | 0.070937
WK0305 | A11-d | May, 2003 | 40.5 | 146 | 75 | 75 | 6.1583 | 33.6617 | 6.152 | 26.4768 |  | 0.19529
WK0305 | A11-d | May, 2003 | 40.5 | 146 | 100 | 100 | 5.8139 | 33.6729 | 5.8057 | 26.5288 |  | 0.21562 | 14.0276 | 1.1875 | 26.0183
WK0305 | A11-d | May, 2003 | 40.5 | 146 | 150 | 150 | 5.5303 | 33.6841 | 5.5183 | 26.5724 |  | 0.38396 | 14.5704 | 1.2613 | 26.8166
WK0305 | A7-d | May, 2003 | 41.5 | 145.5 | 10 | 10 | 5.0697 | 32.7978 | 5.069 | 25.9225 |  | 0.097517 | 2.0316 | 0.43383 | 5.3797
WK0305 | A7-d | May, 2003 | 41.5 | 145.5 | 25 | 25 | 5.0507 | 33.0914 | 5.0488 | 26.1574 |  | 0.089034 | 17.6809 | 1.6255 | 33.9413
WK0305 | A7-d | May, 2003 | 41.5 | 145.5 | 50 | 50 | 3.4021 | 33.2549 | 3.399 | 26.4565 |  | 0.11502 | 20.5188 | 1.8014 | 40.9649
WK0305 | A7-d | May, 2003 | 41.5 | 145.5 | 75 | 75 | 2.7687 | 33.2768 | 2.7644 | 26.5303 |  | 0.16282 | 20.7937 | 1.8057 | 40.8613
WK0305 | A7-d | May, 2003 | 41.5 | 145.5 | 100 | 100 | 3.4103 | 33.402 | 3.4041 | 26.5732 |  | 0.19324 | 20.3743 | 1.679 | 39.4686
WK0305 | A7-d | May, 2003 | 41.5 | 145.5 | 150 | 150 | 2.5896 | 33.3934 | 2.5812 | 26.6388 |  | 0.33532 | 23.9932 | 1.9816 | 48.2258
WK0305 | A4-d | May, 2003 | 42.25 | 145.13 | 10 | 10 | 2.9475 | 32.8802 | 2.9469 | 26.198 |  | 0.1258 | 5.9904 | 0.8023 | 13.5296
WK0305 | A4-d | May, 2003 | 42.25 | 145.13 | 25 | 25 | 2.6554 | 32.8924 | 2.654 | 26.2324 |  | 0.13863 | 11.8012 | 1.265 | 23.904
WK0305 | A4-d | May, 2003 | 42.25 | 145.13 | 50 | 50 | 0.9357 | 33.0347 | 0.93363 | 26.4693 |  | 0.42409 | 21.6417 | 1.8959 | 43.6432
WK0305 | A4-d | May, 2003 | 42.25 | 145.13 | 75 | 75 | 0.6641 | 33.0962 | 0.66115 | 26.5348 |  | 0.5529 | 23.1158 | 1.9785 | 47.0196
WK0305 | A4-d | May, 2003 | 42.25 | 145.13 | 100 | 100 | 0.6048 | 33.1521 | 0.60088 | 26.5832 |  | 0.80665 | 24.9594 | 2.0019 | 51.6861
WK0305 | A4-d | May, 2003 | 42.25 | 145.13 | 150 | 150 | 0.7181 | 33.2398 | 0.71199 | 26.6475 |  | 1.0822 | 26.7927 | 2.1916 | 57.9632
WK0305 | B14 | May, 2003 | 41 | 143.5 | 5 | 5 | 5.4442 | 33.2493 | 5.4438 | 26.2371 |  | 0.1 | 3.4269 | 0.59861 | 2.7609
WK0305 | B14 | May, 2003 | 41 | 143.5 | 10 | 10 | 5.3232 | 33.0213 | 5.3224 | 26.0708 |  | 0.08 | 3.5535 | 0.60414 | 2.4396
WK0305 | B14 | May, 2003 | 41 | 143.5 | 25 | 25 | 4.8257 | 33.036 | 4.8239 | 26.1384 |  | 0.11 | 5.1389 | 0.77832 | 4.9922
WK0305 | B14 | May, 2003 | 41 | 143.5 | 50 | 50 | 2.5573 | 33.1522 | 2.5546 | 26.4482 |  | 0.3 | 14.7236 | 1.4399 | 25.0175
WK0305 | B14 | May, 2003 | 41 | 143.5 | 75 | 75 | 2.5607 | 33.2062 | 2.5566 | 26.4912 |  | 0.47 | 16.7825 | 1.5086 | 28.9106
WK0305 | B14 | May, 2003 | 41 | 143.5 | 100 | 100 | 2.6411 | 33.2761 | 2.6355 | 26.5405 |  | 0.47 | 11.3497 | 1.0803 | 19.8097
WK0305 | B14 | May, 2003 | 41 | 143.5 | 150 | 150 | 4.0289 | 33.5302 | 4.0187 | 26.6156 |  | 0.57 | 14.2443 | 1.2706 | 26.0087
WK0305 | B14 | May, 2003 | 41 | 143.5 | 200 | 200 | 3.49 | 33.4979 | 3.4772 | 26.6428 |  | 0.65 | 17.5998 | 1.5379 | 33.7455
WK0305 | B14 | May, 2003 | 41 | 143.5 | 300 | 300 | 2.5848 | 33.4544 | 2.5675 | 26.6887 |  | 1.02 | 24.0623 | 1.92
WK0305 | B14 | May, 2003 | 41 | 143.5 | 400 | 400 | 1.2461 | 33.4032 | 1.2271 | 26.7471 |  | 1.15 | 30.6031 | 2.473 | 69.9358
WK0305 | B14 | May, 2003 | 41 | 143.5 | 600 | 600 | 2.426 | 33.7006 | 2.3905 | 26.9001 |  | 1.49 | 36.7816 | 2.8022 | 92.0459
WK0305 | B14 | May, 2003 | 41 | 143.5 | 800 | 800 | 3.0338 | 33.9267 | 2.9811 | 27.0303 |  | 1.8 | 42.5271 | 3.0701
WK0304 | B1 | April, 2003 | 39 | 143 | 5 | 5 | 7.0066 | 32.7611 | 7.0062 | 25.6555 |  | 0.37623 | 11.6725 | 1.0661 | 22.2022
WK0304 | B1 | April, 2003 | 39 | 143 | 10 | 10 | 6.8862 | 33.7868 | 6.8853 | 26.4796 |  | 0.21785 | 11.7926 | 1.0735 | 22.4111
WK0304 | B1 | April, 2003 | 39 | 143 | 25 | 25 | 6.8875 | 33.7877 | 6.8853 | 26.4803 |  | 0.19723 | 12.1574 | 1.1045 | 23.0958
WK0304 | B1 | April, 2003 | 39 | 143 | 50 | 50 | 5.6339 | 33.6106 | 5.6299 | 26.5009 |  | 0.20407 | 13.9597 | 1.276 | 26.1087
WK0304 | B1 | April, 2003 | 39 | 143 | 75 | 75 | 3.2554 | 33.3728 | 3.2508 | 26.5641 |  | 0.33763 | 19.0144 | 1.6517 | 35.2927
WK0304 | B1 | April, 2003 | 39 | 143 | 100 | 100 | 2.8663 | 33.4063 | 2.8605 | 26.6255 |  | 0.48583 | 19.6149 | 1.67 | 36.5223
WK0304 | B1 | April, 2003 | 39 | 143 | 150 | 150 | 3.597 | 33.5504 | 3.5873 | 26.6741 |  | 1.0068 | 24.4135 | 1.9847 | 48.8512
WK0304 | B1 | April, 2003 | 39 | 143 | 200 | 200 | 2.8597 | 33.544 | 2.8479 | 26.7365 |  | 1.1646 | 28.6711 | 2.2768 | 62.6028
WK0304 | B1 | April, 2003 | 39 | 143 | 300 | 300 | 3.8139 | 33.8455 | 3.7935 | 26.889 |  | 1.0483 | 34.7309 | 2.6843 | 80.2947
WK0304 | B1 | April, 2003 | 39 | 143 | 400 | 400 | 3.3463 | 33.9303 | 3.3202 | 27.0022 |  | 1.4037 | 39.5484 | 3.0082 | 99.2919
WK0304 | B1 | April, 2003 | 39 | 143 | 600 | 600 | 3.4516 | 34.1857 | 3.4108 | 27.1972 |  | 1.4739 | 42.0361 | 3.1376 | 120.9936
WK0304 | B1 | April, 2003 | 39 | 143 | 800 | 800 | 3.0566 | 34.3239 | 3.0033 | 27.3454 |  | 1.501 | 42.9723 | 3.211 | 141.6478
WK0304 | A4-a | April, 2003 | 42.25 | 145.13 | 6.7 | 6.7 | 1.133 | 33.0954 | 1.1327 | 26.5058 |  | 0.78 | 21.6909 | 1.9145 | 42.5316
WK0304 | A4-a | April, 2003 | 42.25 | 145.13 | 13.3 | 13.3 | 1.333 | 33.0568 | 1.3324 | 26.462 |  | 0.64 | 21.8749 | 1.929 | 43.4123
WK0304 | A4-a | April, 2003 | 42.25 | 145.13 | 33.3 | 33.3 | 1.5452 | 33.137 | 1.5437 | 26.5121 |  | 0.54 | 22.7046 | 1.9651 | 45.1764
WK0304 | A4-a | April, 2003 | 42.25 | 145.13 | 66.7 | 66.7 | 1.5321 | 33.148 | 1.529 | 26.522 |  | 0.49 | 22.754 | 1.9239 | 45.3294
WK0304 | A4-a | April, 2003 | 42.25 | 145.13 | 100 | 100 | 1.3382 | 33.1353 | 1.3337 | 26.5249 |  | 0.48 | 22.8919 | 1.9874 | 45.1857
WK0304 | A4-a | April, 2003 | 42.25 | 145.13 | 133.3 | 133.3 | 1.1437 | 33.1721 | 1.1378 | 26.5672 |  | 0.5 | 23.2218 | 1.9605 | 45.9107
WK0304 | A7-a | April, 2003 | 41.5 | 145.5 | 5 | 5 | 2.0083 | 32.7265 | 2.0081 | 26.1501 |  | 0.47 | 22.5381 | 1.9127 | 42.9637
WK0304 | A7-a | April, 2003 | 41.5 | 145.5 | 10 | 10 | 1.7903 | 33.0975 | 1.7898 | 26.4632 |  | 0.48 | 22.7073 | 1.9655 | 43.0695
WK0304 | A7-a | April, 2003 | 41.5 | 145.5 | 25 | 25 | 1.4947 | 33.1211 | 1.4936 | 26.5028 |  | 0.46 | 23.1501 | 1.9694 | 42.0631
WK0304 | A7-a | April, 2003 | 41.5 | 145.5 | 50 | 50 | 1.3239 | 33.1227 | 1.3217 | 26.5156 |  | 0.43 | 23.1196 | 1.9772 | 43.3928
WK0304 | A7-a | April, 2003 | 41.5 | 145.5 | 75 | 75 | 1.1033 | 33.1428 | 1.1001 | 26.546 |  | 0.47 | 23.6881 | 2.0031 | 43.2592
WK0304 | A7-a | April, 2003 | 41.5 | 145.5 | 100 | 100 | 1.1378 | 33.218 | 1.1334 | 26.6043 |  | 0.52 | 23.9073 | 2.0208 | 46.6084
WK0304 | A7-a | April, 2003 | 41.5 | 145.5 | 150 | 150 | 2.0709 | 33.4938 | 2.0631 | 26.7604 |  | 0.89 | 30.83 | 2.4649 | 68.249
WK0304 | A7-a | April, 2003 | 41.5 | 145.5 | 200 | 200 | 2.3043 | 33.6357 | 2.2933 | 26.856 |  | 1.19 | 34.5424 | 2.714 | 82.1415
WK0304 | A7-a | April, 2003 | 41.5 | 145.5 | 300 | 300 | 3.0899 | 33.8828 | 3.0712 | 26.9872 |  | 1.18 | 40.8592 | 3.0448 | 103.1081
WK0304 | A7-a | April, 2003 | 41.5 | 145.5 | 400 | 400 | 3.0952 | 34.0075 | 3.0699 | 27.0868 |  | 1.55 | 41.7858 | 3.1111 | 115.5337
WK0304 | A7-a | April, 2003 | 41.5 | 145.5 | 600 | 600 | 2.9738 | 34.2311 | 2.9352 | 27.2775 |  | 1.53 | 42.7169 | 3.214 | 136.7151
WK0304 | A7-a | April, 2003 | 41.5 | 145.5 | 800 | 800 | 2.7229 | 34.3514 | 2.6716 | 27.3968 |  | 1.43 | 42.8655 | 3.2274 | 148.7394
WK0304 | A11-a | April, 2003 | 40.5 | 146 | 5 | 5 | 6.0703 | 33.936 | 6.0699 | 26.7039 |  | 0.42 | 13.156 | 1.1681 | 25.8393
WK0304 | A11-a | April, 2003 | 40.5 | 146 | 10 | 10 | 6.0622 | 33.6768 | 6.0614 | 26.5002 |  | 0.45 | 13.2409 | 1.1751 | 25.2821
WK0304 | A11-a | April, 2003 | 40.5 | 146 | 25 | 25 | 5.9836 | 33.6801 | 5.9815 | 26.5128 |  | 0.44 | 13.4296 | 1.1688 | 24.9989
WK0304 | A11-a | April, 2003 | 40.5 | 146 | 50 | 50 | 5.8579 | 33.6833 | 5.8538 | 26.5311 |  |  | 13.5521 | 1.1791 | 24.4739
WK0304 | A11-a | April, 2003 | 40.5 | 146 | 75 | 75 | 5.7816 | 33.6822 | 5.7755 | 26.5398 |  | 0.44 | 13.5245 | 1.1875 | 25.3295
WK0304 | A11-a | April, 2003 | 40.5 | 146 | 100 | 100 | 5.7526 | 33.6824 | 5.7445 | 26.5438 |  | 0.41 | 13.6054 | 1.1764 | 25.6716
WK0304 | A11-a | April, 2003 | 40.5 | 146 | 150 | 150 | 5.6047 | 33.701 | 5.5926 | 26.5769 |  | 0.46 | 14.4943 | 1.2378 | 26.3708
WK0304 | A11-a | April, 2003 | 40.5 | 146 | 200 | 200 | 5.5543 | 33.698 | 5.5382 | 26.581 |  | 0.6 | 14.5318 | 1.2347 | 25.9437
WK0304 | A11-a | April, 2003 | 40.5 | 146 | 300 | 300 | 3.309 | 33.4608 | 3.29 | 26.6307 |  | 0.95 | 24.3308 | 2.0301 | 50.9789
WK0304 | A11-a | April, 2003 | 40.5 | 146 | 400 | 400 | 1.9543 | 33.4163 | 1.933 | 26.7082 |  | 1.18 | 29.3063 | 2.3718 | 65.0305
WK0304 | A11-a | April, 2003 | 40.5 | 146 | 600 | 600 | 2.3681 | 33.6512 | 2.333 | 26.8652 |  | 1.45 | 35.549 | 2.7651 | 85.7098
WK0304 | A11-a | April, 2003 | 40.5 | 146 | 800 | 800 | 2.9534 | 33.9627 | 2.9012 | 27.0662 |  | 1.54 | 41.0998 | 3.1063 | 113.0429
WK0304 | A17-a | April, 2003 | 39 | 146.75 | 5 | 5 | 5.0086 | 33.4083 | 5.0082 | 26.4131 |  | 0.62 | 17.636 | 1.5362 | 35.1356
WK0304 | A17-a | April, 2003 | 39 | 146.75 | 10 | 10 | 5.0555 | 33.5086 | 5.0548 | 26.4873 |  | 0.52 | 16.9564 | 1.4869 | 33.1088
WK0304 | A17-a | April, 2003 | 39 | 146.75 | 25 | 25 | 4.9247 | 33.5626 | 4.9228 | 26.545 |  | 0.51 | 16.9181 | 1.496 | 33.0253
WK0304 | A17-a | April, 2003 | 39 | 146.75 | 50 | 50 | 4.8674 | 33.5744 | 4.8637 | 26.561 |  | 0.53 | 17.1216 | 1.4803 | 33.0121
WK0304 | A17-a | April, 2003 | 39 | 146.75 | 75 | 75 | 5.2065 | 33.6452 | 5.2007 | 26.5789 |  | 0.48 | 17.1355 | 1.4888 | 33.7454
WK0304 | A17-a | April, 2003 | 39 | 146.75 | 100 | 100 | 5.2118 | 33.6548 | 5.2041 | 26.5861 |  | 0.58 | 16.6495 | 1.4423 | 32.3544
WK0304 | A17-a | April, 2003 | 39 | 146.75 | 150 | 150 | 5.1137 | 33.6631 | 5.1022 | 26.6044 |  | 0.49 | 18.8296 | 1.594 | 36.713
WK0304 | A17-a | April, 2003 | 39 | 146.75 | 200 | 200 | 4.121 | 33.6136 | 4.1072 | 26.6729 |  | 0.9 | 27.71 | 2.2261 | 58.4329
WK0304 | A17-a | April, 2003 | 39 | 146.75 | 300 | 300 | 2.8618 | 33.7255 | 2.8437 | 26.8818 |  | 1.37 | 36.7962 | 2.8053 | 88.6754
WK0304 | A17-a | April, 2003 | 39 | 146.75 | 400 | 400 | 3.1113 | 33.9595 | 3.086 | 27.0471 |  | 1.69 | 41.482 | 3.1029 | 111.6151
WK0304 | A17-a | April, 2003 | 39 | 146.75 | 600 | 600 | 3.5137 | 34.2413 | 3.4726 | 27.2356 |  | 1.62 | 41.1153 | 3.1436 | 122.8578
WK0304 | A17-a | April, 2003 | 39 | 146.75 | 800 | 800 | 2.8739 | 34.3203 | 2.8217 | 27.3588 |  | 2.12 | 42.3953 | 3.1954 | 144.6155
WK0304 | B2 | April, 2003 | 39 | 149 | 10 | 10 | 13.5696 | 34.5763 | 13.5682 | 25.9514 |  | 0.31 | 5.5646 | 0.51653 | 9.1616
WK0304 | B2 | April, 2003 | 39 | 149 | 25 | 25 | 13.5691 | 34.5773 | 13.5656 | 25.9527 |  | 0.24 | 5.5582 | 0.51107 | 9.2067
WK0304 | B2 | April, 2003 | 39 | 149 | 50 | 50 | 12.5796 | 34.4712 | 12.573 | 26.0696 |  | 0.22 | 6.6918 | 0.58477 | 11.624
WK0304 | B2 | April, 2003 | 39 | 149 | 75 | 75 | 11.5786 | 34.3934 | 11.5692 | 26.2006 |  | 0.21 | 7.864 | 0.66726 | 13.8567
WK0304 | B2 | April, 2003 | 39 | 149 | 100 | 100 | 10.9958 | 34.3373 | 10.9836 | 26.264 |  | 0.26 | 10.2007 | 0.82805 | 16.384
WK0304 | B2 | April, 2003 | 39 | 149 | 150 | 150 | 9.7906 | 34.2027 | 9.7737 | 26.3688 |  | 0.29 | 11.1749 | 0.91002 | 18.7733
WK0304 | B3 | April, 2003 | 40.5 | 149 | 5 | 5 | 5.446 | 33.6022 | 5.4456 | 26.5162 |  | 0.4 | 16.0027 | 1.4047 | 32.0353
WK0304 | B3 | April, 2003 | 40.5 | 149 | 10 | 10 | 5.3853 | 33.6012 | 5.3845 | 26.5226 |  | 0.41 | 16.5979 | 1.4169 | 32.1361
WK0304 | B3 | April, 2003 | 40.5 | 149 | 25 | 25 | 5.0182 | 33.597 | 5.0163 | 26.5618 |  | 0.43 | 16.6028 | 1.4401 | 32.7505
WK0304 | B3 | April, 2003 | 40.5 | 149 | 50 | 50 | 4.983 | 33.6161 | 4.9793 | 26.5811 |  | 0.47 | 16.7492 | 1.4537 | 32.4685
WK0304 | B3 | April, 2003 | 40.5 | 149 | 75 | 75 | 4.8841 | 33.6186 | 4.8785 | 26.5944 |  | 0.35 | 16.9169 | 1.4572 | 32.3685
WK0304 | B3 | April, 2003 | 40.5 | 149 | 100 | 100 | 4.8561 | 33.6166 | 4.8487 | 26.5961 |  | 0.47 | 17.0676 | 1.457 | 33.0327
WK0304 | B3 | April, 2003 | 40.5 | 149 | 150 | 150 | 4.3225 | 33.5662 | 4.312 | 26.614 |  | 0.49 | 18.6408 | 1.5778 | 35.7657
WK0304 | B3 | April, 2003 | 40.5 | 149 | 200 | 200 | 4.5526 | 33.6497 | 4.5381 | 26.6564 |  | 0.63 | 19.8493 | 1.6404 | 38.2151
WK0304 | B3 | April, 2003 | 40.5 | 149 | 300 | 300 | 3.064 | 33.6985 | 3.0455 | 26.8424 |  | 1.18 | 34.1702 | 2.6642 | 77.436
WK0304 | B3 | April, 2003 | 40.5 | 149 | 400 | 400 | 3.3726 | 33.8954 | 3.3465 | 26.9719 |  | 1.53 | 38.5377 | 2.9372 | 94.1343
WK0304 | B3 | April, 2003 | 40.5 | 149 | 600 | 600 | 3.666 | 34.1962 | 3.6242 | 27.1849 |  | 1.51 | 41.3426 | 3.1004 | 113.7338
WK0304 | B3 | April, 2003 | 40.5 | 149 | 800 | 800 | 3.131 | 34.2913 | 3.0773 | 27.3127 |  | 1.6 | 42.6814 | 3.1941 | 127.0327
WK0304 | B4 | April, 2003 | 42 | 152 | 5 | 5 | 7.3938 | 33.9786 | 7.3933 | 26.5604 |  | 0.3 | 13.6065 | 1.1874 | 25.199
WK0304 | B4 | April, 2003 | 42 | 152 | 10 | 10 | 7.2573 | 33.8995 | 7.2564 | 26.5174 |  | 0.35 | 13.3365 | 1.1464 | 24.0093
WK0304 | B4 | April, 2003 | 42 | 152 | 25 | 25 | 7.4687 | 33.9645 | 7.4663 | 26.539 |  | 0.29 | 13.3214 | 1.1199 | 23.1109
WK0304 | B4 | April, 2003 | 42 | 152 | 50 | 50 | 7.447 | 33.9737 | 7.4423 | 26.5496 |  | 0.3 | 13.7653 | 1.1514 | 23.3679
WK0304 | B4 | April, 2003 | 42 | 152 | 75 | 75 | 7.4301 | 33.9865 | 7.423 | 26.5624 |  | 0.35 | 14.0298 | 1.1571 | 24.3059
WK0304 | B4 | April, 2003 | 42 | 152 | 100 | 100 | 7.4131 | 33.992 | 7.4036 | 26.5695 |  | 0.36 | 13.9235 | 1.125 | 24.7537
WK0304 | B4 | April, 2003 | 42 | 152 | 150 | 150 | 6.8637 | 33.9225 | 6.8501 | 26.5913 |  | 0.35 | 17.2914 | 1.3809 | 32.2389
WK0304 | B4 | April, 2003 | 42 | 152 | 200 | 200 | 5.4477 | 33.8048 | 5.4317 | 26.6782 |  | 0.55 | 25.0668 | 1.9375 | 50.527
WK0304 | B4 | April, 2003 | 42 | 152 | 300 | 300 | 4.6119 | 33.8866 | 4.5896 | 26.8388 |  | 0.98 | 31.9587 | 2.4564 | 71.9286
WK0304 | B4 | April, 2003 | 42 | 152 | 400 | 400 | 4.4846 | 34.0319 | 4.4549 | 26.9688 |  | 1.16 | 35.7439 | 2.6963 | 87.3355
WK0304 | B4 | April, 2003 | 42 | 152 | 600 | 600 | 3.659 | 34.1973 | 3.6173 | 27.1865 |  | 1.48 | 40.5782 | 3.0404 | 117.0585
WK0304 | B4 | April, 2003 | 42 | 152 | 800 | 800 | 3.2592 | 34.3262 | 3.2046 | 27.3287 |  | 1.48 | 41.8243 | 3.1325 | 134.2128
WK0304 | B5 | April, 2003 | 40.5 | 152 | 10 | 10 | 9.7491 | 34.1583 | 9.748 | 26.3384 |  | 0.27 | 9.5709 | 0.84402 | 19.3012
WK0304 | B5 | April, 2003 | 40.5 | 152 | 25 | 25 | 9.2546 | 34.1265 | 9.2519 | 26.395 |  | 0.24 | 10.2119 | 0.90615 | 20.021
WK0304 | B5 | April, 2003 | 40.5 | 152 | 50 | 50 | 8.9006 | 34.111 | 8.8953 | 26.4398 |  | 0.27 | 11.7056 | 0.97079 | 21.3107
WK0304 | B5 | April, 2003 | 40.5 | 152 | 75 | 75 | 7.9399 | 33.9911 | 7.9325 | 26.4925 |  | 0.33 | 13.4827 | 1.1031 | 24.7823
WK0304 | B5 | April, 2003 | 40.5 | 152 | 100 | 100 | 7.2472 | 33.8986 | 7.2379 | 26.5193 |  | 0.38 | 14.0487 | 1.1587 | 26.0179
WK0304 | B5 | April, 2003 | 40.5 | 152 | 150 | 150 | 7.328 | 33.9197 | 7.3139 | 26.5252 |  | 0.41 | 15.2613 | 1.2499 | 28.5356
WK0304 | B6 | April, 2003 | 39 | 152 | 5 | 5 | 11.5744 | 34.4125 | 11.5738 | 26.2146 |  | 0.22 | 7.7689 | 0.64332 | 14.8386
WK0304 | B6 | April, 2003 | 39 | 152 | 10 | 10 | 11.5787 | 34.3795 | 11.5774 | 26.1883 |  | 0.19 | 7.7321 | 0.6449 | 14.8146
WK0304 | B6 | April, 2003 | 39 | 152 | 25 | 25 | 11.2462 | 34.372 | 11.2431 | 26.244 |  | 0.21 | 8.1203 | 0.66617 | 14.7441
WK0304 | B6 | April, 2003 | 39 | 152 | 50 | 50 | 11.0805 | 34.3519 | 11.0744 | 26.259 |  | 0.21 | 8.5939 | 0.70986 | 15.0893
WK0304 | B6 | April, 2003 | 39 | 152 | 75 | 75 | 10.3908 | 34.2711 | 10.382 | 26.3186 |  | 0.2 | 10.3481 | 0.83256 | 17.9446
WK0304 | B6 | April, 2003 | 39 | 152 | 100 | 100 | 9.9219 | 34.2258 | 9.9105 | 26.3639 |  | 0.26 | 10.4451 | 0.89918 | 17.9669
WK0304 | B6 | April, 2003 | 39 | 152 | 150 | 150 | 7.7009 | 33.9593 | 7.6864 | 26.5034 |  | 0.38 | 15.1951 | 1.1729 | 27.6247
WK0304 | B6 | April, 2003 | 39 | 152 | 200 | 200 | 6.6926 | 33.8728 | 6.6747 | 26.5756 |  | 0.56 | 20.8905 | 1.622 | 40.4372
WK0304 | B6 | April, 2003 | 39 | 152 | 300 | 300 | 5.5498 | 33.932 | 5.5253 | 26.7677 |  | 1.02 | 29.2778 | 2.1792 | 64.1181
WK0304 | B6 | April, 2003 | 39 | 152 | 400 | 400 | 4.7834 | 34.0039 | 4.7528 | 26.914 |  | 1.21 | 33.7224 | 2.4475 | 79.5229
WK0304 | B6 | April, 2003 | 39 | 152 | 600 | 600 | 4.2196 | 34.1998 | 4.1752 | 27.1319 |  | 1.27 | 38.6817 | 2.7558 | 105.2329
WK0304 | B6 | April, 2003 | 39 | 152 | 800 | 800 | 3.5419 | 34.3296 | 3.4856 | 27.3047 |  | 1.16 | 40.9477 | 2.9313 | 126.3422
WK0304 | B7 | April, 2003 | 40 | 155 | 10 | 10 | 7.5321 | 33.9017 | 7.5312 | 26.4804 |  | 0.1 | 12.3551 | 1.0539 | 22.6395
WK0304 | B7 | April, 2003 | 40 | 155 | 25 | 25 | 7.5491 | 33.906 | 7.5467 | 26.4815 |  | 0.09 | 12.4874 | 1.104 | 22.6643
WK0304 | B7 | April, 2003 | 40 | 155 | 50 | 50 | 7.4598 | 33.9313 | 7.4551 | 26.5145 |  | 0.1 | 12.7231 | 1.0805 | 22.7585
WK0304 | B7 | April, 2003 | 40 | 155 | 75 | 75 | 7.2316 | 33.9065 | 7.2246 | 26.5273 |  | 0.13 | 12.8994 | 1.1013 | 22.7369
WK0304 | B7 | April, 2003 | 40 | 155 | 100 | 100 | 6.9771 | 33.8823 | 6.968 | 26.5436 |  | 0.14 | 13.0831 | 1.0208 | 23.1422
WK0304 | B7 | April, 2003 | 40 | 155 | 150 | 150 | 6.8073 | 33.8596 | 6.7938 | 26.5493 |  | 0.15 | 13.5893 | 1.1338 | 23.7929
WK0304 | B8 | April, 2003 | 42 | 155 | 10 | 10 | 6.8824 | 33.8617 | 6.8815 | 26.5391 |  | 0.25 | 13.198 | 1.1345 | 23.0509
WK0304 | B8 | April, 2003 | 42 | 155 | 25 | 25 | 6.8838 | 33.8616 | 6.8816 | 26.539 |  | 0.24 | 13.2617 | 1.1346 | 22.9682
WK0304 | B8 | April, 2003 | 42 | 155 | 50 | 50 | 6.8532 | 33.8611 | 6.8487 | 26.5431 |  | 0.25 | 13.3429 | 1.1276 | 23.0141
WK0304 | B8 | April, 2003 | 42 | 155 | 75 | 75 | 6.8507 | 33.8611 | 6.844 | 26.5437 |  | 0.23 | 13.3315 | 1.1342 | 22.875
WK0304 | B8 | April, 2003 | 42 | 155 | 100 | 100 | 6.8507 | 33.862 | 6.8417 | 26.5447 |  | 0.21 | 13.2998 | 1.0666 | 23.009
WK0304 | B8 | April, 2003 | 42 | 155 | 150 | 150 | 6.7719 | 33.8566 | 6.7584 | 26.5516 |  | 0.25 | 14.0574 | 1.1589 | 24.5477
WK0304 | KNOT(B9) | April, 2003 | 44 | 155 | 5 | 5 | 2.0576 | 33.1014 | 2.0573 | 26.4466 |  | 0.22 | 20.062 | 1.5949 | 38.0188
WK0304 | KNOT(B9) | April, 2003 | 44 | 155 | 10 | 10 | 2.0538 | 33.0937 | 2.0533 | 26.4408 |  | 0.18 | 20.0654 | 1.6318 | 38.1052
WK0304 | KNOT(B9) | April, 2003 | 44 | 155 | 25 | 25 | 2.0771 | 33.1036 | 2.0758 | 26.447 |  | 0.18 | 20.0943 | 1.6557 | 37.9025
WK0304 | KNOT(B9) | April, 2003 | 44 | 155 | 50 | 50 | 2.0795 | 33.1145 | 2.077 | 26.4556 |  | 0.2 | 20.2635 | 1.6558 | 38.6058
WK0304 | KNOT(B9) | April, 2003 | 44 | 155 | 75 | 75 | 2.2102 | 33.1571 | 2.2063 | 26.4798 |  | 0.18 | 20.4538 | 1.7512 | 39.6642
WK0304 | KNOT(B9) | April, 2003 | 44 | 155 | 100 | 100 | 1.9854 | 33.2396 | 1.9803 | 26.5631 |  | 0.27 | 23.5366 | 1.8689 | 45.5407
WK0304 | KNOT(B9) | April, 2003 | 44 | 155 | 150 | 150 | 2.7407 | 33.574 | 2.732 | 26.7704 |  | 0.49 | 30.4597 | 2.2982 | 66.3381
WK0304 | KNOT(B9) | April, 2003 | 44 | 155 | 200 | 200 | 3.1129 | 33.7403 | 3.1006 | 26.8708 |  | 0.81 | 35.5359 | 2.6765 | 83.036
WK0304 | KNOT(B9) | April, 2003 | 44 | 155 | 300 | 300 | 3.3763 | 33.9492 | 3.3569 | 27.0138 |  | 0.92 | 39.8594 | 2.9993 | 104.0712
WK0304 | KNOT(B9) | April, 2003 | 44 | 155 | 400 | 400 | 3.8649 | 34.1557 | 3.8371 | 27.1316 |  | 1.17 | 40.435 | 3.0152 | 111.5315
WK0304 | KNOT(B9) | April, 2003 | 44 | 155 | 600 | 600 | 3.0774 | 34.2238 | 3.0384 | 27.2623 |  | 1.37 | 43.2519 | 3.2373 | 135.8634
WK0304 | KNOT(B9) | April, 2003 | 44 | 155 | 800 | 800 | 2.812 | 34.3491 | 2.7602 | 27.3873 |  | 1.37 | 43.5281 | 3.2431 | 146.9187
WK0304 | A11b | April, 2003 | 40.5 | 146 | 5 | 5
WK0304 | A11b | April, 2003 | 40.5 | 146 | 10 | 10 | 6.2492 | 33.319 | 6.2484 | 26.194 |  | 0.43 | 12.5335 | 1.1296 | 26.0329
WK0304 | A11b | April, 2003 | 40.5 | 146 | 25 | 25 | 6.1067 | 33.6687 | 6.1046 | 26.4883 |  | 0.41 | 12.5862 | 1.1178 | 26.0459
WK0304 | A11b | April, 2003 | 40.5 | 146 | 50 | 50 | 6.0691 | 33.6693 | 6.0649 | 26.4938 |  | 0.39 | 12.6139 | 1.1367 | 26.0641
WK0304 | A11b | April, 2003 | 40.5 | 146 | 75 | 75 | 6.0524 | 33.67 | 6.0461 | 26.4967 |  | 0.39 | 12.6535 | 1.1371 | 26.0344
WK0304 | A11b | April, 2003 | 40.5 | 146 | 100 | 100 | 6.0334 | 33.6713 | 6.0251 | 26.5004 |  | 0.42 | 12.8487 | 1.1114 | 25.8426
WK0304 | A11b | April, 2003 | 40.5 | 146 | 150 | 150 | 5.7662 | 33.6842 | 5.7539 | 26.5441 |  | 0.48 | 14.113 | 1.2035 | 26.5144
WK0304 | A7-b | April, 2003 | 41.5 | 145.5 | 5 | 5 |  |  | 0.0001224 | -0.1574
WK0304 | A7-b | April, 2003 | 41.5 | 145.5 | 10 | 10 | 2.1095 | 33.0239 | 2.109 | 26.3807 |  | 0.29 | 9.2356 | 1.005 | 20.4789
WK0304 | A7-b | April, 2003 | 41.5 | 145.5 | 25 | 25 | 2.0191 | 33.0546 | 2.0178 | 26.4121 |  | 0.36 | 12.9897 | 1.3266 | 27.0099
WK0304 | A7-b | April, 2003 | 41.5 | 145.5 | 50 | 50 | 1.9482 | 33.161 | 1.9457 | 26.5027 |  | 0.41 | 22.1659 | 1.9006 | 43.0048
WK0304 | A7-b | April, 2003 | 41.5 | 145.5 | 75 | 75 | 1.9612 | 33.2339 | 1.9574 | 26.5602 |  | 0.43 | 22.0841 | 1.9321 | 43.442
WK0304 | A7-b | April, 2003 | 41.5 | 145.5 | 100 | 100 | 2.3383 | 33.3303 | 2.3329 | 26.6085 |  | 0.52 | 21.8304 |  | 43.2236
WK0304 | A7-b | April, 2003 | 41.5 | 145.5 | 150 | 150 | 2.462 | 33.3961 | 2.4537 | 26.6514 |  | 0.58 | 22.9395 |  | 46.1618
WK0304 | A4-b | April, 2003 | 42.25 | 145.13 | 5 | 5 | 0.985 | 32.987 | 0.98479 | 26.4279 |  | 0.43 | 15.1808 | 1.4339 | 34.0785
WK0304 | A4-b | April, 2003 | 42.25 | 145.13 | 10 | 10 | 0.8058 | 32.8643 | 0.8054 | 26.3399 |  | 0.45 | 15.377 | 1.4307 | 34.3645
WK0304 | A4-b | April, 2003 | 42.25 | 145.13 | 25 | 25 | 0.7519 | 32.8677 | 0.75092 | 26.3458 |  | 0.46 | 15.8864 | 1.5011 | 34.8054
WK0304 | A4-b | April, 2003 | 42.25 | 145.13 | 50 | 50 | -0.0541 | 32.9662 | -0.055748 | 26.4671 |  | 1.02 | 19.7083 | 1.7739 | 39.0427
WK0304 | A4-b | April, 2003 | 42.25 | 145.13 | 75 | 75 | 0.186 | 33.0486 | 0.18335 | 26.522 |  | 0.96 | 21.454 | 1.8674 | 42.1779
WK0304 | A4-b | April, 2003 | 42.25 | 145.13 | 100 | 100 | 0.0844 | 33.0873 | 0.080923 | 26.5583 |  | 0.96 | 21.3762 | 1.8487 | 43.0663
WK0304 | A4-b | April, 2003 | 42.25 | 145.13 | 150 | 150 | 0.5307 | 33.2066 | 0.52483 | 26.6313 |  | 1.23 | 24.7561 | 2.1524 | 53.0473
WK0304 | A4-b | April, 2003 | 42.25 | 145.13 | 200 | 200 | 1.2127 | 33.36 | 1.2036 | 26.7139 |  | 1.44 | 28.7653 | 2.2847 | 65.2664
WK0304 | A4-b | April, 2003 | 42.25 | 145.13 | 300 | 300 | 3.0215 | 33.7537 | 3.0031 | 26.8903 |  | 1.41 | 36.6316 | 2.7555 | 87.8558
WK0304 | A4-b | April, 2003 | 42.25 | 145.13 | 400 | 400 | 3.1715 | 33.9392 | 3.146 | 27.0254 |  | 1.4 | 41.6914 | 3.1533 | 107.2394
WK0304 | A4-b | April, 2003 | 42.25 | 145.13 | 600 | 600 | 3.0974 | 34.1633 | 3.0583 | 27.2122 |  | 1.76 | 42.7951 | 3.236 | 131.1827
WK0304 | A4-b | April, 2003 | 42.25 | 145.13 | 800 | 800 | 2.8809 | 34.2976 | 2.8287 | 27.3401 |  | 1.68 | 42.8919 | 3.2496 | 143.8651
WK0304 | B14 | April, 2003 | 41 | 143.5 | 5 | 5 | 3.083 | 33.3907 | 3.0827 | 26.5935 |  | 0.2 | 4.3472 | 0.60056 | 5.7149
WK0304 | B14 | April, 2003 | 41 | 143.5 | 10 | 10 | 3.0729 | 33.0111 | 3.0723 | 26.2916 |  | 0.18 | 4.4196 | 0.61384 | 5.9012
WK0304 | B14 | April, 2003 | 41 | 143.5 | 25 | 25 | 3.0204 | 33.0129 | 3.0189 | 26.2977 |  | 0.19 | 5.4357 | 0.69101 | 7.5677
WK0304 | B14 | April, 2003 | 41 | 143.5 | 50 | 50 | 2.4992 | 33.0247 | 2.4965 | 26.351 |  | 0.22 | 8.803 | 1.0556 | 13.9046
WK0304 | B14 | April, 2003 | 41 | 143.5 | 75 | 75 | 1.5141 | 33.0503 | 1.5106 | 26.4448 |  | 0.52 | 17.0968 | 1.6055 | 32.281
WK0304 | B14 | April, 2003 | 41 | 143.5 | 100 | 100 | 1.5009 | 33.1287 | 1.4962 | 26.5087 |  | 0.65 | 18.7276 | 1.6838 | 35.5288
WK0304 | B14 | April, 2003 | 41 | 143.5 | 150 | 150 | 1.0028 | 33.1687 | 0.99636 | 26.5733 |  | 0.74 | 22.1046 | 1.9095 | 42.8748
WK0304 | B14 | April, 2003 | 41 | 143.5 | 200 | 200 | 0.9051 | 33.206 | 0.89657 | 26.6093 |  | 0.87 | 23.8481 | 1.9959 | 47.7561
WK0304 | B14 | April, 2003 | 41 | 143.5 | 300 | 300 | 1.7123 | 33.3767 | 1.6972 | 26.6936 |  | 1.07 | 27.2741 | 2.2031 | 57.2565
WK0304 | B14 | April, 2003 | 41 | 143.5 | 400 | 400 | 1.7924 | 33.4811 | 1.7716 | 26.772 |  | 1.33 | 31.6041 | 2.5604 | 70.5687
WK0304 | B14 | April, 2003 | 41 | 143.5 | 600 | 600 | 2.4934 | 33.723 | 2.4576 | 26.9125 |  | 1.53 | 37.6226 | 2.8776 | 90.0058
WK0304 | B14 | April, 2003 | 41 | 143.5 | 800 | 800 | 3.1532 | 34.0028 | 3.0997 | 27.0804 |  | 1.75 | 42.7185 | 3.134 | 113.6127
HK0301 | A4 | January, 2003 | 42.25 | 145.13 | 10 | 10 | 0.9837 | 32.9461 | 0.98329 | 26.3951 |  | 0.81 | 23.2279 | 1.3204 | 39.5874
HK0301 | A4 | January, 2003 | 42.25 | 145.13 | 30 | 30 | 0.9887 | 33.039 | 0.98745 | 26.4695 |  | 0.68 | 23.6245 | 1.3938 | 39.2287
HK0301 | A4 | January, 2003 | 42.25 | 145.13 | 50 | 50 | 0.9847 | 33.0418 | 0.98261 | 26.4721 |  | 0.55 | 24.6964 | 1.3441 | 40.5626
HK0301 | A4 | January, 2003 | 42.25 | 145.13 | 75 | 75 | 1.1028 | 33.066 | 1.0996 | 26.4843 |  | 0.47 | 27.3242 | 1.576 | 46.0661
HK0301 | A4 | January, 2003 | 42.25 | 145.13 | 100 | 100 | 1.0083 | 33.1085 | 1.0041 | 26.5244 |  | 0.51 | 29.2052 | 1.6991 | 49.45
HK0301 | A4 | January, 2003 | 42.25 | 145.13 | 125 | 125 | 1.0199 | 33.1265 | 1.0145 | 26.5382 |  | 0.64 | 31.246 | 1.8876 | 56.0119
HK0301 | A4 | January, 2003 | 42.25 | 145.13 | 150 | 150 | 1.3511 | 33.2138 | 1.3442 | 26.5873 |  | 0.57 | 30.8519 | 2.0435 | 50.4678
HK0301 | A4 | January, 2003 | 42.25 | 145.13 | 200 | 200 | 1.8376 | 33.3824 | 1.8275 | 26.6888 |  | 0.61 | 36.0079 | 2.1663 | 62.0048
HK0301 | A4 | January, 2003 | 42.25 | 145.13 | 300 | 300 | 2.4696 | 33.6023 | 2.4525 | 26.8164 |  | 0.77 | 42.645 | 2.5652 | 77.0587
HK0301 | A4 | January, 2003 | 42.25 | 145.13 | 400 | 400 | 3.0472 | 33.8095 | 3.0222 | 26.9331 |  | 0.81 | 46.8812 | 2.9058 | 92.8364
HK0301 | A4 | January, 2003 | 42.25 | 145.13 | 600 | 600 | 3.1224 | 34.0797 | 3.0833 | 27.1432 |  | 1.05 | 49.7348 | 2.9697 | 116.3962
HK0301 | A4 | January, 2003 | 42.25 | 145.13 | 800 | 800 | 2.9909 | 34.249 | 2.9381 | 27.2915 |  | 1.32 | 51.2769 | 2.9111 | 131.1028
HK0301 | A5 | January, 2003 | 42 | 145.25 | 10 | 10 | 0.8508 | 32.0708 | 0.85041 | 25.6991 |  | 0.5 | 25.9368 | 1.6886 | 40.6658
HK0301 | A5 | January, 2003 | 42 | 145.25 | 30 | 30 | 0.9425 | 33.0012 | 0.94127 | 26.4419 |  | 0.43 | 25.8438 | 1.6835 | 40.784
HK0301 | A5 | January, 2003 | 42 | 145.25 | 50 | 50 | 0.8963 | 33.13 | 0.89424 | 26.5484 |  | 0.56 | 26.3647 | 1.7266 | 42.752
HK0301 | A5 | January, 2003 | 42 | 145.25 | 75 | 75 | 0.9902 | 33.1579 | 0.98704 | 26.5652 |  | 0.68 | 26.9855 | 1.7418 | 44.6564
HK0301 | A5 | January, 2003 | 42 | 145.25 | 100 | 100 | 1.1474 | 33.1945 | 1.143 | 26.5848 |  | 0.77 | 27.9564 | 1.8046 | 47.7845
HK0301 | A5 | January, 2003 | 42 | 145.25 | 125 | 125 | 1.4076 | 33.2842 | 1.4018 | 26.6399 |  | 0.79 | 27.7694 | 1.6959 | 49.7353
HK0301 | A7 | January, 2003 | 41.5 | 145.5 | 10 | 10 | 1.6605 | 32.8852 | 1.66 | 26.3021 |  | 1.43 | 17.1373 | 1.3661 | 30.3423
HK0301 | A7 | January, 2003 | 41.5 | 145.5 | 30 | 30 | 1.694 | 32.9075 | 1.6926 | 26.3178 |  | 1.39 | 18.0189 | 1.4277 | 32.1673
HK0301 | A7 | January, 2003 | 41.5 | 145.5 | 50 | 50 | 1.708 | 32.9272 | 1.7056 | 26.3326 |  | 1.34 | 18.1326 | 1.394 | 32.0189
HK0301 | A7 | January, 2003 | 41.5 | 145.5 | 75 | 75 | 1.7427 | 32.9442 | 1.7391 | 26.3439 |  | 1.33 | 18.1353 | 1.427 | 32.5406
HK0301 | A7 | January, 2003 | 41.5 | 145.5 | 100 | 100 | 1.8004 | 32.9883 | 1.7955 | 26.3752 |  | 1.3 | 18.2037 | 1.4281 | 31.7262
HK0301 | A7 | January, 2003 | 41.5 | 145.5 | 125 | 125 | 1.9756 | 33.0429 | 1.9693 | 26.4063 |  | 1.19 | 17.8162 | 1.3917 | 31.6401
HK0301 | A7 | January, 2003 | 41.5 | 145.5 | 150 | 150 | 1.959 | 33.054 | 1.9514 | 26.4166 |  | 1.01 | 21.8314 | 1.5566 | 37.644
HK0301 | A7 | January, 2003 | 41.5 | 145.5 | 200 | 200 | 2.1697 | 33.2108 | 2.1591 | 26.5265 |  | 0.91 | 24.915 | 1.6282 | 43.4635
HK0301 | A7 | January, 2003 | 41.5 | 145.5 | 300 | 300 | 1.9775 | 33.4081 | 1.9617 | 26.6994 |  | 0.9 | 32.2062 | 2.1637 | 65.1363
HK0301 | A7 | January, 2003 | 41.5 | 145.5 | 400 | 400 | 2.3166 | 33.6233 | 2.294 | 26.846 |  | 1.05 | 37.5784 | 2.5343 | 79.19
HK0301 | A7 | January, 2003 | 41.5 | 145.5 | 600 | 600 | 2.7739 | 33.9345 | 2.7366 | 27.0581 |  | 1.2 | 43.3629 | 2.8245 | 101.9365
HK0301 | A7 | January, 2003 | 41.5 | 145.5 | 800 | 800 | 3.084 | 34.1758 | 3.0307 | 27.2247 |  | 1.17 | 49.2511 | 3.0537 | 119.4417
HK0301 | A9 | January, 2003 | 41 | 145.75 | 10 | 10 | 9.361 | 33.5941 | 9.3599 | 25.9611 |  | 0.53 | 9.7238 | 0.5488 | 15.5934
HK0301 | A9 | January, 2003 | 41 | 145.75 | 30 | 30 | 9.3639 | 33.9723 | 9.3606 | 26.2568 |  | 0.55 | 9.7965 | 0.5615 | 15.3212
HK0301 | A9 | January, 2003 | 41 | 145.75 | 50 | 50 | 9.3596 | 33.9702 | 9.3542 | 26.2562 |  | 0.55 | 9.6939 | 0.4999 | 15.4102
HK0301 | A9 | January, 2003 | 41 | 145.75 | 75 | 75 | 9.3631 | 33.9702 | 9.3549 | 26.256 |  | 0.54 | 9.7568 | 0.5281 | 15.4027
HK0301 | A9 | January, 2003 | 41 | 145.75 | 100 | 100 | 9.3539 | 33.9679 | 9.343 | 26.2562 |  | 0.53 | 10.4397 | 0.57585 | 15.2793
HK0301 | A9 | January, 2003 | 41 | 145.75 | 125 | 125 | 9.3584 | 33.9687 | 9.3447 | 26.2565 |  | 0.51 | 10.6718 | 0.58255 | 15.6501
HK0301 | A11 | January, 2003 | 40.5 | 146 | 10 | 10 | 8.6429 | 33.2202 | 8.6419 | 25.7813 |  | 0.45 | 10.1353 | 0.4796 | 16.1047
HK0301 | A11 | January, 2003 | 40.5 | 146 | 30 | 30 | 8.635 | 33.8574 | 8.6319 | 26.2822 |  | 0.49 | 10.0663 | 0.4997 | 15.8213
HK0301 | A11 | January, 2003 | 40.5 | 146 | 50 | 50 | 8.6469 | 33.8608 | 8.6417 | 26.2833 |  | 0.49 | 10.0951 | 0.5077 | 16.1125
HK0301 | A11 | January, 2003 | 40.5 | 146 | 75 | 75 | 8.6407 | 33.8575 | 8.6329 | 26.2821 |  | 0.48 | 10.0923 | 0.5074 | 16.1502
HK0301 | A11 | January, 2003 | 40.5 | 146 | 100 | 100 | 8.647 | 33.8582 | 8.6366 | 26.2821 |  | 0.47 | 10.1172 | 0.5228 | 16.245
HK0301 | A11 | January, 2003 | 40.5 | 146 | 125 | 125 | 8.6681 | 33.8627 | 8.6551 | 26.2827 |  | 0.44 | 10.1887 | 0.47685 | 16.4271
HK0301 | A11 | January, 2003 | 40.5 | 146 | 150 | 150 | 8.6669 | 33.8621 | 8.6513 | 26.2829 |  | 0.49 | 9.9606 | 0.50985 | 15.9188
HK0301 | A11 | January, 2003 | 40.5 | 146 | 200 | 200 | 8.6659 | 33.8606 | 8.645 | 26.2827 |  | 0.47 | 11.0051 | 0.57085 | 17.6462
HK0301 | A11 | January, 2003 | 40.5 | 146 | 300 | 300 | 2.245 | 33.2827 | 2.2286 | 26.5786 |  | 0.68 | 26.4934 | 1.5781 | 50.3586
HK0301 | A11 | January, 2003 | 40.5 | 146 | 400 | 400 | 1.9663 | 33.4143 | 1.945 | 26.7057 |  | 0.73 | 33.0902 | 2.0373 | 63.5446
HK0301 | A15 | January, 2003 | 39.5 | 146.5 | 10 | 10 | 9.1313 | 33.9812 | 9.1302 | 26.3008 |  | 0.53 | 10.7452 | 0.6976 | 15.1427
HK0301 | A15 | January, 2003 | 39.5 | 146.5 | 30 | 30 | 9.1439 | 33.9824 | 9.1407 | 26.3001 |  | 0.51 | 10.6963 | 0.7269 | 15.7189
HK0301 | A15 | January, 2003 | 39.5 | 146.5 | 50 | 50 | 9.1275 | 33.9783 | 9.1221 | 26.2999 |  | 0.5 | 10.7135 | 0.73915 | 15.5942
HK0301 | A15 | January, 2003 | 39.5 | 146.5 | 75 | 75 | 9.0991 | 33.9754 | 9.0911 | 26.3026 |  | 0.5 | 10.6592 | 0.7395 | 16
HK0301 | A15 | January, 2003 | 39.5 | 146.5 | 100 | 100 | 7.9 | 33.7841 | 7.8902 | 26.3361 |  | 0.51 | 10.778 | 0.73185 | 15.7774
HK0301 | A15 | January, 2003 | 39.5 | 146.5 | 125 | 125 | 6.2452 | 33.5081 | 6.2346 | 26.3451 |  | 0.52 | 10.9138 | 0.72655 | 16.0445
OS0302 | Site H | February, 2003 | 41.5 | 145.783 | 10 | 10 | 1.01 | 33.0803 | 1.0096 | 26.5014 |  | 0.73 | 21.8508 | 1.8598 | 40.5008
OS0302 | Site H | February, 2003 | 41.5 | 145.783 | 20 | 20 | 0.98 | 33.0859 | 0.97917 | 26.5077 |  | 0.99 | 20.7082 | 1.7813 | 38.7035
OS0302 | Site H | February, 2003 | 41.5 | 145.783 | 30 | 30 | 0.93 | 33.0949 | 0.92876 | 26.518 |  | 0.89 | 21.4286 | 1.8472 | 39.7816
OS0302 | Site H | February, 2003 | 41.5 | 145.783 | 40 | 40 | 0.9 | 33.095 | 0.89836 | 26.52 |  | 1 | 15.7585 | 1.3828 | 29.8327
OS0302 | Site H | February, 2003 | 41.5 | 145.783 | 50 | 50 | 0.88 | 33.0999 | 0.87795 | 26.5251 |  | 0.91 | 16.1328 | 1.4088 | 30.6892
OS0302 | Site H | February, 2003 | 41.5 | 145.783 | 75 | 75 | 0.89 | 33.121 | 0.8869 | 26.5416 |  | 0.83 | 14.7557 | 1.2982 | 27.6273
OS0302 | Site H | February, 2003 | 41.5 | 145.783 | 100 | 100 | 1.07 | 33.1563 | 1.0657 | 26.559 |  | 0.82 | 15.6254 | 1.3312 | 29.2186
OS0302 | Site H | February, 2003 | 41.5 | 145.783 | 125 | 125 | 1.81 | 33.2327 | 1.8038 | 26.5705 |  | 1.08 | 23.3304 | 1.9738 | 46.7456
OS0302 | Site H | February, 2003 | 41.5 | 145.783 | 150 | 150 | 1.84 | 33.2719 | 1.8325 | 26.5999 |  | 1.27 | 24.0569 | 2.0179 | 48.9464
OS0302 | Site H | February, 2003 | 41.5 | 145.783 | 200 | 200 | 2.2 |  | 2.1886 |  |  | 1.51 | 27.4954 | 2.263 | 62.1079
OS0302 | Site H | February, 2003 | 41.5 | 145.783 | 300 | 300 | 2.94 | 33.792 | 2.9217 | 26.9281 |  | 1.48 | 36.352 | 2.7933 | 82.7058
OS0303 | Site H | March, 2003 | 41.5 | 145.783 | 5 | 5 | 0.7077 | 33.0493 | 0.7075 | 26.4944 |  | 0.83 | 22.9363 | 1.9418 | 43.928
OS0303 | Site H | March, 2003 | 41.5 | 145.783 | 10 | 10 | 0.6916 | 33.1024 | 0.69121 | 26.5381 |  | 0.7 | 22.8226 | 1.9309 | 43.8543
OS0303 | Site H | March, 2003 | 41.5 | 145.783 | 20 | 20 | 0.6808 | 33.1195 | 0.68002 | 26.5525 |  | 0.65 | 23.3173 | 1.9646 | 44.2964
OS0303 | Site H | March, 2003 | 41.5 | 145.783 | 30 | 30 | 0.6661 | 33.1201 | 0.66493 | 26.5538 |  | 0.64 | 23.439 | 1.9671 | 45.0539
OS0303 | Site H | March, 2003 | 41.5 | 145.783 | 40 | 40 | 0.6777 | 33.12 | 0.67613 | 26.5531 |  | 0.53 | 23.7889 | 1.9945 | 45.0606
OS0303 | Site H | March, 2003 | 41.5 | 145.783 | 50 | 50 | 0.6649 | 33.1199 | 0.66294 | 26.5538 |  | 0.53 | 23.8295 | 1.9866 | 44.9141
OS0303 | Site H | March, 2003 | 41.5 | 145.783 | 75 | 75 | 0.6286 | 33.1195 | 0.62567 | 26.5556 |  | 0.53 | 23.6992 | 1.9884 | 45.1473
OS0303 | Site H | March, 2003 | 41.5 | 145.783 | 100 | 100 | 0.6274 | 33.1199 | 0.62347 | 26.556 |  | 0.54 | 23.6902 | 1.9852 | 44.9351
OS0303 | Site H | March, 2003 | 41.5 | 145.783 | 125 | 125 | 0.6336 | 33.1205 | 0.62865 | 26.5562 |  | 0.53 | 23.4943 | 1.9673 | 44.7464
OS0303 | Site H | March, 2003 | 41.5 | 145.783 | 150 | 150 | 0.6701 | 33.1264 | 0.66408 | 26.5589 |  | 0.56 | 23.0866 | 1.953 | 45.0534
OS0303 | Site H | March, 2003 | 41.5 | 145.783 | 200 | 200 | 2.4441 | 33.6074 | 2.4329 | 26.8221 |  | 0.93 | 36.3207 | 2.8119 | 79.9231
OS0303 | Site H | March, 2003 | 41.5 | 145.783 | 300 | 300 | 3.0945 | 33.8669 | 3.0758 | 26.9741 |  | 0.99 | 40.6279 | 3.0557 | 95.8176
OS0303 | KNOT | March, 2003 | 44 | 155 | 5 | 5 | 1.2703 | 33.0452 | 1.2701 | 26.4567 |  | 0.37 | 20.5963 | 1.804 | 36.592
OS0303 | KNOT | March, 2003 | 44 | 155 | 10 | 10 | 1.2673 | 33.0442 | 1.2669 | 26.4561 |  | 0.27 | 20.6413 | 1.8057 | 36.6152
OS0303 | KNOT | March, 2003 | 44 | 155 | 20 | 20 | 1.2674 | 33.0438 | 1.2665 | 26.4558 |  | 0.25 | 20.5866 | 1.8224 | 36.5161
OS0303 | KNOT | March, 2003 | 44 | 155 | 30 | 30 | 1.2674 | 33.0433 | 1.2661 | 26.4555 |  | 0.45 | 20.1154 | 1.7913 | 36.4185
OS0303 | KNOT | March, 2003 | 44 | 155 | 40 | 40 | 1.27 | 33.0427 | 1.2682 | 26.4548 |  | 0.27 | 20.2237 | 1.7937 | 36.3351
OS0303 | KNOT | March, 2003 | 44 | 155 | 50 | 50 | 1.2667 | 33.0436 | 1.2645 | 26.4558 |  | 0.26 | 20.3927 | 1.8016 | 36.2224
OS0303 | KNOT | March, 2003 | 44 | 155 | 75 | 75 | 1.2657 | 33.045 | 1.2624 | 26.4571 |  | 0.24 | 20.4597 | 1.794 | 36.2381
OS0303 | KNOT | March, 2003 | 44 | 155 | 100 | 100 | 1.3496 | 33.0703 | 1.3451 | 26.472 |  | 0.28 | 20.9661 | 1.8225 | 37.7758
OS0303 | KNOT | March, 2003 | 44 | 155 | 125 | 125 | 1.9633 | 33.2489 | 1.957 | 26.5723 |  | 0.37 | 23.3157 | 1.9731 | 43.847
OS0303 | KNOT | March, 2003 | 44 | 155 | 150 | 150 | 2.1159 | 33.4279 | 2.108 | 26.7042 |  | 0.7 | 35.5093 | 2.756 | 74.9907
OS0303 | KNOT | March, 2003 | 44 | 155 | 200 | 200 | 2.698 | 33.6895 | 2.6864 | 26.8666 |  | 0.95 | 39.5626 | 3.0327 | 89.8158
OS0303 | KNOT | March, 2003 | 44 | 155 | 300 | 300 | 3.2971 | 33.9279 | 3.2779 | 27.0042 |  | 1.05 |  | 3.2994 | 107.3046
KH-08-2 | St.12 | July-September, 2008 | 44.43 | 154.99 | 4.9598 | 5 | 17.0013 | 32.5244 | 17.0005 | 23.6175 | 233.388 |  | 4.8595 | 0.64442 | 1.8597
KH-08-2 | St.12 | July-September, 2008 | 44.43 | 154.99 | 9.9195 | 10 | 17.0022 | 32.5244 | 17.0006 | 23.6175 | 233.6703 | 0.13927 | 8.048 | 0.92537 | 4.5598
KH-08-2 | St.12 | July-September, 2008 | 44.43 | 154.99 | 19.8385 | 20 | 10.4431 | 32.8877 | 10.4408 | 25.2298 | 313.5482 |  | 12.2141 | 1.2953 | 9.156
KH-08-2 | St.12 | July-September, 2008 | 44.43 | 154.99 | 29.7571 | 30 | 7.1064 | 33.0562 | 7.1037 | 25.8746 | 320.8309 | 0.072856 | 16.4502 | 1.6784 | 13.8481
KH-08-2 | St.12 | July-September, 2008 | 44.43 | 154.99 | 39.6751 | 40 | 4.4051 | 33.0154 | 4.4023 | 26.1671 | 322.7736 |  | 19.5317 | 1.8346 | 23.9108
KH-08-2 | St.12 | July-September, 2008 | 44.43 | 154.99 | 49.5927 | 50 | 3.0464 | 33.0574 | 3.0435 | 26.3311 | 317.1719 | 0.065626 | 22.0238 | 1.934 | 32.5548
KH-08-2 | St.12 | July-September, 2008 | 44.43 | 154.99 | 74.3845 | 75 | 1.6229 | 33.1156 | 1.6194 | 26.4897 | 302.0606 | 0.11863 | 26.5765 | 2.089 | 43.4823
KH-08-2 | St.12 | July-September, 2008 | 44.43 | 154.99 | 99.1734 | 100 | 1.5082 | 33.2338 | 1.5035 | 26.5926 | 274.2086 | 0.29198 | 30.1578 | 2.3023 | 56.5636
KH-08-2 | St.12 | July-September, 2008 | 44.43 | 154.99 | 123.9592 | 125 | 2.142 | 33.4346 | 2.1354 | 26.7074 | 193.0885 |  | 36.6163 | 2.7315 | 75.7227
KH-08-2 | St.12 | July-September, 2008 | 44.43 | 154.99 | 148.742 | 150 | 2.7983 | 33.6088 | 2.7896 | 26.7933 | 126.603 | 0.70566 | 39.8771 | 2.9317 | 87.0958
KH-08-2 | St.12 | July-September, 2008 | 44.43 | 154.99 | 173.5219 | 175 | 3.0633 | 33.7124 | 3.0527 | 26.8529 | 96.9709
KH-08-2 | St.12 | July-September, 2008 | 44.43 | 154.99 | 198.2987 | 200 | 3.2911 | 33.7981 | 3.2785 | 26.9007 | 66.8903 | 0.7897 | 42.9811 | 3.1446 | 96.9878
KH-08-2 | St.12 | July-September, 2008 | 44.43 | 154.99 | 247.8434 | 250 | 3.4279 | 33.9188 | 3.4118 | 26.9844 | 38.8994
KH-08-2 | St.12 | July-September, 2008 | 44.43 | 154.99 | 297.3762 | 300 | 3.3654 | 33.9868 | 3.346 | 27.0448 | 33.307 | 0.92435 | 44.6657 | 3.238 | 114.7648
KH-08-2 | St.12 | July-September, 2008 | 44.43 | 154.99 | 396.406 | 400 | 3.2883 | 34.0965 | 3.2623 | 27.1401 | 27.589 | 1.028 | 44.4418 | 3.257 | 121.1815
KH-08-2 | St.12 | July-September, 2008 | 44.43 | 154.99 | 495.3883 | 500 | 3.1533 | 34.1821 | 3.1209 | 27.2215 | 26.0139 | 1.0691 | 44.4307 | 3.3108 | 132.9171
KH-08-2 | St.12 | July-September, 2008 | 44.43 | 154.99 | 594.3231 | 600 | 3.0324 | 34.2458 | 2.9935 | 27.284 | 24.2899 | 1.1429 | 44.4226 | 3.208 | 137.5341
KH-08-2 | St.12 | July-September, 2008 | 44.43 | 154.99 | 693.2106 | 700 | 2.8589 | 34.3063 | 2.8139 | 27.3483 | 25.1865
KH-08-2 | St.12 | July-September, 2008 | 44.43 | 154.99 | 792.051 | 800 | 2.7323 | 34.3588 | 2.681 | 27.4019 | 25.5234 | 1.347 | 44.1689 | 3.2073 | 148.9848
KH-08-2 | St.12 | July-September, 2008 | 44.43 | 154.99 | 890.8444 | 900 | 2.6118 | 34.3941 | 2.5541 | 27.4411 | 27.0142
KH-08-2 | St.12 | July-September, 2008 | 44.43 | 154.99 | 989.5909 | 1000 | 2.5016 | 34.4325 | 2.4375 | 27.4817 | 28.6669 | 1.2482 | 43.8331 | 3.1607 | 153.2498
KH-08-2 | St.12 | July-September, 2008 | 44.43 | 154.99 | 1482.6249 | 1500 | 2.0921 | 34.5493 | 1.9946 | 27.6112 | 53.6686 | 0.95968 | 42.5037 | 3.0528 | 154.9484
KH-08-2 | St.12 | July-September, 2008 | 44.43 | 154.99 | 1974.5074 | 2000 | 1.8122 | 34.6106 | 1.6784 | 27.6847 | 75.5144 | 0.95366 | 40.9847 | 2.9334 | 163.782
KH-08-2 | St.12 | July-September, 2008 | 44.43 | 154.99 | 2465.2549 | 2500 | 1.6211 | 34.647 | 1.4476 | 27.7309 | 100.413 | 0.96999 | 39.4733 | 2.7947 | 163.0443
KH-08-2 | St.12 | July-September, 2008 | 44.43 | 154.99 | 2954.8839 | 3000 | 1.5173 | 34.6669 | 1.2999 | 27.7573 | 118.9417 | 0.8383 | 38.1349 | 2.6934 | 158.4107
KH-08-2 | St.12 | July-September, 2008 | 44.43 | 154.99 | 3443.4104 | 3500 | 1.4642 | 34.6788 | 1.1987 | 27.7739 | 131.1276 | 0.79367 | 37.2121 | 2.6162 | 152.2938
KH-08-2 | St.12 | July-September, 2008 | 44.43 | 154.99 | 3930.8501 | 4000 | 1.4484 | 34.6859 | 1.1307 | 27.7843 | 139.048 | 0.74347 | 36.6914 | 2.5781 | 152.0503
KH-08-2 | St.12 | July-September, 2008 | 44.43 | 154.99 | 4417.2187 | 4500 | 1.466 | 34.69 | 1.0919 | 27.7902 | 143.4931 | 0.64737 | 36.2785 | 2.5622 | 152.011
KH-08-2 | St.12 | July-September, 2008 | 44.43 | 154.99 | 4902.5314 | 5000 | 1.5113 | 34.6917 | 1.0765 | 27.7926 | 144.8841 | 0.47845 | 36.0808 | 2.53 | 152.3325
KH-08-2 | St.12 | July-September, 2008 | 44.43 | 154.99 | 5105.0827 | 5209 | 1.5358 | 34.6915 | 1.0744 | 27.7926 | 143.8256 | 0.47176 | 36.3347 | 2.5308 | 153.6197
KH-08-2 | St.13 | July-September, 2008 | 42 | 154.993 | 4.9598 | 5 | 19.0833 | 33.8101 | 19.0824 | 24.0941 | 219.6532 |  | 0.048649 | 0.038164 | 0.43805
KH-08-2 | St.13 | July-September, 2008 | 42 | 154.993 | 9.9195 | 10 | 19.0823 | 33.8109 | 19.0805 | 24.0951 | 219.755 | 0.054401 | 0.01 | 0.037519 | 0.37087
KH-08-2 | St.13 | July-September, 2008 | 42 | 154.993 | 19.8385 | 20 | 19.0788 | 33.8139 | 19.0753 | 24.0988 | 224.978 |  | 0.22913 | 0.064485 | 0.69105
KH-08-2 | St.13 | July-September, 2008 | 42 | 154.993 | 29.7571 | 30 | 14.2141 | 34.1847 | 14.2098 | 25.5151 | 271.0599 | 0.055067 | 5.942 | 0.64524 | 12.8182
KH-08-2 | St.13 | July-September, 2008 | 42 | 154.993 | 39.6751 | 40 | 12.1846 | 34.0378 | 12.1794 | 25.8094 | 264.4367 |  | 7.8384 | 0.76315 | 16.6006
KH-08-2 | St.13 | July-September, 2008 | 42 | 154.993 | 49.5927 | 50 | 10.8176 | 33.9817 | 10.8116 | 26.0177 | 263.3457 | 0.083155 | 10.9026 | 1.0312 | 20.681
KH-08-2 | St.13 | July-September, 2008 | 42 | 154.993 | 74.3845 | 75 | 9.7935 | 34.1281 | 9.7851 | 26.3087 | 226.067 | 0.11583 | 15.946 | 1.1939 | 23.8927
KH-08-2 | St.13 | July-September, 2008 | 42 | 154.993 | 99.1734 | 100 | 8.4325 | 34.0166 | 8.4223 | 26.4392 | 231.0935 | 0.26608 | 17.2228 | 1.3274 | 26.6561
KH-08-2 | St.13 | July-September, 2008 | 42 | 154.993 | 123.9592 | 125 | 7.237 | 33.8883 | 7.2254 | 26.5129 | 242.3679 |  | 18.1355 | 1.3728 | 28.5505
KH-08-2 | St.13 | July-September, 2008 | 42 | 154.993 | 148.742 | 150 | 6.3832 | 33.7973 | 6.3702 | 26.556 | 254.9524 | 0.37146 | 20.2472 | 1.5257 | 33.2438
KH-08-2 | St.13 | July-September, 2008 | 42 | 154.993 | 173.5219 | 175 | 5.8889 | 33.7722 | 5.8744 | 26.5988 | 241.5824
KH-08-2 | St.13 | July-September, 2008 | 42 | 154.993 | 198.2987 | 200 | 5.7189 | 33.7742 | 5.7025 | 26.6215 | 238.7843 | 0.45402 | 22.0294 | 1.661 | 38.1925
KH-08-2 | St.13 | July-September, 2008 | 42 | 154.993 | 247.8434 | 250 | 5.0682 | 33.7676 | 5.0489 | 26.6933 | 192.5413
KH-08-2 | St.13 | July-September, 2008 | 42 | 154.993 | 297.3762 | 300 | 4.2699 | 33.7616 | 4.2485 | 26.7759 | 157.0432 | 0.76911 | 32.7162 | 2.4217 | 69.1333
KH-08-2 | St.13 | July-September, 2008 | 42 | 154.993 | 396.406 | 400 | 4.0105 | 33.8928 | 3.9824 | 26.9077 | 108.5385 | 0.93687 | 37.2665 | 2.7421 | 84.4153
KH-08-2 | St.13 | July-September, 2008 | 42 | 154.993 | 495.3883 | 500 | 3.7343 | 33.9988 | 3.6998 | 27.0203 | 72.8703 | 0.96302 | 40.2579 | 2.9204 | 101.2236
KH-08-2 | St.13 | July-September, 2008 | 42 | 154.993 | 594.3231 | 600 | 3.7212 | 34.1192 | 3.6792 | 27.1182 | 55.1536 | 1.0779 | 41.6525 | 3.0167 | 109.662
KH-08-2 | St.13 | July-September, 2008 | 42 | 154.993 | 693.2106 | 700 | 3.5868 | 34.2044 | 3.5379 | 27.1999 | 43.9232
KH-08-2 | St.13 | July-September, 2008 | 42 | 154.993 | 792.051 | 800 | 3.3257 | 34.2667 | 3.2708 | 27.2751 | 38.7276 | 1.1241 | 43.0723 | 3.0939 | 130.1166
KH-08-2 | St.13 | July-September, 2008 | 42 | 154.993 | 890.8444 | 900 | 3.0911 | 34.3187 | 3.0302 | 27.3388 | 36.1108
KH-08-2 | St.13 | July-September, 2008 | 42 | 154.993 | 989.5909 | 1000 | 2.928 | 34.3612 | 2.8607 | 27.388 | 35.1906 | 1.2593 | 43.4636 | 3.1376 | 137.0475
KH-08-2 | St.13 | July-September, 2008 | 42 | 154.993 | 1482.6249 | 1500 | 2.294 | 34.5007 | 2.1943 | 27.5564 | 43.6654 | 1.2658 | 43.4524 | 3.1188 | 160.5369
KH-08-2 | St.13 | July-September, 2008 | 42 | 154.993 | 1974.5074 | 2000 | 1.9593 | 34.5857 | 1.8234 | 27.6537 | 65.3703 | 1.2464 | 42.1438 | 2.9988 | 164.6769
KH-08-2 | St.13 | July-September, 2008 | 42 | 154.993 | 2465.2549 | 2500 | 1.7032 | 34.6349 | 1.5282 | 27.7153 | 91.3274 | 1.1074 | 40.3798 | 2.8694 | 161.165
KH-08-2 | St.13 | July-September, 2008 | 42 | 154.993 | 2954.8839 | 3000 | 1.5681 | 34.6607 | 1.3496 | 27.7488 | 112.4082 | 1.0737 | 38.8384 | 2.7333 | 155.3825
KH-08-2 | St.13 | July-September, 2008 | 42 | 154.993 | 3443.4104 | 3500 | 1.4966 | 34.6751 | 1.2303 | 27.7688 | 126.823 | 1.0368 | 37.8172 | 2.6501 | 155.2534
KH-08-2 | St.13 | July-September, 2008 | 42 | 154.993 | 3930.8501 | 4000 | 1.4694 | 34.6838 | 1.1512 | 27.7812 | 136.2779 | 0.94506 | 37.14 | 2.5974 | 149.3952
KH-08-2 | St.13 | July-September, 2008 | 42 | 154.993 | 4417.2187 | 4500 | 1.4765 | 34.6887 | 1.1021 | 27.7885 | 142.0099 | 0.87067 | 36.7011 | 2.5626 | 150.0162
KH-08-2 | St.13 | July-September, 2008 | 42 | 154.993 | 4902.5314 | 5000 | 1.5146 | 34.6912 | 1.0797 | 27.792 | 144.2554 | 0.70543 | 36.4571 | 2.5452 | 151.5866
KH-08-2 | St.13 | July-September, 2008 | 42 | 154.993 | 5207.7429 | 5315 | 1.5501 | 34.6917 | 1.075 | 27.7927 | 144.1936 | 0.62751 | 36.553 | 2.5493 | 150.2005
KH-08-2 | St.14 | July-September, 2008 | 39.997 | 154.998 | 4.9598 | 5 | 21.4584 | 34.0225 | 21.4574 | 23.6289 | 208.0498 |  | 0.01 | 0 | 1.6832
KH-08-2 | St.14 | July-September, 2008 | 39.997 | 154.998 | 9.9195 | 10 | 21.4338 | 33.9859 | 21.4319 | 23.608 | 209.6827 | 0.18144 | 0.01 | 0.017417 | 1.6175
KH-08-2 | St.14 | July-September, 2008 | 39.997 | 154.998 | 19.8385 | 20 | 21.4364 | 33.9869 | 21.4325 | 23.6086 | 209.6525 |  | 0.01 | 0.023434 | 1.8099
KH-08-2 | St.14 | July-September, 2008 | 39.997 | 154.998 | 29.7571 | 30 | 18.1979 | 34.3476 | 18.1927 | 24.7278 | 247.9222 | 0.15955 | 0.11185 | 0.056102 | 2.0336
KH-08-2 | St.14 | July-September, 2008 | 39.997 | 154.998 | 39.6751 | 40 | 15.369 | 34.3282 | 15.3629 | 25.3764 | 256.7622 |  | 2.3775 | 0.31965 | 5.9553
KH-08-2 | St.14 | July-September, 2008 | 39.997 | 154.998 | 49.5927 | 50 | 12.8736 | 34.1857 | 12.8669 | 25.7904 | 224.7785 | 0.081221 | 7.3886 | 0.67385 | 9.5225
KH-08-2 | St.14 | July-September, 2008 | 39.997 | 154.998 | 74.3845 | 75 | 10.9122 | 34.2743 | 10.9031 | 26.2293 | 197.1846 | 0.14112 | 15.0657 | 1.123 | 19.716
KH-08-2 | St.14 | July-September, 2008 | 39.997 | 154.998 | 99.1734 | 100 | 8.8965 | 34.0079 | 8.8859 | 26.3605 | 225.9921 | 0.29247
KH-08-2 | St.14 | July-September, 2008 | 39.997 | 154.998 | 123.9592 | 125 | 7.2237 | 33.8575 | 7.2121 | 26.4905 | 228.0814 |  | 14.8406 | 1.1085 | 21.0871
KH-08-2 | St.14 | July-September, 2008 | 39.997 | 154.998 | 148.742 | 150 | 5.2506 | 33.6629 | 5.2389 | 26.5885 | 250.8987 | 0.47258 | 18.9949 | 1.4365 | 29.9285
KH-08-2 | St.14 | July-September, 2008 | 39.997 | 154.998 | 173.5219 | 175 | 4.5167 | 33.592 | 4.5041 | 26.6142 | 245.7318
KH-08-2 | St.14 | July-September, 2008 | 39.997 | 154.998 | 198.2987 | 200 | 3.9254 | 33.5762 | 3.9119 | 26.6629 | 239.0344 | 0.39865 | 22.2619 | 1.7326 | 35.1324
KH-08-2 | St.14 | July-September, 2008 | 39.997 | 154.998 | 247.8434 | 250 | 3.4894 | 33.6107 | 3.4733 | 26.733 | 203.6514
KH-08-2 | St.14 | July-September, 2008 | 39.997 | 154.998 | 297.3762 | 300 | 3.3481 | 33.6802 | 3.3289 | 26.802 | 161.6169 | 0.95312 | 32.9609 | 2.4894 | 68.551
KH-08-2 | St.14 | July-September, 2008 | 39.997 | 154.998 | 396.406 | 400 | 3.4431 | 33.8451 | 3.4168 | 26.9252 | 99.1698 | 1.0975 | 38.6065 | 2.8584 | 86.8835
KH-08-2 | St.14 | July-September, 2008 | 39.997 | 154.998 | 495.3883 | 500 | 3.4932 | 33.9883 | 3.4596 | 27.0352 | 66.265 | 1.1674 | 41.0325 | 3.0059 | 101.1638
KH-08-2 | St.14 | July-September, 2008 | 39.997 | 154.998 | 594.3231 | 600 | 3.4939 | 34.1294 | 3.453 | 27.1483 | 48.4106 | 1.319 | 42.1114 | 3.1097 | 115.0014
KH-08-2 | St.14 | July-September, 2008 | 39.997 | 154.998 | 693.2106 | 700 | 3.5712 | 34.2562 | 3.5224 | 27.2427 | 43.5701
KH-08-2 | St.14 | July-September, 2008 | 39.997 | 154.998 | 792.051 | 800 | 3.3956 | 34.3174 | 3.3402 | 27.309 | 40.7799 | 1.1714 | 42.8497 | 3.1364 | 130.7155
KH-08-2 | St.14 | July-September, 2008 | 39.997 | 154.998 | 890.8444 | 900 | 3.0744 | 34.3397 | 3.0136 | 27.3571 | 37.3617
KH-08-2 | St.14 | July-September, 2008 | 39.997 | 154.998 | 989.5909 | 1000 | 2.9744 | 34.392 | 2.9067 | 27.4085 | 37.5276 | 1.3087 | 43.6495 | 3.1853 | 140.8666
KH-08-2 | St.14 | July-September, 2008 | 39.997 | 154.998 | 1482.6249 | 1500 | 2.3129 | 34.5212 | 2.2129 | 27.5713 | 44.2246 | 1.0871 | 43.7192 | 3.1506 | 160.0449
KH-08-2 | St.14 | July-September, 2008 | 39.997 | 154.998 | 1974.5074 | 2000 | 1.9353 | 34.5938 | 1.7997 | 27.662 | 68.4747 | 0.96992 | 42.0449 | 3.0163 | 164.5466
KH-08-2 | St.14 | July-September, 2008 | 39.997 | 154.998 | 2465.2549 | 2500 | 1.7009 | 34.637 | 1.526 | 27.7171 | 94.5619 | 0.92053 | 40.3882 | 2.8793 | 158.9167
KH-08-2 | St.14 | July-September, 2008 | 39.997 | 154.998 | 2954.8839 | 3000 | 1.5618 | 34.6617 | 1.3434 | 27.7501 | 114.5499 | 0.92893 | 38.9578 | 2.7556 | 152.4414
KH-08-2 | St.14 | July-September, 2008 | 39.997 | 154.998 | 3443.4104 | 3500 | 1.496 | 34.6754 | 1.2298 | 27.7691 | 127.4948 | 0.90965 | 37.9194 | 2.6736 | 154.0321
KH-08-2 | St.14 | July-September, 2008 | 39.997 | 154.998 | 3930.8501 | 4000 | 1.473 | 34.6834 | 1.1547 | 27.7806 | 135.9547 | 0.84047 | 37.356 | 2.623 | 151.2175
KH-08-2 | St.14 | July-September, 2008 | 39.997 | 154.998 | 4417.2187 | 4500 | 1.4797 | 34.6886 | 1.1052 | 27.7882 | 141.4481 | 0.83922 | 37.0004 | 2.5995 | 147.4636
KH-08-2 | St.14 | July-September, 2008 | 39.997 | 154.998 | 4902.5314 | 5000 | 1.5152 | 34.6909 | 1.0803 | 27.7917 | 144.0425 | 0.71088 | 36.6739 | 2.5678 | 145.1168
KH-08-2 | St.14 | July-September, 2008 | 39.997 | 154.998 | 5347.1316 | 5459 | 1.5587 | 34.6923 | 1.065 | 27.7939 | 145.726 | 0.64422 | 36.5433 | 2.564 | 143.4439
KH-08-2 | St.15 | July-September, 2008 | 37.25 | 155.04 | 4.9598 | 5 | 25.8306 | 34.1278 | 25.8295 | 22.4328 | 192.7793 |  | 0.01 | 0 | 0.36278
KH-08-2 | St.15 | July-September, 2008 | 37.25 | 155.04 | 9.9195 | 10 | 25.7574 | 34.1299 | 25.7552 | 22.4573 | 193.0975 | 0.22775 | 0.01 | 0 | 0.51957
KH-08-2 | St.15 | July-September, 2008 | 37.25 | 155.04 | 19.8385 | 20 | 24.7964 | 34.1488 | 24.7921 | 22.7652 | 198.5987 |  | 0.01 | 0.017694 | 0.45777
KH-08-2 | St.15 | July-September, 2008 | 37.25 | 155.04 | 29.7571 | 30 | 21.2866 | 34.3685 | 21.2808 | 23.9403 | 201.1307 | 0.080037 | 0.91173 | 0.1299 | 3.137
KH-08-2 | St.15 | July-September, 2008 | 37.25 | 155.04 | 39.6751 | 40 | 19.4462 | 34.4526 | 19.439 | 24.4935 | 182.6167 |  | 5.2711 | 0.39811 | 7.1008
KH-08-2 | St.15 | July-September, 2008 | 37.25 | 155.04 | 49.5927 | 50 | 18.4385 | 34.6058 | 18.4298 | 24.8666 | 167.5198 | 0.29164 | 7.1474 | 0.50604 | 9.0689
KH-08-2 | St.15 | July-September, 2008 | 37.25 | 155.04 | 74.3845 | 75 | 16.7009 | 34.5708 | 16.6887 | 25.2608 | 164.672 | 0.51281 | 9.2963 | 0.63085 | 10.8588
KH-08-2 | St.15 | July-September, 2008 | 37.25 | 155.04 | 99.1734 | 100 | 15.1905 | 34.5313 | 15.1753 | 25.5744 | 201.9808 | 0.19683 | 9.2071 | 0.65419 | 11.5291
KH-08-2 | St.15 | July-September, 2008 | 37.25 | 155.04 | 123.9592 | 125 | 13.9781 | 34.5238 | 13.9602 | 25.8295 | 182.2365 |  | 11.8309 | 0.81323 | 14.8102
KH-08-2 | St.15 | July-September, 2008 | 37.25 | 155.04 | 148.742 | 150 | 12.9701 | 34.4807 | 12.9497 | 26.0025 | 196.7446 | 0.19377 | 12.6725 | 0.8762 | 17.0928
KH-08-2 | St.15 | July-September, 2008 | 37.25 | 155.04 | 173.5219 | 175 | 11.9656 | 34.3932 | 11.943 | 26.1303 | 187.2886
KH-08-2 | St.15 | July-September, 2008 | 37.25 | 155.04 | 198.2987 | 200 | 11.1909 | 34.3424 | 11.1662 | 26.2349 | 196.546 | 0.3095 | 14.8598 | 1.0556 | 22.4853
KH-08-2 | St.15 | July-September, 2008 | 37.25 | 155.04 | 247.8434 | 250 | 9.8164 | 34.2306 | 9.788 | 26.3883 | 213.015
KH-08-2 | St.15 | July-September, 2008 | 37.25 | 155.04 | 297.3762 | 300 | 8.2178 | 34.0521 | 8.1872 | 26.5026 | 196.078 | 0.45546 | 20.1913 | 1.4522 | 36.0719
KH-08-2 | St.15 | July-September, 2008 | 37.25 | 155.04 | 396.406 | 400 | 5.9579 | 33.955 | 5.9237 | 26.7372 | 148.9459 | 0.61471 | 28.6782 | 2.0965 | 59.0344
KH-08-2 | St.15 | July-September, 2008 | 37.25 | 155.04 | 495.3883 | 500 | 4.5534 | 33.9255 | 4.5157 | 26.8777 | 124.1176 | 0.80851 | 34.1048 | 2.4664 | 81.0989
KH-08-2 | St.15 | July-September, 2008 | 37.25 | 155.04 | 594.3231 | 600 | 4.3058 | 34.0572 | 4.2612 | 27.0095 | 83.3555 | 0.99743 | 38.5546 | 2.7702 | 100.3494
KH-08-2 | St.15 | July-September, 2008 | 37.25 | 155.04 | 693.2106 | 700 | 4.1817 | 34.1846 | 4.1296 | 27.1246 | 58.0785
KH-08-2 | St.15 | July-September, 2008 | 37.25 | 155.04 | 792.051 | 800 | 3.863 | 34.2646 | 3.8048 | 27.2215 | 48.0972 | 1.0209 | 40.9402 | 2.9063 | 124.2199
KH-08-2 | St.15 | July-September, 2008 | 37.25 | 155.04 | 890.8444 | 900 | 3.5495 | 34.3136 | 3.4854 | 27.292 | 42.3851
KH-08-2 | St.15 | July-September, 2008 | 37.25 | 155.04 | 989.5909 | 1000 | 3.2651 | 34.3637 | 3.1952 | 27.3595 | 40.3584 | 0.94107 | 42.1533 | 3.0022 | 145.734
KH-08-2 | St.15 | July-September, 2008 | 37.25 | 155.04 | 1482.6249 | 1500 | 2.3809 | 34.514 | 2.2801 | 27.56 | 44.162 | 0.89643 | 42.9795 | 3.0292 | 164.3057
KH-08-2 | St.15 | July-September, 2008 | 37.25 | 155.04 | 1974.5074 | 2000 | 1.9497 | 34.5931 | 1.8139 | 27.6604 | 67.5827 | 0.89875 | 41.4984 | 2.908 | 166.3155
KH-08-2 | St.15 | July-September, 2008 | 37.25 | 155.04 | 2465.2549 | 2500 | 1.7062 | 34.637 | 1.5312 | 27.7168 | 94.3977 | 0.69652 | 39.4508 | 2.7509 | 167.8525
KH-08-2 | St.15 | July-September, 2008 | 37.25 | 155.04 | 2954.8839 | 3000 | 1.5677 | 34.6616 | 1.3492 | 27.7496 | 114.4948 | 0.66164 | 38.2568 | 2.6447 | 165.5759
KH-08-2 | St.15 | July-September, 2008 | 37.25 | 155.04 | 3443.4104 | 3500 | 1.5014 | 34.6749 | 1.235 | 27.7683 | 126.7818 | 0.64824 | 37.375 | 2.58 | 164.8277
KH-08-2 | St.15 | July-September, 2008 | 37.25 | 155.04 | 3930.8501 | 4000 | 1.4727 | 34.6835 | 1.1544 | 27.7807 | 135.8847 | 0.61384 | 36.5354 | 2.52 | 163.8848
KH-08-2 | St.15 | July-September, 2008 | 37.25 | 155.04 | 4417.2187 | 4500 | 1.4815 | 34.6885 | 1.1069 | 27.788 | 141.6732 | 0.57311 | 36.2449 | 2.4834 | 158.4276
KH-08-2 | St.15 | July-September, 2008 | 37.25 | 155.04 | 4902.5314 | 5000 | 1.5104 | 34.6914 | 1.0756 | 27.7924 | 145.5385 | 0.54123 | 35.9155 | 2.4619 | 155.4309
KH-08-2 | St.15 | July-September, 2008 | 37.25 | 155.04 | 5386.803 | 5500 | 1.5549 | 34.6931 | 1.0561 | 27.7951 | 148.2403
KH-08-2 | St.15 | July-September, 2008 | 37.25 | 155.04 | 5542.5194 | 5661 | 1.5688 | 34.6936 | 1.0488 | 27.796 | 148.7394 | 0.49544 | 35.5216 | 2.4343 | 150.7856
KH-08-2 | St. 16 | July-September, 2008 | 34.994 | 154.978 | 4.9598 | 5 | 28.5596 | 33.9995 | 28.5584 | 21.4645 | 184.4366 |  | 0 | 0 | 0.72462
KH-08-2 | St. 16 | July-September, 2008 | 34.994 | 154.978 | 9.9195 | 10 | 28.3748 | 34.0012 | 28.3724 | 21.527 | 184.8275 | 0.57743 | 0.01 | 0 | 0.71415
KH-08-2 | St. 16 | July-September, 2008 | 34.994 | 154.978 | 19.8385 | 20 | 27.923 | 34.0257 | 27.9183 | 21.6937 | 186.4592 |  | 0 | 0 | 0.63953
KH-08-2 | St. 16 | July-September, 2008 | 34.994 | 154.978 | 29.7571 | 30 | 27.1905 | 34.1487 | 27.1836 | 22.0229 | 191.5649 | 0.50629 | 0.01 | 0.015086 | 0.88669
KH-08-2 | St. 16 | July-September, 2008 | 34.994 | 154.978 | 39.6751 | 40 | 26.0085 | 34.3181 | 25.9996 | 22.5236 | 193.1609 |  | 0 | 0.030137 | 1.0177
KH-08-2 | St. 16 | July-September, 2008 | 34.994 | 154.978 | 49.5927 | 50 | 24.2237 | 34.4662 | 24.2131 | 23.1783 | 185.1699 | 0.216 | 0.15368 | 0.072574 | 2.1782
KH-08-2 | St. 16 | July-September, 2008 | 34.994 | 154.978 | 74.3845 | 75 | 22.1874 | 34.6847 | 22.1725 | 23.9337 | 169.1113 | 0.29021 | 2.5584 | 0.19552 | 2.3343
KH-08-2 | St. 16 | July-September, 2008 | 34.994 | 154.978 | 99.1734 | 100 | 20.5227 | 34.6934 | 20.5039 | 24.3976 | 169.4759 | 0.39553 | 4.4788 | 0.30894 | 4.3725
KH-08-2 | St. 16 | July-September, 2008 | 34.994 | 154.978 | 123.9592 | 125 | 19.2945 | 34.7887 | 19.272 | 24.7932 | 185.1849 |  | 2.7408 | 0.1905 | 2.1602
KH-08-2 | St. 16 | July-September, 2008 | 34.994 | 154.978 | 148.742 | 150 | 18.6957 | 34.7964 | 18.6693 | 24.9524 | 193.3019 | 0.34258 | 3.1293 | 0.20647 | 2.1901
KH-08-2 | St. 16 | July-September, 2008 | 34.994 | 154.978 | 173.5219 | 175 | 18.1527 | 34.7869 | 18.1225 | 25.0815 | 194.0086
KH-08-2 | St. 16 | July-September, 2008 | 34.994 | 154.978 | 198.2987 | 200 | 17.7642 | 34.7795 | 17.7302 | 25.1721 | 193.7157 | 0.29879 | 4.6285 | 0.30615 | 6.1173
KH-08-2 | St. 16 | July-September, 2008 | 34.994 | 154.978 | 247.8434 | 250 | 16.7967 | 34.7227 | 16.7558 | 25.3618 | 184.8488
KH-08-2 | St. 16 | July-September, 2008 | 34.994 | 154.978 | 297.3762 | 300 | 15.5558 | 34.6341 | 15.5092 | 25.5795 | 173.1343 | 0.47963 | 10.0522 | 0.67947 | 10.7494
KH-08-2 | St. 16 | July-September, 2008 | 34.994 | 154.978 | 396.406 | 400 | 12.9114 | 34.4573 | 12.8566 | 26.0029 | 163.3803 | 0.54957 | 15.6487 | 1.1133 | 21.979
KH-08-2 | St. 16 | July-September, 2008 | 34.994 | 154.978 | 495.3883 | 500 | 9.9752 | 34.2432 | 9.917 | 26.3764 | 161.9463 | 0.56789 | 21.9056 | 1.5797 | 39.4608
KH-08-2 | St. 16 | July-September, 2008 | 34.994 | 154.978 | 594.3231 | 600 | 6.6023 | 34.001 | 6.5472 | 26.6936 | 150.5073 | 0.62635 | 29.3751 | 2.0582 | 61.5855
KH-08-2 | St. 16 | July-September, 2008 | 34.994 | 154.978 | 693.2106 | 700 | 5.157 | 34.0355 | 5.0999 | 26.8998 | 106.6054
KH-08-2 | St. 16 | July-September, 2008 | 34.994 | 154.978 | 792.051 | 800 | 4.5652 | 34.1394 | 4.5028 | 27.049 | 74.3227 | 0.96543 | 38.5946 | 2.7429 | 102.2388
KH-08-2 | St. 16 | July-September, 2008 | 34.994 | 154.978 | 890.8444 | 900 | 4.058 | 34.2343 | 3.9905 | 27.1785 | 53.4547
KH-08-2 | St. 16 | July-September, 2008 | 34.994 | 154.978 | 989.5909 | 1000 | 3.6891 | 34.2993 | 3.6161 | 27.2679 | 45.5549 | 1.0222 | 41.8431 | 2.9971 | 131.0609
KH-08-2 | St. 16 | July-September, 2008 | 34.994 | 154.978 | 1482.6249 | 1500 | 2.5359 | 34.4863 | 2.4334 | 27.5251 | 39.9273 | 0.90603 | 43.6467 | 3.0862 | 166.8409
KH-08-2 | St. 16 | July-September, 2008 | 34.994 | 154.978 | 1974.5074 | 2000 | 2.0104 | 34.5838 | 1.8737 | 27.6483 | 64.0261 | 0.77622 | 42.1102 | 2.9626 | 173.8942
KH-08-2 | St. 16 | July-September, 2008 | 34.994 | 154.978 | 2465.2549 | 2500 | 1.7304 | 34.6328 | 1.5549 | 27.7116 | 90.111 | 0.71987 | 40.6731 | 2.8139 | 169.2727
KH-08-2 | St. 16 | July-September, 2008 | 34.994 | 154.978 | 2954.8839 | 3000 | 1.571 | 34.6608 | 1.3524 | 27.7487 | 113.11 | 0.58828 | 38.4691 | 2.6366 | 167.9931
KH-08-2 | St. 16 | July-September, 2008 | 34.994 | 154.978 | 3443.4104 | 3500 | 1.4932 | 34.6752 | 1.227 | 27.7691 | 126.8143 | 0.53352 | 37.8658 | 2.6172 | 163.6804
KH-08-2 | St. 16 | July-September, 2008 | 34.994 | 154.978 | 3930.8501 | 4000 | 1.4681 | 34.6839 | 1.1499 | 27.7814 | 135.643 | 0.53175 | 37.1219 | 2.5639 | 161.0328
KH-08-2 | St. 16 | July-September, 2008 | 34.994 | 154.978 | 4417.2187 | 4500 | 1.4776 | 34.6885 | 1.1031 | 27.7882 | 141.1227 | 0.44638 | 36.6695 | 2.5277 | 158.1732
KH-08-2 | St. 16 | July-September, 2008 | 34.994 | 154.978 | 4902.5314 | 5000 | 1.5063 | 34.6916 | 1.0717 | 27.7929 | 145.5506 | 0.46434 | 36.2854 | 2.4892 | 153.1087
KH-08-2 | St. 16 | July-September, 2008 | 34.994 | 154.978 | 5386.803 | 5500 | 1.5517 | 34.6934 | 1.053 | 27.7956 | 148.1812
KH-08-2 | St. 16 | July-September, 2008 | 34.994 | 154.978 | 5415.8265 | 5530 | 1.5554 | 34.6933 | 1.0528 | 27.7955 | 147.9439 | 0.44151 | 36.0989 | 2.4737 | 153.0251
KH-08-2 | St. 17 | July-September, 2008 | 32.492 | 155 | 4.9598 | 5 | 26.6996 | 33.8898 | 26.6985 | 21.982 | 189.8985 |  | 0 | 0 | 0.67508
KH-08-2 | St. 17 | July-September, 2008 | 32.492 | 155 | 9.9195 | 10 | 26.8445 | 33.8786 | 26.8422 | 21.9281 | 190.2896 | 0.06126 | 0.01 | 0 | 1.0634
KH-08-2 | St. 17 | July-September, 2008 | 32.492 | 155 | 19.8385 | 20 | 25.5181 | 33.8552 | 25.5137 | 22.3243 | 196.1153 |  | 0.01 | 0 | 1.1815
KH-08-2 | St. 17 | July-September, 2008 | 32.492 | 155 | 29.7571 | 30 | 23.0945 | 34.2855 | 23.0884 | 23.3703 | 214.5431 | 0.03588 | 0.13425 | 0.034074 | 1.9432
KH-08-2 | St. 17 | July-September, 2008 | 32.492 | 155 | 39.6751 | 40 | 20.9427 | 34.4666 | 20.9351 | 24.109 | 220.0159 |  | 1.5001 | 0.14656 | 4.1069
KH-08-2 | St. 17 | July-September, 2008 | 32.492 | 155 | 49.5927 | 50 | 19.8573 | 34.5044 | 19.8481 | 24.4268 | 207.7744 | 0.033983 | 1.9067 | 0.16176 | 3.6446
KH-08-2 | St. 17 | July-September, 2008 | 32.492 | 155 | 74.3845 | 75 | 18.4903 | 34.6837 | 18.4772 | 24.9144 | 178.1556 | 0.20931 | 5.6615 | 0.3936 | 5.7707
KH-08-2 | St. 17 | July-September, 2008 | 32.492 | 155 | 99.1734 | 100 | 17.1732 | 34.66 | 17.1567 | 25.2187 | 175.0265 | 0.35265 | 8.1985 | 0.54667 | 7.7568
KH-08-2 | St. 17 | July-September, 2008 | 32.492 | 155 | 123.9592 | 125 | 16.4132 | 34.6672 | 16.3932 | 25.4037 | 171.3443 |  | 6.8604 | 0.45353 | 6.2901
KH-08-2 | St. 17 | July-September, 2008 | 32.492 | 155 | 148.742 | 150 | 15.8396 | 34.6453 | 15.8161 | 25.519 | 192.5619 | 0.2431 | 8.6079 | 0.57733 | 9.176
KH-08-2 | St. 17 | July-September, 2008 | 32.492 | 155 | 173.5219 | 175 | 15.0797 | 34.5927 | 15.0532 | 25.6486 | 181.6612
KH-08-2 | St. 17 | July-September, 2008 | 32.492 | 155 | 198.2987 | 200 | 14.4667 | 34.5571 | 14.4373 | 25.7544 | 183.1332 | 0.17581 | 9.9762 | 0.67852 | 11.7244
KH-08-2 | St. 17 | July-September, 2008 | 32.492 | 155 | 247.8434 | 250 | 12.9154 | 34.4569 | 12.8813 | 25.9977 | 183.6508
KH-08-2 | St. 17 | July-September, 2008 | 32.492 | 155 | 297.3762 | 300 | 11.3913 | 34.3561 | 11.3536 | 26.2114 | 177.5988 | 0.28514 | 15.7025 | 1.1045 | 23.3443
KH-08-2 | St. 17 | July-September, 2008 | 32.492 | 155 | 396.406 | 400 | 8.0686 | 34.0796 | 8.028 | 26.5479 | 168.8376 | 0.35551 | 23.7118 | 1.7002 | 43.045
KH-08-2 | St. 17 | July-September, 2008 | 32.492 | 155 | 495.3883 | 500 | 6.1201 | 34.0278 | 6.0764 | 26.7756 | 133.4559 | 0.52624 | 30.2911 | 2.1914 | 64.789
KH-08-2 | St. 17 | July-September, 2008 | 32.492 | 155 | 594.3231 | 600 | 5.0769 | 34.0837 | 5.0287 | 26.9461 | 97.1113 | 0.76541 | 35.9491 | 2.5938 | 81.0394
KH-08-2 | St. 17 | July-September, 2008 | 32.492 | 155 | 693.2106 | 700 | 4.4655 | 34.1771 | 4.4119 | 27.0888 | 67.9142
KH-08-2 | St. 17 | July-September, 2008 | 32.492 | 155 | 792.051 | 800 | 3.8646 | 34.2637 | 3.8064 | 27.2206 | 47.7934 | 0.76328 | 41.4942 | 2.9748 | 119.3504
KH-08-2 | St. 17 | July-September, 2008 | 32.492 | 155 | 890.8444 | 900 | 3.4828 | 34.3134 | 3.4192 | 27.2982 | 42.8904
KH-08-2 | St. 17 | July-September, 2008 | 32.492 | 155 | 989.5909 | 1000 | 3.2533 | 34.3722 | 3.1835 | 27.3674 | 40.472 | 0.84748 | 42.8979 | 3.0673 | 141.1452
KH-08-2 | St. 17 | July-September, 2008 | 32.492 | 155 | 1482.6249 | 1500 | 2.3215 | 34.5261 | 2.2214 | 27.5745 | 46.5544 | 0.68523 | 43.3749 | 3.0697 | 165.7833
KH-08-2 | St. 17 | July-September, 2008 | 32.492 | 155 | 1974.5074 | 2000 | 1.8791 | 34.6063 | 1.7443 | 27.6763 | 75.9617 | 0.51832 | 41.4297 | 2.8878 | 166.5273
KH-08-2 | St. 17 | July-September, 2008 | 32.492 | 155 | 2465.2549 | 2500 | 1.6209 | 34.6487 | 1.4474 | 27.7322 | 102.9449 | 0.51255 | 39.6208 | 2.7362 | 168.0947
KH-08-2 | St. 17 | July-September, 2008 | 32.492 | 155 | 2954.8839 | 3000 | 1.5044 | 34.6688 | 1.2873 | 27.7597 | 121.0876 | 0.47648 | 38.2752 | 2.6442 | 163.5978
KH-08-2 | St. 17 | July-September, 2008 | 32.492 | 155 | 3443.4104 | 3500 | 1.4473 | 34.6803 | 1.1822 | 27.7763 | 132.1954 | 0.43688 | 37.5062 | 2.5638 | 159.6073
KH-08-2 | St. 17 | July-September, 2008 | 32.492 | 155 | 3930.8501 | 4000 | 1.4423 | 34.6866 | 1.1248 | 27.7853 | 138.3213 | 0.40153 | 36.9363 | 2.5524
KH-08-2 | St. 17 | July-September, 2008 | 32.492 | 155 | 4403.6148 | 4486 | 1.4645 | 34.6895 | 1.092 | 27.7898 | 142.267 | 0.39191 | 36.7291 | 2.4882 | 156.1869
KH-08-2 | St. 18 | July-September, 2008 | 29.751 | 154.998 | 4.9598 | 5 | 27.5842 | 34.4684 | 27.583 | 22.1352 | 184.7848 |  | 0.01 | 0 | 0.98055
KH-08-2 | St. 18 | July-September, 2008 | 29.751 | 154.998 | 9.9195 | 10 | 27.7094 | 34.4196 | 27.7071 | 22.0584 | 184.4334 | 0.87859 | 0.01 | 0 | 0.88929
KH-08-2 | St. 18 | July-September, 2008 | 29.751 | 154.998 | 19.8385 | 20 | 27.4412 | 34.4765 | 27.4366 | 22.1886 | 185.8224 |  | 0.01 | 0 | 1.0813
KH-08-2 | St. 18 | July-September, 2008 | 29.751 | 154.998 | 29.7571 | 30 | 27.1149 | 34.4931 | 27.108 | 22.3064 | 188.893 | 0.15638 | 0.01 | 0 | 1.1806
KH-08-2 | St. 18 | July-September, 2008 | 29.751 | 154.998 | 39.6751 | 40 | 23.3486 | 34.5963 | 23.3404 | 23.5331 | 219.1361 |  | 0.01 | 0 | 1.2471
KH-08-2 | St. 18 | July-September, 2008 | 29.751 | 154.998 | 49.5927 | 50 | 21.4786 | 34.6479 | 21.4689 | 24.1013 | 224.1851 | 0.14508 | 0.01 | 0.021995 | 1.4731
KH-08-2 | St. 18 | July-September, 2008 | 29.751 | 154.998 | 74.3845 | 75 | 20.2624 | 34.7569 | 20.2484 | 24.514 | 221.2789 | 0.032733 | 0.01 | 0.030408 | 1.507
KH-08-2 | St. 18 | July-September, 2008 | 29.751 | 154.998 | 99.1734 | 100 | 19.0267 | 34.7752 | 19.0089 | 24.8502 | 207.1748 | 0.073339 | 0.98209 | 0.14129 | 2.0228
KH-08-2 | St. 18 | July-September, 2008 | 29.751 | 154.998 | 123.9592 | 125 | 18.5569 | 34.7966 | 18.535 | 24.9863 | 192.5535 |  | 2.7674 | 0.20138 | 2.5392
KH-08-2 | St. 18 | July-September, 2008 | 29.751 | 154.998 | 148.742 | 150 | 18.163 | 34.7911 | 18.1371 | 25.0811 | 190.4802 | 0.29464 | 3.7084 | 0.24887 | 2.8584
KH-08-2 | St. 18 | July-September, 2008 | 29.751 | 154.998 | 173.5219 | 175 | 17.7342 | 34.7723 | 17.7045 | 25.1729 | 193.645
KH-08-2 | St. 18 | July-September, 2008 | 29.751 | 154.998 | 198.2987 | 200 | 17.475 | 34.7603 | 17.4414 | 25.2274 | 195.9063 | 0.41521 | 4.5042 | 0.30488 | 3.7557
KH-08-2 | St. 18 | July-September, 2008 | 29.751 | 154.998 | 247.8434 | 250 | 17.0195 | 34.7507 | 16.9782 | 25.3308 | 202.4639
KH-08-2 | St. 18 | July-September, 2008 | 29.751 | 154.998 | 297.3762 | 300 | 16.6102 | 34.7265 | 16.5614 | 25.4102 | 202.1207 | 0.30515 | 5.9225 | 0.4 | 5.543
KH-08-2 | St. 18 | July-September, 2008 | 29.751 | 154.998 | 396.406 | 400 | 14.7392 | 34.5786 | 14.6792 | 25.7191 | 179.1304 | 0.53158 | 11.2789 | 0.78983 | 13.3266
KH-08-2 | St. 18 | July-September, 2008 | 29.751 | 154.998 | 495.3883 | 500 | 11.8902 | 34.3652 | 11.825 | 26.1309 | 179.7971 | 0.49092 | 16.1079 | 1.1394 | 22.3507
KH-08-2 | St. 18 | July-September, 2008 | 29.751 | 154.998 | 594.3231 | 600 | 8.5586 | 34.1072 | 8.4947 | 26.4991 | 169.9655 | 0.737 | 22.5016 | 1.6252 | 37.3454
KH-08-2 | St. 18 | July-September, 2008 | 29.751 | 154.998 | 693.2106 | 700 | 6.3864 | 34.0262 | 6.3228 | 26.7428 | 137.8206
KH-08-2 | St. 18 | July-September, 2008 | 29.751 | 154.998 | 792.051 | 800 | 5.0801 | 34.0654 | 5.0147 | 26.9332 | 93.1447 | 1.0762 | 36.1538 | 2.649 | 83.3889
KH-08-2 | St. 18 | July-September, 2008 | 29.751 | 154.998 | 890.8444 | 900 | 4.4104 | 34.1697 | 4.3406 | 27.0905 | 62.8121
KH-08-2 | St. 18 | July-September, 2008 | 29.751 | 154.998 | 989.5909 | 1000 | 3.8659 | 34.2651 | 3.7916 | 27.2232 | 42.654 | 1.4022 | 41.5271 | 3.0173 | 116.9494
KH-08-2 | St. 18 | July-September, 2008 | 29.751 | 154.998 | 1482.6249 | 1500 | 2.5681 | 34.4898 | 2.4652 | 27.5252 | 36.0013 | 0.99841 | 44.0063 | 3.1836 | 156.6998
KH-08-2 | St. 18 | July-September, 2008 | 29.751 | 154.998 | 1974.5074 | 2000 | 1.9703 | 34.5895 | 1.8342 | 27.6559 | 64.089 | 0.79148 | 41.9983 | 3.0025 | 166.487
KH-08-2 | St. 18 | July-September, 2008 | 29.751 | 154.998 | 2465.2549 | 2500 | 1.6752 | 34.6413 | 1.5007 | 27.7224 | 97.2869 | 0.79513 | 39.8652 | 2.8304 | 163.3348
KH-08-2 | St. 18 | July-September, 2008 | 29.751 | 154.998 | 2954.8839 | 3000 | 1.5514 | 34.6645 | 1.3333 | 27.7531 | 117.8676 | 0.60698 | 38.4003 | 2.7114 | 159.7921
KH-08-2 | St. 18 | July-September, 2008 | 29.751 | 154.998 | 3443.4104 | 3500 | 1.481 | 34.6768 | 1.2151 | 27.7712 | 128.6186 | 0.62056 | 37.5844 | 2.6507 | 158.0737
KH-08-2 | St. 18 | July-September, 2008 | 29.751 | 154.998 | 3930.8501 | 4000 | 1.4565 | 34.6849 | 1.1386 | 27.7829 | 137.6377 | 0.5843 | 36.9675 | 2.599 | 155.4298
KH-08-2 | St. 18 | July-September, 2008 | 29.751 | 154.998 | 4417.2187 | 4500 | 1.4663 | 34.6895 | 1.0922 | 27.7898 | 142.0649 | 0.59361 | 36.5414 | 2.5593 | 151.6391
KH-08-2 | St. 18 | July-September, 2008 | 29.751 | 154.998 | 4902.5314 | 5000 | 1.482 | 34.6935 | 1.0482 | 27.796 | 148.6647 | 0.49051 | 36.0226 | 2.5292 | 146.2219
KH-08-2 | St. 18 | July-September, 2008 | 29.751 | 154.998 | 5386.803 | 5500 | 1.5167 | 34.6961 | 1.0193 | 27.8 | 153.6888
KH-08-2 | St. 18 | July-September, 2008 | 29.751 | 154.998 | 5535.7513 | 5654 | 1.5304 | 34.6965 | 1.0127 | 27.8007 | 153.6795 | 0.42329 | 35.5033 | 2.4809 | 140.71
KH-08-2 | St. 19 | July-September, 2008 | 25 | 155 | 4.9598 | 5 | 28.6532 | 34.5507 | 28.652 | 21.8477 | 179.7855 |  | 0.01 | 0 | 0.52461
KH-08-2 | St. 19 | July-September, 2008 | 25 | 155 | 9.9195 | 10 | 28.6526 | 34.5506 | 28.6502 | 21.8482 | 180.6984 | 0.43544 | 0.01 | 0.016784 | 0.62286
KH-08-2 | St. 19 | July-September, 2008 | 25 | 155 | 19.8385 | 20 | 28.5063 | 34.5356 | 28.5015 | 21.886 | 181.7528 |  | 0.01 | 0 | 0.53131
KH-08-2 | St. 19 | July-September, 2008 | 25 | 155 | 29.7571 | 30 | 28.4418 | 34.5314 | 28.4347 | 21.9049 | 182.1252 | 0.32479 | 0.01 | 0 | 0.37347
KH-08-2 | St. 19 | July-September, 2008 | 25 | 155 | 39.6751 | 40 | 28.4061 | 34.5652 | 28.3966 | 21.9428 | 182.8028 |  | 0.01 | 0 | 0.50419
KH-08-2 | St. 19 | July-September, 2008 | 25 | 155 | 49.5927 | 50 | 28.1298 | 34.7195 | 28.118 | 22.1502 | 188.231 | 0.085373 | 0.01 | 0 | 0.5069
KH-08-2 | St. 19 | July-September, 2008 | 25 | 155 | 74.3845 | 75 | 25.1834 | 35.0401 | 25.167 | 23.3251 | 202.3108 | 0.031008 | 0.01 | 0 | 0.6688
KH-08-2 | St. 19 | July-September, 2008 | 25 | 155 | 99.1734 | 100 | 23.1862 | 35.0316 | 23.1656 | 23.9137 | 191.2539 | 0.043383 | 0.01 | 0.040922 | 1.0564
KH-08-2 | St. 19 | July-September, 2008 | 25 | 155 | 123.9592 | 125 | 21.7602 | 34.9798 | 21.7356 | 24.28 | 183.5982 |  | 1.6112 | 0.14544 | 1.6993
KH-08-2 | St. 19 | July-September, 2008 | 25 | 155 | 148.742 | 150 | 19.8691 | 34.8947 | 19.8415 | 24.7264 | 178.7204 | 0.064583 | 1.9346 | 0.14875 | 1.8623
KH-08-2 | St. 19 | July-September, 2008 | 25 | 155 | 173.5219 | 175 | 18.6298 | 34.8107 | 18.599 | 24.981 | 192.4129
KH-08-2 | St. 19 | July-September, 2008 | 25 | 155 | 198.2987 | 200 | 18.0487 | 34.7941 | 18.0143 | 25.1137 | 191.5942 | 0.17379 | 3.7836 | 0.26004 | 2.6287
KH-08-2 | St. 19 | July-September, 2008 | 25 | 155 | 247.8434 | 250 | 17.4691 | 34.7675 | 17.427 | 25.2364 | 187.8853
KH-08-2 | St. 19 | July-September, 2008 | 25 | 155 | 297.3762 | 300 | 16.4106 | 34.6949 | 16.3622 | 25.4322 | 180.1034 | 0.22909 | 8.3931 | 0.57629 | 7.0973
KH-08-2 | St. 19 | July-September, 2008 | 25 | 155 | 396.406 | 400 | 13.2784 | 34.4512 | 13.2225 | 25.9249 | 182.0659 | 0.26335 | 13.0258 | 0.91828 | 25.1805
KH-08-2 | St. 19 | July-September, 2008 | 25 | 155 | 495.3883 | 500 | 10.3712 | 34.2336 | 10.3116 | 26.3016 | 172.5121 | 0.34247 | 19.441 | 1.3893 | 25.2059
KH-08-2 | St. 19 | July-September, 2008 | 25 | 155 | 594.3231 | 600 | 7.8504 | 34.0955 | 7.7897 | 26.5955 | 139.8045 | 0.42277 | 27.4799 | 1.9879 | 46.2894
KH-08-2 | St. 19 | July-September, 2008 | 25 | 155 | 693.2106 | 700 | 6.1655 | 34.0927 | 6.103 | 26.8235 | 97.7522
KH-08-2 | St. 19 | July-September, 2008 | 25 | 155 | 792.051 | 800 | 5.1219 | 34.1849 | 5.0561 | 27.0232 | 62.4709 | 0.57764 | 39.3051 | 2.8706 | 65.7678
KH-08-2 | St. 19 | July-September, 2008 | 25 | 155 | 890.8444 | 900 | 4.3955 | 34.2562 | 4.3257 | 27.1608 | 48.5409
KH-08-2 | St. 19 | July-September, 2008 | 25 | 155 | 989.5909 | 1000 | 3.8533 | 34.3372 | 3.779 | 27.2819 | 41.6739 | 0.61983 | 42.4016 | 3.0805 | 114.8008
KH-08-2 | St. 19 | July-September, 2008 | 25 | 155 | 1482.6249 | 1500 | 2.5395 | 34.5409 | 2.4369 | 27.5685 | 65.6882 | 0.67506 | 41.8308 | 2.9971 | 146.0361
KH-08-2 | St. 19 | July-September, 2008 | 25 | 155 | 1974.5074 | 2000 | 1.9209 | 34.6141 | 1.7854 | 27.6794 | 90.4267 | 0.63048 | 40.2785 | 2.8626 | 156.9144
KH-08-2 | St. 19 | July-September, 2008 | 25 | 155 | 2465.2549 | 2500 | 1.6557 | 34.65 | 1.4816 | 27.7308 | 110.4131 | 0.69328 | 38.804 | 2.7489 | 154.1034
KH-08-2 | St. 19 | July-September, 2008 | 25 | 155 | 2954.8839 | 3000 | 1.5439 | 34.6677 | 1.3259 | 27.7561 | 123.3019 | 0.57422 | 37.811 | 2.6668
KH-08-2 | St. 19 | July-September, 2008 | 25 | 155 | 3443.4104 | 3500 | 1.4775 | 34.6788 | 1.2117 | 27.773 | 132.6603 | 0.58514 | 37.1289 | 2.6102 | 147.7225
KH-08-2 | St. 19 | July-September, 2008 | 25 | 155 | 3930.8501 | 4000 | 1.4512 | 34.6861 | 1.1335 | 27.7843 | 140.1973 | 0.58133 | 36.5329 | 2.5633 | 146.2151
KH-08-2 | St. 19 | July-September, 2008 | 25 | 155 | 4417.2187 | 4500 | 1.4576 | 34.6907 | 1.0837 | 27.7913 | 146.0487 | 0.56791 | 36.2717 | 2.4981 | 141.2339
KH-08-2 | St. 19 | July-September, 2008 | 25 | 155 | 4902.5314 | 5000 | 1.4842 | 34.6938 | 1.0503 | 27.7961 | 150.2928 | 0.49603 | 35.7401 | 2.4811 | 141.5631
KH-08-2 | St. 19 | July-September, 2008 | 25 | 155 | 5386.803 | 5500 | 1.5269 | 34.6956 | 1.0291 | 27.7989 | 153.3213
KH-08-2 | St. 19 | July-September, 2008 | 25 | 155 | 5428.4023 | 5543 | 1.5314 | 34.6955 | 1.028 | 27.7989 | 153.0168 | 0.43574 | 35.3307 | 2.308 | 139.9041
KH-08-2 | St. 20 | July-September, 2008 | 19.982 | 155 | 4.9598 | 5 | 29.4597 | 34.4214 | 29.4585 | 21.4814 | 178.8392 |  | 0.01 | 0 | 0.38036
KH-08-2 | St. 20 | July-September, 2008 | 19.982 | 155 | 9.9195 | 10 | 29.5151 | 34.4094 | 29.5127 | 21.4541 | 178.495 | 0.40879 | 0.01 | 0 | 0.21785
KH-08-2 | St. 20 | July-September, 2008 | 19.982 | 155 | 19.8385 | 20 | 29.4646 | 34.4074 | 29.4597 | 21.4705 | 178.9871 |  | 0.01 | 0 | 0.34476
KH-08-2 | St. 20 | July-September, 2008 | 19.982 | 155 | 29.7571 | 30 | 29.3696 | 34.4382 | 29.3623 | 21.5263 | 179.1548 | 0.52635 | 0.01 | 0 | 0.24701
KH-08-2 | St. 20 | July-September, 2008 | 19.982 | 155 | 39.6751 | 40 | 29.4184 | 34.6086 | 29.4086 | 21.6386 | 181.8763 |  | 0.01 | 0 | 0.27658
KH-08-2 | St. 20 | July-September, 2008 | 19.982 | 155 | 49.5927 | 50 | 28.1875 | 34.8767 | 28.1756 | 22.2496 | 196.1223 | 0.4826 | 0.01 | 0 | 0.24379
KH-08-2 | St. 20 | July-September, 2008 | 19.982 | 155 | 74.3845 | 75 | 25.9248 | 34.8673 | 25.9081 | 22.9664 | 194.3084 | 0.19982 | 0.01 | 0 | 0.37045
KH-08-2 | St. 20 | July-September, 2008 | 19.982 | 155 | 99.1734 | 100 | 24.3404 | 34.9291 | 24.3191 | 23.4971 | 185.7668 | 0.16032 | 0.01 | 0.016373 | 0.62208
KH-08-2 | St. 20 | July-September, 2008 | 19.982 | 155 | 123.9592 | 125 | 22.6459 | 34.9502 | 22.6206 | 24.0085 | 179.9159 |  | 0.43202 | 0.050236 | 0.8105
KH-08-2 | St. 20 | July-September, 2008 | 19.982 | 155 | 148.742 | 150 | 20.9749 | 34.9433 | 20.9462 | 24.4689 | 179.4144 | 0.11186 | 0.71846 | 0.07529 | 1.0021
KH-08-2 | St. 20 | July-September, 2008 | 19.982 | 155 | 173.5219 | 175 | 19.447 | 34.8772 | 19.4153 | 24.8239 | 177.7931
KH-08-2 | St. 20 | July-September, 2008 | 19.982 | 155 | 198.2987 | 200 | 18.7118 | 34.8297 | 18.6765 | 24.9761 | 183.6705 | 0.12052 | 2.6991 | 0.20271 | 2.12
KH-08-2 | St. 20 | July-September, 2008 | 19.982 | 155 | 247.8434 | 250 | 17.3631 | 34.7613 | 17.3212 | 25.2571 | 186.3992
KH-08-2 | St. 20 | July-September, 2008 | 19.982 | 155 | 297.3762 | 300 | 16.1494 | 34.6711 | 16.1016 | 25.4739 | 180.3286 | 0.2082 | 7.949 | 0.52518 | 6.1842
KH-08-2 | St. 20 | July-September, 2008 | 19.982 | 155 | 396.406 | 400 | 12.3089 | 34.3589 | 12.2558 | 26.044 | 178.8565 | 0.24578 | 13.6107 | 0.9618 | 14.8227
KH-08-2 | St. 20 | July-September, 2008 | 19.982 | 155 | 495.3883 | 500 | 9.2447 | 34.1661 | 9.1892 | 26.4361 | 148.3409 | 0.3348 | 23.7792 | 1.7092 | 34.697
KH-08-2 | St. 20 | July-September, 2008 | 19.982 | 155 | 594.3231 | 600 | 6.8598 | 34.1243 | 6.8035 | 26.7566 | 94.5156 | 0.42775 | 33.0861 | 2.3934 | 60.2292
KH-08-2 | St. 20 | July-September, 2008 | 19.982 | 155 | 693.2106 | 700 | 5.8194 | 34.1893 | 5.7586 | 26.9429 | 61.927
KH-08-2 | St. 20 | July-September, 2008 | 19.982 | 155 | 792.051 | 800 | 4.9892 | 34.3022 | 4.924 | 27.1313 | 46.7318 | 0.50276 | 40.7033 | 2.9421 | 94.1751
KH-08-2 | St. 20 | July-September, 2008 | 19.982 | 155 | 890.8444 | 900 | 4.4884 | 34.3951 | 4.4177 | 27.2613 | 46.6255
KH-08-2 | St. 20 | July-September, 2008 | 19.982 | 155 | 989.5909 | 1000 | 4.2018 | 34.4645 | 4.1246 | 27.3477 | 55.5386 | 0.51959 | 41.0535 | 2.9647 | 108.715
KH-08-2 | St. 20 | July-September, 2008 | 19.982 | 155 | 1482.6249 | 1500 | 2.8101 | 34.5666 | 2.7043 | 27.566 | 79.1638 | 0.63606 | 40.3744 | 2.8875 | 135.6411
KH-08-2 | St. 20 | July-September, 2008 | 19.982 | 155 | 1974.5074 | 2000 | 2.0447 | 34.6145 | 1.9074 | 27.6703 | 95.3133 | 0.67897 | 39.5702 | 2.8187 | 149.5602
KH-08-2 | St. 20 | July-September, 2008 | 19.982 | 155 | 2465.2549 | 2500 | 1.7205 | 34.6507 | 1.5452 | 27.7267 | 111.3004 | 0.50873 | 38.5748 | 2.7118 | 153.0385
KH-08-2 | St. 20 | July-September, 2008 | 19.982 | 155 | 2954.8839 | 3000 | 1.5862 | 34.6695 | 1.3673 | 27.7547 | 122.6603 | 0.46323 | 37.9008 | 2.6512 | 150.3454
KH-08-2 | St. 20 | July-September, 2008 | 19.982 | 155 | 3443.4104 | 3500 | 1.5039 | 34.6792 | 1.2374 | 27.7716 | 131.8814 | 0.44119 | 37.226 | 2.5964 | 151.9747
KH-08-2 | St. 20 | July-September, 2008 | 19.982 | 155 | 3930.8501 | 4000 | 1.467 | 34.6868 | 1.1488 | 27.7838 | 141.1215 | 0.43003 | 36.4591 | 2.5392 | 151.7496
KH-08-2 | St. 20 | July-September, 2008 | 19.982 | 155 | 4417.2187 | 4500 | 1.4466 | 34.6927 | 1.0731 | 27.7937 | 149.5653 | 0.41204 | 35.697 | 2.482 | 143.3305
KH-08-2 | St. 20 | July-September, 2008 | 19.982 | 155 | 4902.5314 | 5000 | 1.4577 | 34.6966 | 1.0247 | 27.8 | 155.3947 | 0.3916 | 35.2366 | 2.4465 | 139.3974
KH-08-2 | St. 20 | July-September, 2008 | 19.982 | 155 | 5386.803 | 5500 | 1.4877 | 34.6985 | 0.99134 | 27.8038 | 158.7685
KH-08-2 | St. 20 | July-September, 2008 | 19.982 | 155 | 5456.4533 | 5572 | 1.494 | 34.6986 | 0.98819 | 27.8041 | 159.0908 | 0.38719 | 34.7787 | 2.4095 | 136.8667
KH-08-2 | St. 21 | July-September, 2008 | 14.916 | 154.999 | 4.9598 | 5 | 29.8124 | 34.9961 | 29.8112 | 21.7932 | 176.2846 |  | 0.01 | 0.06564 | 0.32161
KH-08-2 | St. 21 | July-September, 2008 | 14.916 | 154.999 | 9.9195 | 10 | 29.7703 | 34.9942 | 29.7678 | 21.8065 | 176.6949 | 0.03 | 0.01 | 0.066951 | 0.3887
KH-08-2 | St. 21 | July-September, 2008 | 14.916 | 154.999 | 19.8385 | 20 | 29.6586 | 34.9955 | 29.6537 | 21.8461 | 178.2924 |  | 0.01 | 0.065781 | 0.48994
KH-08-2 | St. 21 | July-September, 2008 | 14.916 | 154.999 | 29.7571 | 30 | 29.6132 | 34.9963 | 29.6058 | 21.863 | 178.5373 | 0.03 | 0.0773 | 0.063378 | 0.3641
KH-08-2 | St. 21 | July-September, 2008 | 14.916 | 154.999 | 39.6751 | 40 | 29.5148 | 35.0058 | 29.505 | 21.9042 | 179.5745 |  | 0.01 | 0.062846 | 0.36744
KH-08-2 | St. 21 | July-September, 2008 | 14.916 | 154.999 | 49.5927 | 50 | 29.4054 | 35.0114 | 29.3932 | 21.9461 | 180.1982 | 0.03 | 0.01 | 0.058599 | 0.40284
KH-08-2 | St. 21 | July-September, 2008 | 14.916 | 154.999 | 74.3845 | 75 | 29.0491 | 34.9823 | 29.0309 | 22.0458 | 183.484 | 0.03 | 0.01 | 0.054965 | 0.37464
KH-08-2 | St. 21 | July-September, 2008 | 14.916 | 154.999 | 99.1734 | 100 | 27.831 | 34.9701 | 27.8075 | 22.44 | 187.7514 | 0.03 | 0.01 | 0.076622 | 0.44842
KH-08-2 | St. 21 | July-September, 2008 | 14.916 | 154.999 | 123.9592 | 125 | 27.036 | 35.0198 | 27.0072 | 22.7352 | 185.7217 |  | 0.01 | 0.047674 | 0.3902
KH-08-2 | St. 21 | July-September, 2008 | 14.916 | 154.999 | 148.742 | 150 | 26.0868 | 35.0551 | 26.0532 | 23.063 | 179.6081 | 0.03 | 0.01 | 0.068166 | 0.49193
KH-08-2 | St. 21 | July-September, 2008 | 14.916 | 154.999 | 173.5219 | 175 | 24.6683 | 35.1185 | 24.6306 | 23.547 | 170.8314
KH-08-2 | St. 21 | July-September, 2008 | 14.916 | 154.999 | 198.2987 | 200 | 22.4775 | 35.1095 | 22.4372 | 24.1816 | 162.7795 | 0.03 | 1.9064 | 0.21303 | 1.3335
KH-08-2 | St. 21 | July-September, 2008 | 14.916 | 154.999 | 247.8434 | 250 | 18.8897 | 34.858 | 18.8452 | 24.9551 | 168.5929
KH-08-2 | St. 21 | July-September, 2008 | 14.916 | 154.999 | 297.3762 | 300 | 15.2086 | 34.533 | 15.1628 | 25.5785 | 164.8631 | 0.11378 | 12.1775 | 0.92291 | 10.6984
KH-08-2 | St. 21 | July-September, 2008 | 14.916 | 154.999 | 396.406 | 400 | 9.9744 | 34.2527 | 9.9281 | 26.382 | 121.4298 | 0.2557 | 24.8286 | 1.8493 | 30.3224
KH-08-2 | St. 21 | July-September, 2008 | 14.916 | 154.999 | 495.3883 | 500 | 7.3499 | 34.3005 | 7.3013 | 26.8267 | 61.8292 | 0.41092 | 33.5884 | 2.4382 | 52.1307
KH-08-2 | St. 21 | July-September, 2008 | 14.916 | 154.999 | 594.3231 | 600 | 6.0331 | 34.3785 | 5.9803 | 27.0648 | 47.5136 | 0.4888 | 38.0244 | 2.8292 | 62.1676
KH-08-2 | St. 21 | July-September, 2008 | 14.916 | 154.999 | 693.2106 | 700 | 5.449 | 34.4459 | 5.3899 | 27.1908 | 52.2572
KH-08-2 | St. 21 | July-September, 2008 | 14.916 | 154.999 | 792.051 | 800 | 5.0187 | 34.4832 | 4.9531 | 27.2716 | 57.456 | 0.70844 | 39.8708 | 2.9346 | 90.559
KH-08-2 | St. 21 | July-September, 2008 | 14.916 | 154.999 | 890.8444 | 900 | 4.6099 | 34.5106 | 4.5382 | 27.3399 | 59.4539
KH-08-2 | St. 21 | July-September, 2008 | 14.916 | 154.999 | 989.5909 | 1000 | 4.1659 | 34.5289 | 4.0889 | 27.4027 | 66.7603 | 0.74295 | 40.1786 | 2.9382 | 104.7454
KH-08-2 | St. 21 | July-September, 2008 | 14.916 | 154.999 | 1482.6249 | 1500 | 2.8635 | 34.5865 | 2.757 | 27.5772 | 83.7206 | 0.78507 | 39.9807 | 2.8852 | 133.2614
KH-08-2 | St. 21 | July-September, 2008 | 14.916 | 154.999 | 1974.5074 | 2000 | 2.1547 | 34.6257 | 2.0157 | 27.6708 | 99.2856 | 0.7 | 39.2495 | 2.8207 | 144.6203
KH-08-2 | St. 21 | July-September, 2008 | 14.916 | 154.999 | 2465.2549 | 2500 | 1.789 | 34.6557 | 1.6124 | 27.7258 | 111.1058 | 0.56043 | 38.4204 | 2.7358 | 154.0745
KH-08-2 | St. 21 | July-September, 2008 | 14.916 | 154.999 | 2954.8839 | 3000 | 1.6297 | 34.6697 | 1.4098 | 27.7518 | 121.2241 | 0.48585 | 38.0401 | 2.6855 | 155.3295
KH-08-2 | St. 21 | July-September, 2008 | 14.916 | 154.999 | 3443.4104 | 3500 | 1.5208 | 34.68 | 1.2539 | 27.7711 | 131.8145 | 0.4715 | 36.9595 | 2.6116 | 154.2331
KH-08-2 | St. 21 | July-September, 2008 | 14.916 | 154.999 | 3930.8501 | 4000 | 1.4801 | 34.6865 | 1.1615 | 27.7827 | 140.6385 | 0.44626 | 36.3122 | 2.5619 | 149.6561
KH-08-2 | St. 21 | July-September, 2008 | 14.916 | 154.999 | 4417.2187 | 4500 | 1.449 | 34.693 | 1.0754 | 27.7937 | 150.1736 | 0.44566 | 35.5217 | 2.4955 | 141.9141
KH-08-2 | St. 21 | July-September, 2008 | 14.916 | 154.999 | 4902.5314 | 5000 | 1.4592 | 34.6969 | 1.0261 | 27.8002 | 156.2371 | 0.4421 | 34.9922 | 2.455 | 140.118
KH-08-2 | St. 21 | July-September, 2008 | 14.916 | 154.999 | 5386.803 | 5500 | 1.5 | 34.6981 | 1.0032 | 27.8027 | 158.3176
KH-08-2 | St. 21 | July-September, 2008 | 14.916 | 154.999 | 5557.9885 | 5677 | 1.516 | 34.6984 | 0.99581 | 27.8034 | 158.2762 | 0.40197 | 34.7223 | 2.4389 | 138.3763
KH-08-2 | St. 22 | July-September, 2008 | 11.5 | 154.999 | 4.9598 | 5 | 29.2909 | 34.5897 | 29.2897 | 21.6644 | 177.9434 |  | 0.01 | 0.097228 | 0.46516
KH-08-2 | St. 22 | July-September, 2008 | 11.5 | 154.999 | 9.9195 | 10 | 29.3226 | 34.588 | 29.3202 | 21.6529 | 178.2037 | 0.0013434 | 0.01 | 0.096116 | 0.33903
KH-08-2 | St. 22 | July-September, 2008 | 11.5 | 154.999 | 19.8385 | 20 | 29.2231 | 34.5821 | 29.2182 | 21.6827 | 178.2156 |  | 0.01 | 0.096201 | 0.4723
KH-08-2 | St. 22 | July-September, 2008 | 11.5 | 154.999 | 29.7571 | 30 | 29.2116 | 34.5811 | 29.2043 | 21.6866 | 178.4715 | 0.025652 | 0.01 | 0.092711 | 0.47585
KH-08-2 | St. 22 | July-September, 2008 | 11.5 | 154.999 | 39.6751 | 40 | 29.1991 | 34.5807 | 29.1894 | 21.6913 | 178.3308 |  | 0.01 | 0.097572 | 0.44618
KH-08-2 | St. 22 | July-September, 2008 | 11.5 | 154.999 | 49.5927 | 50 | 29.1931 | 34.5828 | 29.1809 | 21.6957 | 178.7544 | 0.020544 | 0.01 | 0.096449 | 0.32166
KH-08-2 | St. 22 | July-September, 2008 | 11.5 | 154.999 | 74.3845 | 75 | 28.522 | 34.8202 | 28.5041 | 22.099 | 186.1607 | 0.007421 | 0.01 | 0.095335 | 0.3886
KH-08-2 | St. 22 | July-September, 2008 | 11.5 | 154.999 | 99.1734 | 100 | 27.4776 | 34.9869 | 27.4543 | 22.567 | 188.8968 | 0 | 0.01 | 0.067345 | 0.42866
KH-08-2 | St. 22 | July-September, 2008 | 11.5 | 154.999 | 123.9592 | 125 | 25.9667 | 35.0408 | 25.9388 | 23.0878 | 182.9854 |  | 0.01 | 0.072268 | 0.46863
KH-08-2 | St. 22 | July-September, 2008 | 11.5 | 154.999 | 148.742 | 150 | 24.2485 | 35.071 | 24.2166 | 23.635 | 173.2123 | 0 | 0.24188 | 0.13148 | 0.76182
KH-08-2 | St. 22 | July-September, 2008 | 11.5 | 154.999 | 173.5219 | 175 | 21.9523 | 35.0182 | 21.9177 | 24.2584 | 163.4065
KH-08-2 | St. 22 | July-September, 2008 | 11.5 | 154.999 | 198.2987 | 200 | 19.4498 | 34.8459 | 19.4135 | 24.8004 | 156.9215 | 0.038467 | 6.4948 | 0.55822 | 4.8337
KH-08-2 | St. 22 | July-September, 2008 | 11.5 | 154.999 | 247.8434 | 250 | 14.3277 | 34.4619 | 14.2911 | 25.712 | 133.2451
KH-08-2 | St. 22 | July-September, 2008 | 11.5 | 154.999 | 297.3762 | 300 | 11.5339 | 34.4299 | 11.4959 | 26.2426 | 92.1808 | 0.23035 | 27.4811 | 2.0405 | 31.497
KH-08-2 | St. 22 | July-September, 2008 | 11.5 | 154.999 | 396.406 | 400 | 8.8682 | 34.4979 | 8.825 | 26.754 | 52.9414 | 0.45073 | 34.6992 | 2.5261 | 45.7802
KH-08-2 | St. 22 | July-September, 2008 | 11.5 | 154.999 | 495.3883 | 500 | 7.7032 | 34.5221 | 7.6531 | 26.9507 | 56.3654 | 0.51133 | 36.1986 | 2.6498 | 53.8754
KH-08-2 | St. 22 | July-September, 2008 | 11.5 | 154.999 | 594.3231 | 600 | 6.9308 | 34.5173 | 6.8738 | 27.0568 | 62.3797 | 0.54788 | 37.0699 | 2.6646 | 62.0398
KH-08-2 | St. 22 | July-September, 2008 | 11.5 | 154.999 | 693.2106 | 700 | 6.1943 | 34.5173 | 6.1312 | 27.1553 | 64.365
KH-08-2 | St. 22 | July-September, 2008 | 11.5 | 154.999 | 792.051 | 800 | 5.7115 | 34.5225 | 5.6417 | 27.2209 | 64.76 | 0.63551 | 38.6169 | 2.8183 | 77.6595
KH-08-2 | St. 22 | July-September, 2008 | 11.5 | 154.999 | 890.8444 | 900 | 5.2195 | 34.5296 | 5.1436 | 27.2863 | 65.728
KH-08-2 | St. 22 | July-September, 2008 | 11.5 | 154.999 | 989.5909 | 1000 | 4.6885 | 34.542 | 4.6075 | 27.3572 | 65.3339 | 0.63085 | 40.2663 | 2.8689 | 101.9296
KH-08-2 | St. 22 | July-September, 2008 | 11.5 | 154.999 | 1482.6249 | 1500 | 2.9209 | 34.5959 | 2.8138 | 27.5797 | 80.0954 | 0.64681 | 40.2602 | 2.9 | 133.3748
KH-08-2 | St. 22 | July-September, 2008 | 11.5 | 154.999 | 1974.5074 | 2000 | 2.2072 | 34.6314 | 2.0674 | 27.6712 | 97.8706 | 0.51804 | 39.195 | 2.75 | 147.4462
KH-08-2 | St. 22 | July-September, 2008 | 11.5 | 154.999 | 2465.2549 | 2500 | 1.8655 | 34.6565 | 1.6874 | 27.7208 | 109.6572 | 0.51276 | 38.4042 | 2.7252 | 152.5067
KH-08-2 | St. 22 | July-September, 2008 | 11.5 | 154.999 | 2954.8839 | 3000 | 1.6736 | 34.6692 | 1.4528 | 27.7483 | 120.8612 | 0.58073 | 37.6654 | 2.6781 | 154.896
KH-08-2 | St. 22 | July-September, 2008 | 11.5 | 154.999 | 3443.4104 | 3500 | 1.5429 | 34.6795 | 1.2755 | 27.7692 | 132.2532 | 0.49301 | 36.7129 | 2.5994 | 152.763
KH-08-2 | St. 22 | July-September, 2008 | 11.5 | 154.999 | 3930.8501 | 4000 | 1.484 | 34.6871 | 1.1653 | 27.7829 | 141.9329 | 0.48989 | 35.9772 | 2.5404 | 145.2236
KH-08-2 | St. 22 | July-September, 2008 | 11.5 | 154.999 | 4417.2187 | 4500 | 1.4671 | 34.6921 | 1.0929 | 27.7918 | 149.3331 | 0.46614 | 35.381 | 2.494 | 142.74
KH-08-2 | St. 22 | July-September, 2008 | 11.5 | 154.999 | 4902.5314 | 5000 | 1.476 | 34.6958 | 1.0424 | 27.7982 | 154.3864 | 0.50205 | 34.9455 | 2.4684 | 140.4896
KH-08-2 | St. 22 | July-September, 2008 | 11.5 | 154.999 | 5386.803 | 5500 | 1.5129 | 34.6976 | 1.0156 | 27.8014 | 157.1355
KH-08-2 | St. 22 | July-September, 2008 | 11.5 | 154.999 | 5582.1569 | 5702 | 1.5343 | 34.6977 | 1.0102 | 27.8019 | 157.4457 | 0.3871 | 34.5453 | 2.4308 | 137.1349
KH-09-4 | ST003 | August, 2009 | 51.9698 | 170.1973 | 10.595 | 10.595 | 10.6412 | 32.6727 | 10.64 | 25.028 | 273.6639 | 0.02822 | 11.5893 | 1.2097 | 11.1914
KH-09-4 | ST003 | August, 2009 | 51.9698 | 170.1973 | 29.978 | 29.978 | 10.1752 | 32.6814 | 10.1718 | 25.1145 | 278.0007 | 0.032716 | 11.9655 | 1.1566 | 14.3144
KH-09-4 | ST003 | August, 2009 | 51.9698 | 170.1973 | 49.884 | 49.884 | 4.1085 | 32.9296 | 4.1052 | 26.1294 | 303.384 | 0.032655 | 22.6143 | 1.7874 | 43.2317
KH-09-4 | ST003 | August, 2009 | 51.9698 | 170.1973 | 75.432 | 75.432 | 3.248 | 33.0213 | 3.2435 | 26.2845 | 291.5098 | 0.078917 | 25.4709 | 1.9492 | 47.3894
KH-09-4 | ST003 | August, 2009 | 51.9698 | 170.1973 | 101.236 | 101.236 | 3.0969 | 33.1477 | 3.0909 | 26.3989 | 261.6302 | 0.15432 | 27.0063 | 2.0115 | 50.5268
KH-09-4 | ST003 | August, 2009 | 51.9698 | 170.1973 | 150.195 | 150.195 | 3.9463 | 33.7276 | 3.9361 | 26.7809 | 88.0227 | 0.4705 | 38.1708 | 2.7407 | 81.1924
KH-09-4 | ST003 | August, 2009 | 51.9698 | 170.1973 | 200.756 | 200.756 | 3.9114 | 33.8914 | 3.8977 | 26.9151 | 40.1997 | 0.61821 | 40.4667 | 2.7956 | 83.8365
KH-09-4 | ST003 | August, 2009 | 51.9698 | 170.1973 | 299.795 | 299.795 | 3.84 | 34.0111 | 3.8195 | 27.0182 | 24.1114 | 0.7321 | 40.3254 | 2.8014 | 91.3951
KH-09-4 | ST003 | August, 2009 | 51.9698 | 170.1973 | 399.916 | 399.916 | 3.6841 | 34.1103 | 3.6569 | 27.1133 | 19.8651 | 0.88286 | 41.9139 | 2.9922 | 110.8617
KH-09-4 | ST003 | August, 2009 | 51.9698 | 170.1973 | 500.523 | 500.523 | 3.5238 | 34.1791 | 3.4899 | 27.1844 | 18.6338 | 0.83482 | 42.6429 | 3.0549 | 121.4332
KH-09-4 | ST003 | August, 2009 | 51.9698 | 170.1973 | 600.498 | 600.498 | 3.3319 | 34.2444 | 3.2916 | 27.2553 | 17.9347 | 0.84741 | 42.3045 | 3.0142 | 124.2593
KH-09-4 | ST003 | August, 2009 | 51.9698 | 170.1973 | 699.819 | 699.819 | 3.1581 | 34.295 | 3.1115 | 27.3125 | 17.1399 | 0.84182 | 42.8949 | 3.0604 | 135.9996
KH-09-4 | ST003 | August, 2009 | 51.9698 | 170.1973 | 799.403 | 799.403 | 3.0078 | 34.3352 | 2.9548 | 27.3588 | 17.5986 | 0.8309 | 42.6438 | 2.9974 | 142.3416
KH-09-4 | ST003 | August, 2009 | 51.9698 | 170.1973 | 899.575 | 899.575 | 2.8472 | 34.3756 | 2.7879 | 27.406 | 18.6697 | 0.88924 | 42.5043 | 3.0576 | 144.7749
KH-09-4 | ST003 | August, 2009 | 51.9698 | 170.1973 | 1000.046 | 1000.046 | 2.7097 | 34.4081 | 2.6441 | 27.4445 | 20.4937 | 0.89649 | 42.4143 | 3.0486 | 149.8475
KH-09-4 | ST003 | August, 2009 | 51.9698 | 170.1973 | 1100.475 | 1100.475 | 2.5634 | 34.4414 | 2.4915 | 27.4842 | 23.6393 | 0.87969 | 41.8599 | 2.9643 | 151.4761
KH-09-4 | ST003 | August, 2009 | 51.9698 | 170.1973 | 1198.626 | 1198.626 | 2.4565 | 34.4655 | 2.3782 | 27.513 | 26.7776 | 0.88704 | 41.6583 | 2.9732 | 155.5093
KH-09-4 | ST003 | August, 2009 | 51.9698 | 170.1973 | 1301.241 | 1301.241 | 2.3378 | 34.4911 | 2.2529 | 27.5439 | 30.6083 | 0.96039 | 41.4459 | 2.9432 | 151.3036
KH-09-4 | ST003 | August, 2009 | 51.9698 | 170.1973 | 1399.928 | 1399.928 | 2.2442 | 34.5129 | 2.1527 | 27.5695 | 35.4078 | 0.96434 | 41.9724 | 2.9712 | 167.0053
KH-09-4 | ST003 | August, 2009 | 51.9698 | 170.1973 | 1500.017 | 1500.017 | 2.1439 | 34.5348 | 2.0458 | 27.5956 | 41.2522 | 0.9533 | 41.2191 | 2.9289 | 164.8593
KH-09-4 | ST003 | August, 2009 | 51.9698 | 170.1973 | 1749.695 | 1749.695 | 1.9669 | 34.5722 | 1.8513 | 27.6408 | 55.654 | 1.0602 | 40.5198 | 2.9434 | 174.6022
KH-09-4 | ST003 | August, 2009 | 51.9698 | 170.1973 | 2001.949 | 2001.949 | 1.8445 | 34.5997 | 1.7101 | 27.6736 | 67.5101 | 1.2704 | 39.1806 | 2.8317 | 171.5318
KH-09-4 | ST006 | August, 2009 | 53.3335 | 170.1988 | 10.461 | 10.461 | 10.9202 | 32.712 | 10.919 | 25.01 | 273.4251 | 0.037177 | 9.0846 | 0.95063 | 7.9773
KH-09-4 | ST006 | August, 2009 | 53.3335 | 170.1988 | 30.785 | 30.785 | 6.7981 | 32.8315 | 6.7954 | 25.7389 | 302.2024 | 0.039326 | 14.7483 | 1.3692 | 21.7102
KH-09-4 | ST006 | August, 2009 | 53.3335 | 170.1988 | 50.334 | 50.334 | 4.0798 | 32.9323 | 4.0764 | 26.1344 | 293.7821 | 0.053188 | 22.9005 | 1.665 | 41.0187
KH-09-4 | ST006 | August, 2009 | 53.3335 | 170.1988 | 75.245 | 75.245 | 3.7397 | 33.0759 | 3.7349 | 26.2822 | 262.1561 | 0.15572 | 25.3332 | 1.9203 | 46.7619
KH-09-4 | ST006 | August, 2009 | 53.3335 | 170.1988 | 100.567 | 100.567 | 3.5753 | 33.2969 | 3.5689 | 26.474 | 206.7479 | 0.24126 | 28.6164 | 2.1009 | 56.1886
KH-09-4 | ST006 | August, 2009 | 53.3335 | 170.1988 | 150.474 | 150.474 | 3.8903 | 33.6473 | 3.8802 | 26.7226 | 124.69 | 0.50046 | 35.4681 | 2.5857 | 77.4562
KH-09-4 | ST006 | August, 2009 | 53.3335 | 170.1988 | 200.944 | 200.944 | 3.9189 | 33.7725 | 3.9053 | 26.8198 | 82.4806 | 0.64016 | 39.0753 | 2.7765 | 83.324
KH-09-4 | ST006 | August, 2009 | 53.3335 | 170.1988 | 301.195 | 301.195 | 3.807 | 33.9806 | 3.7865 | 26.9972 | 26.821 | 0.8497 | 42.6375 | 3.0521 | 100.9943
KH-09-4 | ST006 | August, 2009 | 53.3335 | 170.1988 | 400.867 | 400.867 | 3.7343 | 34.0909 | 3.7069 | 27.093 | 22.6918 | 0.95827 | 42.4728 | 3.0264 | 109.5444
KH-09-4 | ST006 | August, 2009 | 53.3335 | 170.1988 | 500.957 | 500.957 | 3.5807 | 34.1601 | 3.5466 | 27.1638 | 19.3667 | 1.0866 | 42.111 | 2.9656 | 119.8477
KH-09-4 | ST006 | August, 2009 | 53.3335 | 170.1988 | 600.92 | 600.92 | 3.4116 | 34.2255 | 3.3709 | 27.2328 | 19.0759 | 1.1971 | 42.5736 | 3.0924 | 125.476
KH-09-4 | ST006 | August, 2009 | 53.3335 | 170.1988 | 703.171 | 703.171 | 3.2983 | 34.2591 | 3.2507 | 27.2709 | 17.388 |  | 42.8067 | 3.072 | 129.4373
KH-09-4 | ST006 | August, 2009 | 53.3335 | 170.1988 | 801.227 | 801.227 | 3.1216 | 34.3084 | 3.0678 | 27.3272 | 17.5909 | 1.1397
KH-09-4 | ST006 | August, 2009 | 53.3335 | 170.1988 | 901.818 | 901.818 | 2.9993 | 34.3398 | 2.9389 | 27.3639 | 17.7794 |  | 42.3792 | 3.027 | 140.9716
KH-09-4 | ST006 | August, 2009 | 53.3335 | 170.1988 | 1001.623 | 1001.623 | 2.8528 | 34.3767 | 2.786 | 27.4071 | 18.8519 | 1.1829 | 41.3883 | 2.944 | 134.5243
KH-09-4 | ST006 | August, 2009 | 53.3335 | 170.1988 | 1102.156 | 1102.156 | 2.6992 | 34.4047 | 2.6261 | 27.4434 | 18.8029 |  | 41.9301 | 3.0021 | 149.3829
KH-09-4 | ST006 | August, 2009 | 53.3335 | 170.1988 | 1202.158 | 1202.158 | 2.5395 | 34.4395 | 2.4602 | 27.4854 | 20.7602 | 1.7254 | 42.0426 | 3.0185 | 159.643
KH-09-4 | ST006 | August, 2009 | 53.3335 | 170.1988 | 1302.864 | 1302.864 | 2.4296 | 34.4707 | 2.3437 | 27.5201 | 27.6662 |  | 41.0904 | 2.8842 | 148.6787
KH-09-4 | ST006 | August, 2009 | 53.3335 | 170.1988 | 1401.175 | 1401.175 | 2.3239 | 34.4942 | 2.2315 | 27.5481 | 31.7652 | 1.452 | 41.229 | 2.9883 | 161.1806
KH-09-4 | ST006 | August, 2009 | 53.3335 | 170.1988 | 1500.818 | 1500.818 | 2.2205 | 34.5168 | 2.1215 | 27.5751 | 36.538 |  | 40.9833 | 2.9628 | 160.5531
KH-09-4 | ST006 | August, 2009 | 53.3335 | 170.1988 | 1749.618 | 1749.618 | 2.0179 | 34.5602 | 1.9017 | 27.6272 | 47.6084 | 1.6675 | 40.9536 | 2.9755 | 173.7304
KH-09-4 | ST006 | August, 2009 | 53.3335 | 170.1988 | 2000.847 | 2000.847 | 1.8641 | 34.5929 | 1.7295 | 27.6666 | 57.0879 | 2.0142 | 39.7521 | 2.9789 | 184.2636
KH-09-4 | ST008 | August, 2009 | 54.007 | 171.165 | 10.739 | 10.739 | 10.3604 | 32.7491 | 10.3592 | 25.1357 | 275.907 | 0.044301 | 10.9539 | 1.0239 | 10.3483
KH-09-4 | ST008 | August, 2009 | 54.007 | 171.165 | 30.683 | 30.683 | 7.082 | 32.8481 | 7.0792 | 25.7141 | 295.695 | 0.046564 | 15.5565 | 1.4973 | 24.4597
KH-09-4 | ST008 | August, 2009 | 54.007 | 171.165 | 50.451 | 50.451 | 4.3097 | 33.0047 | 4.3062 | 26.1686 | 289.6475 | 0.060385 | 23.2308 | 1.8239 | 44.3717
KH-09-4 | ST008 | August, 2009 | 54.007 | 171.165 | 75.212 | 75.212 | 3.151 | 33.0761 | 3.1465 | 26.3369 | 298.0175 | 0.16192 | 26.2206 | 1.988 | 50.2873
KH-09-4 | ST008 | August, 2009 | 54.007 | 171.165 | 100.654 | 100.654 | 3.0777 | 33.176 | 3.0717 | 26.4232 | 277.0058 | 0.24689 | 27.747 | 2.041 | 53.9708
KH-09-4 | ST008 | August, 2009 | 54.007 | 171.165 | 150.824 | 150.824 | 3.5526 | 33.4386 | 3.5429 | 26.5893 | 184.4002 | 0.50313 | 33.4152 | 2.4015 | 65.965
KH-09-4 | ST008 | August, 2009 | 54.007 | 171.165 | 200.457 | 200.457 | 3.9608 | 33.6947 | 3.9472 | 26.7537 | 107.4726 | 0.64417 | 37.8045 | 2.6581 | 79.5255
KH-09-4 | ST008 | August, 2009 | 54.007 | 171.165 | 300.972 | 300.972 | 3.9198 | 33.911 | 3.8991 | 26.9306 | 50.8714 | 0.8534 | 41.0535 | 2.9009 | 93.5746
KH-09-4 | ST008 | August, 2009 | 54.007 | 171.165 | 400.616 | 400.616 | 3.7924 | 34.0298 | 3.7648 | 27.0386 | 30.0303 | 0.96176 | 43.2981 | 2.2701 | 103.7677
KH-09-4 | ST008 | August, 2009 | 54.007 | 171.165 | 500.415 | 500.415 | 3.6622 | 34.1126 | 3.6278 | 27.118 | 22.8603 | 1.09 | 43.1199 | 3.0172 | 110.9431
KH-09-4 | ST008 | August, 2009 | 54.007 | 171.165 | 602.5 | 602.5 | 3.5196 | 34.1769 | 3.4783 | 27.1837 | 20.5055 | 1.2003 | 42.8049 | 3.03 | 122.5349
KH-09-4 | ST008 | August, 2009 | 54.007 | 171.165 | 700.103 | 700.103 | 3.384 | 34.2229 | 3.3362 | 27.234 | 17.4599 |  | 42.1614 | 3.02 | 124.7
KH-09-4 | ST008 | August, 2009 | 54.007 | 171.165 | 800.377 | 800.377 | 3.2634 | 34.2683 | 3.2088 | 27.2821 | 17.4465 | 1.1429 | 40.806 | 2.8611 | 121.4572
KH-09-4 | ST008 | August, 2009 | 54.007 | 171.165 | 900.218 | 900.218 | 3.1066 | 34.3096 | 3.0456 | 27.3302 | 17.5996 |  | 40.6314 | 2.846 | 120.8297
KH-09-4 | ST008 | August, 2009 | 54.007 | 171.165 | 999.424 | 999.424 | 2.9555 | 34.3495 | 2.8881 | 27.3763 | 18.1156 | 1.1861 | 42.4287 | 3.0586 | 144.9617
KH-09-4 | ST008 | August, 2009 | 54.007 | 171.165 | 1100.132 | 1100.132 | 2.7933 | 34.388 | 2.7196 | 27.4219 | 19.078 |  | 41.679 | 2.993 | 140.9141
KH-09-4 | ST008 | August, 2009 | 54.007 | 171.165 | 1200.308 | 1200.308 | 2.6658 | 34.419 | 2.5855 | 27.4583 | 21.5518 | 1.7273 | 42.1137 | 2.9798 | 149.1481
KH-09-4 | ST008 | August, 2009 | 54.007 | 171.165 | 1300.268 | 1300.268 | 2.5113 | 34.448 | 2.4248 | 27.4951 | 22.5777 |  | 41.9796 | 3.0172 | 149.8092
KH-09-4 | ST008 | August, 2009 | 54.007 | 171.165 | 1400.505 | 1400.505 | 2.4038 | 34.4729 | 2.3106 | 27.5246 | 25.3778 | 1.4546 | 39.2922 | 2.7224 | 141.9248
KH-09-4 | ST008 | August, 2009 | 54.007 | 171.165 | 1500.091 | 1500.091 | 2.2839 | 34.4992 | 2.1843 | 27.556 | 29.1751 |  | 41.6916 | 2.7734 | 168.8207
KH-09-4 | ST008 | August, 2009 | 54.007 | 171.165 | 1750.318 | 1750.318 | 2.0608 | 34.5481 | 1.944 | 27.6143 | 38.9203 | 1.6696 | 41.2812 | 2.9224 | 180.5322
KH-09-4 | ST008 | August, 2009 | 54.007 | 171.165 | 2002.273 | 2002.273 | 1.8976 | 34.5849 | 1.7624 | 27.6577 | 50.7094 | 2.0148 | 40.3119 | 2.9713 | 187.1376
KH-09-4 | ST014 | August, 2009 | 52.7503 | 172.4943 | 9.965 | 9.965 | 10.6217 | 32.7535 | 10.6205 | 25.0943 | 278.6144 | 0.16 | 11.3517 | 1.1361 | 11.0189
KH-09-4 | ST014 | August, 2009 | 52.7503 | 172.4943 | 30.009 | 30.009 | 5.9822 | 32.9587 | 5.9798 | 25.943 | 301.26 | 0.096741 | 20.6253 | 1.6951 | 37.3352
KH-09-4 | ST014 | August, 2009 | 52.7503 | 172.4943 | 50.495 | 50.495 | 4.9823 | 33.1478 | 4.9786 | 26.21 | 263.2459 | 0.20246 | 25.0119 | 1.9353 | 49.3677
KH-09-4 | ST014 | August, 2009 | 52.7503 | 172.4943 | 75.246 | 75.246 | 4.5376 | 33.276 | 4.5323 | 26.3603 | 238.1441 | 0.32158 | 27.4032 | 2.0622 | 56.3802
KH-09-4 | ST014 | August, 2009 | 52.7503 | 172.4943 | 100.612 | 100.612 | 4.3055 | 33.3159 | 4.2985 | 26.4166 | 228.6477 | 0.24632 | 28.0746 | 2.0841 | 57.7837
KH-09-4 | ST014 | August, 2009 | 52.7503 | 172.4943 | 150.333 | 150.333 | 3.9049 | 33.3761 | 3.8949 | 26.5054 | 215.8569 | 0.32853 | 30.6243 | 2.2344 | 63.5508
KH-09-4 | ST014 | August, 2009 | 52.7503 | 172.4943 | 200.753 | 200.753 | 3.9224 | 33.4461 | 3.9089 | 26.5597 | 194.5253 | 0.48338 | 31.6818 | 2.32 | 67.6798
KH-09-4 | ST014 | August, 2009 | 52.7503 | 172.4943 | 300.69 | 300.69 | 3.9744 | 33.6471 | 3.9537 | 26.7151 | 128.7557 | 0.53456 | 36.2853 | 2.6362 | 83.324
KH-09-4 | ST014 | August, 2009 | 52.7503 | 172.4943 | 500.178 | 500.178 | 3.8351 | 34.0324 | 3.8001 | 27.0371 | 29.3668 | 1.019 | 42.4089 | 2.9992 | 104.3616
KH-09-4 | ST014 | August, 2009 | 52.7503 | 172.4943 | 701.158 | 701.158 | 3.5216 | 34.1903 | 3.473 | 27.1949 | 19.2888 | 1.0201 | 42.8202 | 2.9946 | 121.2464
KH-09-4 | ST014 | August, 2009 | 52.7503 | 172.4943 | 901.767 | 901.767 | 3.175 | 34.2944 | 3.1134 | 27.3118 | 19.0723 | 1.0805 | 43.1172 | 3.051 | 137.063
KH-09-4 | ST017 | August, 2009 | 52.373 | 175.2673 | 10.428 | 10.428 | 7.7227 | 32.9465 | 7.7217 | 25.7024 | 291.9165 | 0.083628 | 13.653 | 1.1743 | 13.6343
KH-09-4 | ST017 | August, 2009 | 52.373 | 175.2673 | 30.192 | 30.192 | 6.4498 | 32.9991 | 6.4472 | 25.9163 | 281.4696 | 0.089092 | 17.3358 | 1.4321 | 25.614
KH-09-4 | ST017 | August, 2009 | 52.373 | 175.2673 | 51.199 | 51.199 | 4.7586 | 33.164 | 4.7549 | 26.2475 | 253.7175 | 0.20205 | 24.6879 | 1.8819 | 46.4266
KH-09-4 | ST017 | August, 2009 | 52.373 | 175.2673 | 75.712 | 75.712 | 4.4476 | 33.2136 | 4.4423 | 26.3203 | 244.8406 | 0.21701 | 26.8479 | 1.9684 | 51.7195
KH-09-4 | ST017 | August, 2009 | 52.373 | 175.2673 | 100.144 | 100.144 | 4.2574 | 33.2452 | 4.2505 | 26.3654 | 239.0767 | 0.28181 | 27.2214 | 2.0169 | 53.7601
KH-09-4 | ST017 | August, 2009 | 52.373 | 175.2673 | 151.173 | 151.173 | 3.8295 | 33.3901 | 3.8195 | 26.524 | 206.8383 | 0.59663 | 30.1581 | 2.1641 | 62.4156
KH-09-4 | ST017 | August, 2009 | 52.373 | 175.2673 | 200.681 | 200.681 | 3.6883 | 33.4951 | 3.6751 | 26.6217 | 179.1213 | 0.4751 | 32.8752 | 2.3776 | 70.391
KH-09-4 | ST017 | August, 2009 | 52.373 | 175.2673 | 300.719 | 300.719 | 3.8267 | 33.666 | 3.8063 | 26.7449 | 128.2722 | 0.76928 | 35.8785 | 2.5566 | 82.7875
KH-09-4 | ST017 | August, 2009 | 52.373 | 175.2673 | 400.362 | 400.362 | 3.7697 | 33.863 | 3.7423 | 26.908 | 75.1357 |  | 39.4992 | 2.8273 | 93.8907
KH-09-4 | ST017 | August, 2009 | 52.373 | 175.2673 | 501.714 | 501.714 | 3.6123 | 34.0258 | 3.5781 | 27.0537 | 45.5635 | 0.7344 | 41.6277 | 2.9167 | 109.2043
KH-09-4 | ST017 | August, 2009 | 52.373 | 175.2673 | 781.17 | 781.17 | 3.1474 | 34.2634 | 3.095 | 27.2888 | 23.0604 | 1.1083 | 42.8355 | 3.0591 | 134.0501
KH-09-4 | ST021 | August, 2009 | 50.9778 | 176.414 | 9.845 | 9.845 | 6.6317 | 33.0158 | 6.6308 | 25.9057 | 301.4163 | 0.24406 | 18.5733 | 1.6018 | 34.0444
KH-09-4 | ST021 | August, 2009 | 50.9778 | 176.414 | 30.466 | 30.466 | 5.9391 | 33.0866 | 5.9366 | 26.0494 | 275.3679 | 0.16891 | 22.2768 | 1.8456 | 42.0342
KH-09-4 | ST021 | August, 2009 | 50.9778 | 176.414 | 49.954 | 49.954 | 5.4593 | 33.1842 | 5.4554 | 26.1842 | 252.4271 | 0.25002 | 24.3504 | 1.9987 | 47.8396
KH-09-4 | ST021 | August, 2009 | 50.9778 | 176.414 | 74.772 | 74.772 | 4.6947 | 33.3439 | 4.6893 | 26.3973 | 211.2379 | 0.38591 | 27.7371 | 1.9016 | 55.1779
KH-09-4 | ST021 | August, 2009 | 50.9778 | 176.414 | 100.575 | 100.575 | 4.2557 | 33.3748 | 4.2487 | 26.4685 | 215.4008 | 0.40931 | 29.2212 | 1.4826 | 59.9296
KH-09-4 | ST021 | August, 2009 | 50.9778 | 176.414 | 149.728 | 149.728 | 4.1613 | 33.4983 | 4.151 | 26.5768 | 176.1922 | 0.46229 | 32.1678 | 2.4488 | 68.7624
KH-09-4 | ST021 | August, 2009 | 50.9778 | 176.414 | 200.256 | 200.256 | 4.1313 | 33.6122 | 4.1174 | 26.6708 | 144.5669 | 0.56494 | 34.2531 | 2.5983 | 76.9724
KH-09-4 | ST021 | August, 2009 | 50.9778 | 176.414 | 299.771 | 299.771 | 3.6886 | 33.8466 | 3.6685 | 26.9022 | 56.7486 | 0.78143 | 41.3532 | 3.0783 | 92.0082
KH-09-4 | ST021 | August, 2009 | 50.9778 | 176.414 | 399.929 | 399.929 | 3.5509 | 34.0563 | 3.5241 | 27.0832 | 42.6177 | 0.80955 | 41.3937 | 3.0873 | 113.2998
KH-09-4 | ST021 | August, 2009 | 50.9778 | 176.414 | 500.888 | 500.888 | 3.5038 | 34.1818 | 3.47 | 27.1885 | 23.9053 | 0.98088 | 42.6555 | 3.1847 | 118.9999
KH-09-4 | ST021 | August, 2009 | 50.9778 | 176.414 | 600.36 | 600.36 | 3.4425 | 34.2084 | 3.4017 | 27.2162 | 23.3155 | 1.0599 | 42.6267 | 3.2404 | 124.8676
KH-09-4 | ST021 | August, 2009 | 50.9778 | 176.414 | 701.228 | 701.228 | 3.3131 | 34.2555 | 3.2656 | 27.2666 | 19.5822 |  | 42.021 | 3.0278 | 127.9907
KH-09-4 | ST021 | August, 2009 | 50.9778 | 176.414 | 800.968 | 800.968 | 3.193 | 34.2992 | 3.1388 | 27.3133 | 15.9188 | 0.97323 | 41.0868 | 2.9554 | 127.1189
KH-09-4 | ST021 | August, 2009 | 50.9778 | 176.414 | 900.588 | 900.588 | 2.977 | 34.3546 | 2.9168 | 27.3778 | 15.9204 |  | 42.0543 | 3.0195 | 136.742
KH-09-4 | ST021 | August, 2009 | 50.9778 | 176.414 | 1000.465 | 1000.465 | 2.815 | 34.3906 | 2.7485 | 27.4215 | 18.1696 | 1.1525 | 42.3774 | 2.9696 | 143.8983
KH-09-4 | ST021 | August, 2009 | 50.9778 | 176.414 | 1100.461 | 1100.461 | 2.6867 | 34.419 | 2.6138 | 27.4559 | 20.2862 |  | 41.2002 | 2.9638 | 144.9425
KH-09-4 | ST021 | August, 2009 | 50.9778 | 176.414 | 1200.661 | 1200.661 | 2.556 | 34.4474 | 2.4767 | 27.4903 | 23.6018 | 1.0561 | 42.7068 | 3.0671 | 153.5023
KH-09-4 | ST021 | August, 2009 | 50.9778 | 176.414 | 1301.777 | 1301.777 | 2.4425 | 34.472 | 2.3565 | 27.5201 | 27.8883 |  | 41.3262 | 2.9815 | 151.0594
KH-09-4 | ST021 | August, 2009 | 50.9778 | 176.414 | 1400.898 | 1400.898 | 2.3218 | 34.4985 | 2.2294 | 27.5517 | 32.294 | 1.0591 | 40.8735 | 2.9368 | 153.8184
KH-09-4 | ST021 | August, 2009 | 50.9778 | 176.414 | 1501.419 | 1501.419 | 2.2201 | 34.521 | 2.121 | 27.5785 | 36.7947 |  | 41.715 | 3.0645 | 158.982
KH-09-4 | ST021 | August, 2009 | 50.9778 | 176.414 | 1750.989 | 1750.989 | 2.0214 | 34.5631 | 1.905 | 27.6293 | 51.7595 | 1.1861 | 41.2506 | 3.0146 | 166.1383
KH-09-4 | ST021 | August, 2009 | 50.9778 | 176.414 | 2001.686 | 2001.686 | 1.8849 | 34.5916 | 1.7499 | 27.6641 | 65.2736 | 1.3586 | 40.4289 | 2.8081 | 167.4459
KH-09-4 | ST025 | August, 2009 | 51.9745 | 176.8833 | 10.787 | 10.787 | 4.9402 | 33.344 | 4.9394 | 26.3699 | 221.8612 | 0.32055 | 28.3509 | 2.176 | 58.1094
KH-09-4 | ST025 | August, 2009 | 51.9745 | 176.8833 | 29.727 | 29.727 | 4.9132 | 33.3473 | 4.911 | 26.3756 | 220.1378 | 0.31446 | 27.4005 | 2.0402 | 55.0582
KH-09-4 | ST025 | August, 2009 | 51.9745 | 176.8833 | 50.077 | 50.077 | 4.855 | 33.3551 | 4.8513 | 26.3884 | 217.7911 | 0.56765 | 28.7568 | 2.1623 | 59.4889
KH-09-4 | ST025 | August, 2009 | 51.9745 | 176.8833 | 75.186 | 75.186 | 4.8005 | 33.362 | 4.795 | 26.4001 | 214.4932 | 0.33109 | 29.4363 | 2.1726 | 61.9558
KH-09-4 | ST025 | August, 2009 | 51.9745 | 176.8833 | 100.56 | 100.56 | 4.7162 | 33.3745 | 4.7089 | 26.4195 | 210.6147
KH-09-4 | ST025 | August, 2009 | 51.9745 | 176.8833 | 125.623 | 125.623 | 4.7078 | 33.376 | 4.6986 | 26.4218 | 210.2339 | 0.46707 | 29.4642 | 2.1734 | 59.2877
KH-09-4 | ST029 | August, 2009 | 52.9895 | 177.1077 | 10.882 | 10.882 | 8.8311 | 32.9829 | 8.83 | 25.5665 | 285.5418 | 0.23 | 14.5251 | 1.2569 | 9.0167
KH-09-4 | ST029 | August, 2009 | 52.9895 | 177.1077 | 30.382 | 30.382 | 5.605 | 33.0694 | 5.6026 | 26.0761 | 284.3136 | 0.10645 | 20.8431 | 1.7073 | 35.5246
KH-09-4 | ST029 | August, 2009 | 52.9895 | 177.1077 | 50.58 | 50.58 | 4.3245 | 33.2136 | 4.321 | 26.333 | 246.9753 |  | 27.1908 | 2.0065 | 52.7973
KH-09-4 | ST029 | August, 2009 | 52.9895 | 177.1077 | 75.395 | 75.395 | 4.3409 | 33.3068 | 4.3357 | 26.4055 | 226.7858 | 0.38551 | 29.1483 | 2.1788 | 59.6709
KH-09-4 | ST029 | August, 2009 | 52.9895 | 177.1077 | 100.648 | 100.648 | 4.0668 | 33.3323 | 4.06 | 26.4541 | 223.9419 | 0.42304 | 29.9259 | 2.2388 | 61.3235
KH-09-4 | ST029 | August, 2009 | 52.9895 | 177.1077 | 150.777 | 150.777 | 4.2201 | 33.4237 | 4.2097 | 26.5114 | 196.0659 | 0.41638 | 31.23 | 2.3325 | 66.1662
KH-09-4 | ST029 | August, 2009 | 52.9895 | 177.1077 | 200.953 | 200.953 | 3.6613 | 33.3987 | 3.6482 | 26.5475 | 212.2694 | 0.65142 | 31.9716 | 2.3841 | 64.9687
KH-09-4 | ST029 | August, 2009 | 52.9895 | 177.1077 | 301.068 | 301.068 | 3.8188 | 33.58 | 3.7985 | 26.6772 | 151.6432 | 0.61236 | 35.2206 | 2.5753 | 76.4695
KH-09-4 | ST029 | August, 2009 | 52.9895 | 177.1077 | 400.76 | 400.76 | 3.9357 | 33.7971 | 3.9078 | 26.8391 | 84.19 | 1.0365 | 38.7657 | 2.7156 | 87.1033
KH-09-4 | ST029 | August, 2009 | 52.9895 | 177.1077 | 500.96 | 500.96 | 3.8463 | 33.9284 | 3.8113 | 26.9532 | 52.5458 |  | 41.0346 | 2.9831 | 96.4965
KH-09-4 | ST029 | August, 2009 | 52.9895 | 177.1077 | 601.633 | 601.633 | 3.7657 | 34.0136 | 3.7235 | 27.0298 | 37.1492 | 1.4097 | 42.3783 | 3.0606 | 105.4442
KH-09-4 | ST029 | August, 2009 | 52.9895 | 177.1077 | 700.334 | 700.334 | 3.6365 | 34.1034 | 3.5875 | 27.1146 | 22.356 |  | 42.4215 | 3.0002 | 113.022
KH-09-4 | ST029 | August, 2009 | 52.9895 | 177.1077 | 800.763 | 800.763 | 3.5018 | 34.1746 | 3.4459 | 27.185 | 18.4733 | 1.0596 | 42.7752 | 3.0288 | 122.8654
KH-09-4 | ST029 | August, 2009 | 52.9895 | 177.1077 | 900.759 | 900.759 | 3.3567 | 34.2315 | 3.294 | 27.2448 | 16.9315 |  | 41.976 | 2.957 | 122.7936
KH-09-4 | ST029 | August, 2009 | 52.9895 | 177.1077 | 1000.918 | 1000.918 | 3.1888 | 34.2786 | 3.1196 | 27.2986 | 16.7863 | 1.1567 | 43.2405 | 3.0798 | 137.3216
KH-09-4 | ST029 | August, 2009 | 52.9895 | 177.1077 | 1100.5 | 1100.5 | 3.0494 | 34.3175 | 2.9736 | 27.343 | 16.6074 |  | 43.2297 | 3.0979 | 143.0648
KH-09-4 | ST029 | August, 2009 | 52.9895 | 177.1077 | 1200.494 | 1200.494 | 2.8856 | 34.3598 | 2.8034 | 27.392 | 17.3773 | 1.434 | 42.8706 | 3.0978 | 150.2211
KH-09-4 | ST029 | August, 2009 | 52.9895 | 177.1077 | 1301.049 | 1301.049 | 2.7284 | 34.3979 | 2.6398 | 27.4368 | 18.9252 |  | 42.9201 | 2.9808 | 153.7753
KH-09-4 | ST029 | August, 2009 | 52.9895 | 177.1077 | 1400.413 | 1400.413 | 2.5858 | 34.4323 | 2.4908 | 27.477 | 20.806 | 3.34 | 42.6735 | 3.082 | 155.0446
KH-09-4 | ST029 | August, 2009 | 52.9895 | 177.1077 | 1500.611 | 1500.611 | 2.4713 | 34.4589 | 2.3696 | 27.5085 | 23.1659 |  | 42.7761 | 3.0816 | 166.919
KH-09-4 | ST029 | August, 2009 | 52.9895 | 177.1077 | 1749.868 | 1749.868 | 2.1944 | 34.5211 | 2.0759 | 27.5822 | 32.692 | 1.5559 | 41.7141 | 3.0741 | 176.6236
KH-09-4 | ST029 | August, 2009 | 52.9895 | 177.1077 | 2005.013 | 2005.013 | 1.9586 | 34.5726 | 1.8223 | 27.6433 | 45.9268 | 1.57 | 40.8303 | 3.0315 | 188.5603
KH-09-4 | ST034 | August, 2009 | 51.5093 | 180.0498 | 9.49 | 9.49 | 6.9874 | 33.1735 | 6.9866 | 25.9828 | 299.3335 | 0.071436 | 20.3985 | 1.7407 | 29.1586
KH-09-4 | ST034 | August, 2009 | 51.5093 | 180.0498 | 29.197 | 29.197 | 6.6125 | 33.1892 | 6.61 | 26.0451 | 294.4161 | 0.062701 | 21.1203 | 1.8176 | 31.9368
KH-09-4 | ST034 | August, 2009 | 51.5093 | 180.0498 | 50.007 | 50.007 | 6.3562 | 33.208 | 6.352 | 26.0933 | 286.4328 | 0.044931 | 21.7818 | 1.8675 | 34.8492
KH-09-4 | ST034 | August, 2009 | 51.5093 | 180.0498 | 74.406 | 74.406 | 5.758 | 33.2361 | 5.752 | 26.19 | 273.8906 | 0.067621 | 23.4081 | 1.8519 | 40.4391
KH-09-4 | ST034 | August, 2009 | 51.5093 | 180.0498 | 100.358 | 100.358 | 4.5488 | 33.3194 | 4.5416 | 26.3938 | 254.7726 | 0.37756 | 27.3348 | 2.2802 | 54.7181
KH-09-4 | ST034 | August, 2009 | 51.5093 | 180.0498 | 149.472 | 149.472 | 2.2395 | 33.2615 | 2.2315 | 26.5614 | 284.7909 | 0.29721 | 29.052 | 2.3708 | 57.2951
KH-09-4 | ST034 | August, 2009 | 51.5093 | 180.0498 | 199.865 | 199.865 | 3.148 | 33.4304 | 3.1358 | 26.6204 | 214.6882 | 0.53927 | 32.2938 | 2.5715 | 65.6105
KH-09-4 | ST034 | August, 2009 | 51.5093 | 180.0498 | 299.903 | 299.903 | 3.638 | 33.607 | 3.6182 | 26.7163 | 140.7106 | 0.58844 | 36.2457 | 2.8581 | 80.4452
KH-09-4 | ST034 | August, 2009 | 51.5093 | 180.0498 | 500.708 | 500.708 | 3.6905 | 33.881 | 3.6562 | 26.9308 | 76.0255 | 0.77338 | 39.924 | 3.1052 | 99.2172
KH-09-4 | ST034 | August, 2009 | 51.5093 | 180.0498 | 701.754 | 701.754 | 3.2904 | 34.1317 | 3.2431 | 27.17 | 46.4653 | 0.90149 | 41.3172 | 3.2517 | 121.7541
KH-09-4 | ST034 | August, 2009 | 51.5093 | 180.0498 | 982.178 | 982.178 | 2.9356 | 34.3139 | 2.8697 | 27.3495 | 31.7817 | 1.2963 | 42.3864 | 3.3296 | 142.787
KH-09-4 | ST038 | August, 2009 | 50.4812 | 189.3502 | 8.53 | 8.53 | 9.3304 | 32.3043 | 9.3295 | 24.9575 | 279.0237 | 0.28187 | 6.883 | 0.88057 | 15.1463
KH-09-4 | ST038 | August, 2009 | 50.4812 | 189.3502 | 29.774 | 29.774 | 8.9123 | 32.3057 | 8.9092 | 25.0241 | 276.791 | 0.05184 | 7.9404 | 0.96368 | 16.1627
KH-09-4 | ST038 | August, 2009 | 50.4812 | 189.3502 | 49.571 | 49.571 | 4.3972 | 32.821 | 4.3938 | 26.0136 | 283.1801
KH-09-4 | ST038 | August, 2009 | 50.4812 | 189.3502 | 74.191 | 74.191 | 3.9193 | 32.947 | 3.9144 | 26.1621 | 274.1992 | 0.12885 | 23.695 | 1.6202 | 37.0253
KH-09-4 | ST038 | August, 2009 | 50.4812 | 189.3502 | 99.328 | 99.328 | 3.6369 | 33.2072 | 3.6306 | 26.3967 | 222.4254 | 0.17764 | 28.2442 | 2.1298 | 50.7335
KH-09-4 | ST038 | August, 2009 | 50.4812 | 189.3502 | 150.302 | 150.302 | 4.5066 | 33.7957 | 4.4958 | 26.7768 | 71.0556 | 0.70943 | 39.9841 | 2.8302 | 73.8005
KH-09-4 | ST038 | August, 2009 | 50.4812 | 189.3502 | 199.46 | 199.46 | 4.3702 | 33.898 | 4.3559 | 26.873 | 43.0713 | 0.82944 | 42.9891 | 3.0211 | 83.8391
KH-09-4 | ST038 | August, 2009 | 50.4812 | 189.3502 | 300.235 | 300.235 | 4.1535 | 34.0003 | 4.1322 | 26.9778 | 22.2277 | 0.83893 | 44.2885 | 3.0993 | 97.1051
KH-09-4 | ST038 | August, 2009 | 50.4812 | 189.3502 | 399.109 | 399.109 | 3.9148 | 34.089 | 3.8869 | 27.0735 | 18.2784 | 1.1034 | 43.8429 | 3.1384 | 108.2129
KH-09-4 | ST038 | August, 2009 | 50.4812 | 189.3502 | 499.86 | 499.86 | 3.7314 | 34.1685 | 3.6967 | 27.1557 | 15.7156 | 1.0258 | 44.1976 | 3.1783 | 118.2977
KH-09-4 | ST038 | August, 2009 | 50.4812 | 189.3502 | 600.817 | 600.817 | 3.524 | 34.2325 | 3.4828 | 27.2276 | 14.9376 | 1.6814 | 44.8659 | 3.2186 | 126.6005
KH-09-4 | ST038 | August, 2009 | 50.4812 | 189.3502 | 701.083 | 701.083 | 3.3423 | 34.2787 | 3.2946 | 27.2824 | 14.0539 |  | 44.5313 | 3.1776 | 132.4679
KH-09-4 | ST038 | August, 2009 | 50.4812 | 189.3502 | 800.624 | 800.624 | 3.157 | 34.32 | 3.103 | 27.3332 | 15.0669 | 0.94884 | 45.0438 | 3.1984 | 139.8797
KH-09-4 | ST038 | August, 2009 | 50.4812 | 189.3502 | 901.576 | 901.576 | 2.9713 | 34.3621 | 2.911 | 27.3843 | 16.2029 |  | 44.6891 | 3.1224 | 145.7603
KH-09-4 | ST038 | August, 2009 | 50.4812 | 189.3502 | 1001.453 | 1001.453 | 2.8191 | 34.3909 | 2.7525 | 27.4213 | 18.9781 | 0.91681 | 44.6394 | 3.227 | 151.8785
KH-09-4 | ST038 | August, 2009 | 50.4812 | 189.3502 | 1100.949 | 1100.949 | 2.691 | 34.4169 | 2.618 | 27.4538 | 22.8611 |  | 44.2435 | 3.1899 | 153.6011
KH-09-4 | ST038 | August, 2009 | 50.4812 | 189.3502 | 1200.666 | 1200.666 | 2.5586 | 34.4466 | 2.4792 | 27.4894 | 23.9608 |  | 44.5227 | 3.1604 | 156.0431
KH-09-4 | ST038 | August, 2009 | 50.4812 | 189.3502 | 1300.629 | 1300.629 | 2.439 | 34.4727 | 2.3532 | 27.5209 | 26.4266 |  | 44.3563 | 3.1541 | 162.8609
KH-09-4 | ST038 | August, 2009 | 50.4812 | 189.3502 | 1400.275 | 1400.275 | 2.3346 | 34.496 | 2.2422 | 27.5487 | 30.5995 |  | 43.7597 | 3.1511 | 164.0951
KH-09-4 | ST038 | August, 2009 | 50.4812 | 189.3502 | 1500.056 | 1500.056 | 2.2125 | 34.5229 | 2.1136 | 27.5806 | 37.0924 | 0.93259 | 43.7119 | 3.1503 | 167.5799
KH-09-4 | ST038 | August, 2009 | 50.4812 | 189.3502 | 1749.263 | 1749.263 | 2.017 | 34.5663 | 1.9008 | 27.6322 | 48.8667 |  | 42.8868 | 3.0834 | 173.2097
KH-09-4 | ST038 | August, 2009 | 50.4812 | 189.3502 | 2000.609 | 2000.609 | 1.884 | 34.5945 | 1.7491 | 27.6664 | 62.836 | 0.88992 | 42.3858 | 3.0343 | 173.1569
KH-09-4 | ST039 | August, 2009 | 51.026 | 189.3213 | 10.375 | 10.375 | 9.284 | 32.1907 | 9.2829 | 24.876 | 277.6689 | 0.12373 | 5.3781 | 0.80079 | 13.0739
KH-09-4 | ST039 | August, 2009 | 51.026 | 189.3213 | 30.014 | 30.014 | 5.7628 | 32.3653 | 5.7604 | 25.5007 | 274.5707 | 0.13001 | 15.7135 | 1.3729 | 23.3171
KH-09-4 | ST039 | August, 2009 | 51.026 | 189.3213 | 50.191 | 50.191 | 3.7461 | 32.5377 | 3.7429 | 25.8531 | 268.0408 | 0.40058 | 22.0429 | 1.7057 | 32.8937
KH-09-4 | ST039 | August, 2009 | 51.026 | 189.3213 | 75.01 | 75.01 | 4.1788 | 32.7899 | 4.1737 | 26.0114 | 240.2874 | 0.46264 | 24.6091 | 1.8539 | 38.6093
KH-09-4 | ST039 | August, 2009 | 51.026 | 189.3213 | 100.361 | 100.361 | 4.6085 | 33.0408 | 4.6013 | 26.1663 | 199.4023 | 0.5497 | 27.7231 | 2.0598 | 44.5295
KH-09-4 | ST039 | August, 2009 | 51.026 | 189.3213 | 150.47 | 150.47 | 5.1553 | 33.4807 | 5.1438 | 26.4551 | 132.8432 | 0.9137 | 32.9223 | 2.3563 | 57.0563
KH-09-4 | ST039 | August, 2009 | 51.026 | 189.3213 | 201.21 | 201.21 | 4.5729 | 33.6224 | 4.5583 | 26.6325 | 123.4786 | 0.65357 | 35.2763 | 2.5257 | 75.6221
KH-09-4 | ST039 | August, 2009 | 51.026 | 189.3213 | 300.115 | 300.115 | 4.6648 | 33.8994 | 4.6424 | 26.8432 | 54.8369 | 1.1283 | 40.9899 | 2.8525 | 79.6151
KH-09-4 | ST039 | August, 2009 | 51.026 | 189.3213 | 400.888 | 400.888 | 4.2475 | 33.9835 | 4.2185 | 26.9554 | 32.9963 | 1.1614 | 43.668 | 3.0236 | 93.6863
KH-09-4 | ST039 | August, 2009 | 51.026 | 189.3213 | 500.694 | 500.694 | 4.0764 | 34.0671 | 4.0404 | 27.0404 | 23.3004 | 1.3931 | 44.1527 | 3.1045 | 102.7217
KH-09-4 | ST039 | August, 2009 | 51.026 | 189.3213 | 599.9 | 599.9 | 3.8915 | 34.1313 | 3.8487 | 27.111 | 19.0973 | 1.2149 | 43.1115 | 3.0715 | 110.7011
KH-09-4 | ST039 | August, 2009 | 51.026 | 189.3213 | 699.483 | 699.483 | 3.591 | 34.2233 | 3.5421 | 27.2146 | 13.9852 |  | 44.1594 | 3.1172 | 126.8315
KH-09-4 | ST039 | August, 2009 | 51.026 | 189.3213 | 798.865 | 798.865 | 3.4127 | 34.259 | 3.3573 | 27.2608 | 14.6493 | 1.0073 | 44.4185 | 3.1467 | 131.2403
KH-09-4 | ST039 | August, 2009 | 51.026 | 189.3213 | 899.505 | 899.505 | 3.1805 | 34.3039 | 3.119 | 27.3189 | 17.7589 |  | 44.6403 | 3.1876 | 139.5695
KH-09-4 | ST039 | August, 2009 | 51.026 | 189.3213 | 998.344 | 998.344 | 3.0151 | 34.3425 | 2.9473 | 27.3653 | 19.0491 | 0.98895 | 44.734 | 3.1584 | 145.0541
KH-09-4 | ST039 | August, 2009 | 51.026 | 189.3213 | 1098.708 | 1098.708 | 2.8821 | 34.3732 | 2.8077 | 27.4023 | 20.4655 |  | 44.6116 | 3.1791 | 148.8095
KH-09-4 | ST039 | August, 2009 | 51.026 | 189.3213 | 1199.022 | 1199.022 | 2.7616 | 34.4049 | 2.6806 | 27.4388 | 19.4463 | 0.98731 | 44.6786 | 3.1993 | 154.8353
KH-09-4 | ST039 | August, 2009 | 51.026 | 189.3213 | 1299.186 | 1299.186 | 2.614 | 34.44 | 2.5266 | 27.4801 | 20.9377 |  | 44.8315 | 2.873 | 157.2575
KH-09-4 | ST039 | August, 2009 | 51.026 | 189.3213 | 1399.255 | 1399.255 | 2.476 | 34.4675 | 2.3822 | 27.5143 | 25.5136 | 0.99837 | 44.4214 | 3.1339 | 161.2967
KH-09-4 | ST039 | August, 2009 | 51.026 | 189.3213 | 1499.417 | 1499.417 | 2.3599 | 34.494 | 2.2595 | 27.5457 | 28.8472 |  | 44.473 | 3.1581 | 163.3229
KH-09-4 | ST039 | August, 2009 | 51.026 | 189.3213 | 1748.961 | 1748.961 | 2.1379 | 34.5419 | 2.0202 | 27.6033 | 42.6022 | 1.2668 | 43.2874 | 3.1145 | 171.5135
KH-09-4 | ST039 | August, 2009 | 51.026 | 189.3213 | 1999.176 | 1999.176 | 1.9706 | 34.5786 | 1.8346 | 27.6472 | 55.9596 | 1.0456 | 42.9499 | 3.1091 | 175.6583
KH-09-4 | ST040 | August, 2009 | 51.4995 | 189.3472 | 9.21 | 9.21 | 8 | 32.2127 | 7.9991 | 25.0866 | 288.1696 | 0.17217 | 8.3352 | 0.94513 | 12.0965
KH-09-4 | ST040 | August, 2009 | 51.4995 | 189.3472 | 29.694 | 29.694 | 7.7866 | 32.2365 | 7.7838 | 25.1359 | 278.1256 | 0.11777 | 9.0611 | 0.97249 | 12.9743
KH-09-4 | ST040 | August, 2009 | 51.4995 | 189.3472 | 49.352 | 49.352 | 5.7458 | 32.5122 | 5.7419 | 25.619 | 257.2632 | 0.35049 | 17.3457 | 1.4688 | 28.3415
KH-09-4 | ST040 | August, 2009 | 51.4995 | 189.3472 | 74.381 | 74.381 | 4.0099 | 32.6229 | 4.005 | 25.8955 | 258.6509 | 0.46238 | 22.4931 | 1.7573 | 35.6033
KH-09-4 | ST040 | August, 2009 | 51.4995 | 189.3472 | 100.27 | 100.27 | 4.5731 | 33.0019 | 4.566 | 26.1392 | 213.2369 | 0.67854 | 26.2927 | 1.9894 | 44.8487
KH-09-4 | ST040 | August, 2009 | 51.4995 | 189.3472 | 149.886 | 149.886 | 5.324 | 33.4755 | 5.3123 | 26.4315 | 125.8762 | 0.83564 | 32.936 | 2.3475 | 56.5679
KH-09-4 | ST040 | August, 2009 | 51.4995 | 189.3472 | 199.289 | 199.289 | 5.3812 | 33.6415 | 5.3654 | 26.5568 | 101.6442 | 0.79242 | 34.8395 | 2.4433 | 61.6694
KH-09-4 | ST040 | August, 2009 | 51.4995 | 189.3472 | 299.557 | 299.557 | 4.8825 | 33.8189 | 4.8597 | 26.7553 | 76.5518 | 1.2858 | 38.5314 | 2.666 | 72.7844
KH-09-4 | ST040 | August, 2009 | 51.4995 | 189.3472 | 399.279 | 399.279 | 4.4174 | 33.9378 | 4.388 | 26.9012 | 44.3704 | 1.212 | 41.8416 | 2.9281 | 87.7469
KH-09-4 | ST040 | August, 2009 | 51.4995 | 189.3472 | 499.396 | 499.396 | 4.2322 | 34.0049 | 4.1958 | 26.9748 | 31.3833 | 1.2841 | 43.1213 | 3.0178 | 95.3393
KH-09-4 | ST040 | August, 2009 | 51.4995 | 189.3472 | 600.095 | 600.095 | 4.0414 | 34.0865 | 3.998 | 27.0602 | 23.0729 | 1.4227 | 43.7506 | 3.1019 | 105.377
KH-09-4 | ST040 | August, 2009 | 51.4995 | 189.3472 | 699.264 | 699.264 | 3.8079 | 34.1576 | 3.758 | 27.141 | 16.0641 |  | 42.7506 | 3.0261 | 115.5686
KH-09-4 | ST040 | August, 2009 | 51.4995 | 189.3472 | 800.171 | 800.171 | 3.5654 | 34.2167 | 3.5091 | 27.2125 | 15.3004 | 1.1682 | 43.6393 | 3.0074 | 125.5892
KH-09-4 | ST040 | August, 2009 | 51.4995 | 189.3472 | 900.324 | 900.324 | 3.3666 | 34.2617 | 3.3038 | 27.268 | 16.0347 |  | 44.0827 | 3.0626 | 135.3419
KH-09-4 | ST040 | August, 2009 | 51.4995 | 189.3472 | 1001.595 | 1001.595 | 3.2063 | 34.3068 | 3.1369 | 27.3195 | 15.9196 | 1.1148 | 43.3642 | 3.1212 | 140.0729
KH-09-4 | ST040 | August, 2009 | 51.4995 | 189.3472 | 1100.994 | 1100.994 | 3.0596 | 34.3461 | 2.9836 | 27.3649 | 15.9215 |  | 44.4204 | 3.1774 | 146.588
KH-09-4 | ST040 | August, 2009 | 51.4995 | 189.3472 | 1200.923 | 1200.923 | 2.8721 | 34.3831 | 2.7899 | 27.4118 | 18.2506 | 1.1047 | 43.3164 | 3.1208 | 150.9371
KH-09-4 | ST040 | August, 2009 | 51.4995 | 189.3472 | 1301.514 | 1301.514 | 2.7087 | 34.4186 | 2.6202 | 27.455 | 20.7126 |  | 43.1747 | 3.1192 | 156.6257
KH-09-4 | ST040 | August, 2009 | 51.4995 | 189.3472 | 1401.468 | 1401.468 | 2.5646 | 34.4508 | 2.4697 | 27.4936 | 22.5829 |  | 42.9447 | 3.0829 | 161.1458
KH-09-4 | ST040 | August, 2009 | 51.4995 | 189.3472 | 1501.52 | 1501.52 | 2.4505 | 34.4743 | 2.3489 | 27.5225 | 26.8303 | 0.8409 | 44.1306 | 3.1491 | 167.5526
KH-09-4 | ST040 | August, 2009 | 51.4995 | 189.3472 | 1749.783 | 1749.783 | 2.2092 | 34.5287 | 2.0905 | 27.5871 | 38.9522 |  | 43.1636 | 3.063 | 171.383
KH-09-4 | ST040 | August, 2009 | 51.4995 | 189.3472 | 2002.079 | 2002.079 | 2.0341 | 34.5669 | 1.8969 | 27.633 | 49.1144 | 1.211 | 41.9483 | 2.9751 | 176.5244
KH-09-4 | ST041 | August, 2009 | 51.8237 | 188.6497 | 10.383 | 10.383 | 8.1991 | 32.2116 | 8.1981 | 25.0569 | 283.5516 | 0.18477 | 7.7041 | 0.87952 | 10.5917
KH-09-4 | ST041 | August, 2009 | 51.8237 | 188.6497 | 30.057 | 30.057 | 8.1602 | 32.2317 | 8.1573 | 25.0786 | 282.696 | 0.10659 | 8.0307 | 0.93519 | 11.1503
KH-09-4 | ST041 | August, 2009 | 51.8237 | 188.6497 | 50.263 | 50.263 | 5.6068 | 32.7654 | 5.6029 | 25.8356 | 249.6418 | 0.18369 | 19.792 | 1.6452 | 34.6001
KH-09-4 | ST041 | August, 2009 | 51.8237 | 188.6497 | 74.775 | 74.775 | 4.9914 | 33.0768 | 4.9858 | 26.1529 | 213.5309 | 0.40581 | 26.14 | 2.0186 | 48.6278
KH-09-4 | ST041 | August, 2009 | 51.8237 | 188.6497 | 100.932 | 100.932 | 4.8553 | 33.1911 | 4.8479 | 26.2588 | 193.1093 | 0.48605 | 28.5246 | 2.0817 | 54.9947
KH-09-4 | ST041 | August, 2009 | 51.8237 | 188.6497 | 149.786 | 149.786 | 5.0902 | 33.41 | 5.0788 | 26.4065 | 146.7888 | 0.71731 | 31.5836 | 2.2224 | 57.4457
KH-09-4 | ST041 | August, 2009 | 51.8237 | 188.6497 | 201.464 | 201.464 | 4.9932 | 33.6128 | 4.9779 | 26.5786 | 122.4602 | 0.74476 | 33.9094 | 2.4165 | 64.7702
KH-09-4 | ST041 | August, 2009 | 51.8237 | 188.6497 | 299.76 | 299.76 | 4.7658 | 33.8635 | 4.7432 | 26.8037 | 64.3893 | 1.1473 | 39.0706 | 2.8342 | 78.0911
KH-09-4 | ST041 | August, 2009 | 51.8237 | 188.6497 | 399.856 | 399.856 | 4.3378 | 33.9577 | 4.3086 | 26.9255 | 37.2308 | 1.0604 | 42.0228 | 3.1084 | 91.982
KH-09-4 | ST041 | August, 2009 | 51.8237 | 188.6497 | 499.501 | 499.501 | 4.0932 | 34.0468 | 4.0573 | 27.0225 | 24.0148 | 1.1433 | 43.1195 | 3.2034 | 104.0432
KH-09-4 | ST041 | August, 2009 | 51.8237 | 188.6497 | 599.494 | 599.494 | 3.8051 | 34.1317 | 3.7628 | 27.1199 | 18.8084 | 1.2149 | 43.642 | 3.259 | 116.4863
KH-09-4 | ST041 | August, 2009 | 51.8237 | 188.6497 | 699.511 | 699.511 | 3.6804 | 34.1924 | 3.6311 | 27.1812 | 15.2144 | 1.138 | 43.6871 | 3.24 | 123.8849
KH-09-4 | ST041 | August, 2009 | 51.8237 | 188.6497 | 798.801 | 798.801 | 3.5072 | 34.2436 | 3.4513 | 27.2395 | 14.2205 | 1.0589 | 44.1039 | 3.2911 | 133.1303
KH-09-4 | ST041 | August, 2009 | 51.8237 | 188.6497 | 899.281 | 899.281 | 3.2878 | 34.3012 | 3.2256 | 27.3068 | 14.2113 | 1.0736 | 43.9116 | 3.2775 | 139.0925
KH-09-4 | ST041 | August, 2009 | 51.8237 | 188.6497 | 999.434 | 999.434 | 3.0931 | 34.3329 | 3.0247 | 27.3507 | 16.9337 | 1.133 | 43.9226 | 3.2876 | 145.8869
KH-09-4 | ST041 | August, 2009 | 51.8237 | 188.6497 | 1248.922 | 1248.922 | 2.7278 | 34.4113 | 2.6432 | 27.4472 | 21.6064 | 1.0399 | 43.7948 | 3.2313 | 158.5352
KH-09-4 | ST041 | August, 2009 | 51.8237 | 188.6497 | 1499.787 | 1499.787 | 2.3643 | 34.4919 | 2.2638 | 27.5436 | 29.4462 | 0.89194 | 43.5261 | 3.2104 | 169.8326
KH-09-4 | ST041 | August, 2009 | 51.8237 | 188.6497 | 1999.767 | 1999.767 | 1.9443 | 34.5837 | 1.8086 | 27.6533 | 59.1712 | 0.88047 | 41.6328 | 3.0532 | 175.1678
KH-09-4 | ST045 | August, 2009 | 52.402 | 188.1077 | 9.205 | 9.205 | 5.6794 | 32.9385 | 5.6787 | 25.9635 | 232.164 | 0.39632 | 23.172 | 1.8886 | 45.641
KH-09-4 | ST045 | August, 2009 | 52.402 | 188.1077 | 29.546 | 29.546 | 5.4568 | 33.0201 | 5.4545 | 26.0545 | 223.1272 | 0.52089 | 25.0304 | 1.9995 | 50.1896
KH-09-4 | ST045 | August, 2009 | 52.402 | 188.1077 | 50.396 | 50.396 | 5.1335 | 33.1398 | 5.1297 | 26.1866 | 206.7035 | 0.51508 | 26.6763 | 2.1235 | 55.4108
KH-09-4 | ST045 | August, 2009 | 52.402 | 188.1077 | 75.376 | 75.376 | 4.779 | 33.2939 | 4.7735 | 26.3485 | 184.9805 | 0.50318 | 29.3563 | 2.2819 | 63.3623
KH-09-4 | ST045 | August, 2009 | 52.402 | 188.1077 | 100.802 | 100.802 | 4.378 | 33.4848 | 4.3709 | 26.5432 | 156.8217 | 0.57508 | 32.683 | 2.5178 | 73.1549
KH-09-4 | ST045 | August, 2009 | 52.402 | 188.1077 | 149.994 | 149.994 | 4.2497 | 33.5682 | 4.2392 | 26.6232 | 141.1406 | 0.71326 | 34.1992 | 2.6134 | 80.1773
KH-09-4 | ST045 | August, 2009 | 52.402 | 188.1077 | 199.661 | 199.661 | 4.0926 | 33.662 | 4.0788 | 26.7143 | 124.5044 | 0.67904 | 36.1532 | 2.7334 | 89.0009
KH-09-4 | ST045 | August, 2009 | 52.402 | 188.1077 | 273.462 | 273.462 | 4.0937 | 33.6658 | 4.0747 | 26.7177 | 124.4031 | 0.76808 | 35.627 | 2.7534 | 85.9628
KH-09-4 | ST047 | August, 2009 | 52.8215 | 187.974 | 10.5 | 10.5 | 5.5707 | 32.9579 | 5.5699 | 25.9917 | 259.6177 | 0.4473 | 23.84 | 2.0154 | 44.3186
KH-09-4 | ST047 | August, 2009 | 52.8215 | 187.974 | 30.717 | 30.717 | 5.913 | 33.0623 | 5.9105 | 26.0334 | 255.4396 | 0.23247 | 23.748 | 2.0065 | 42.5174
KH-09-4 | ST047 | August, 2009 | 52.8215 | 187.974 | 50.413 | 50.413 | 5.892 | 33.1378 | 5.8879 | 26.0958 | 246.9306 | 0.23051 | 23.954 | 1.9975 | 43.1159
KH-09-4 | ST047 | August, 2009 | 52.8215 | 187.974 | 75.684 | 75.684 | 5.0727 | 33.2894 | 5.067 | 26.3123 | 209.36 | 0.35427 | 27.957 | 2.252 | 56.7104
KH-09-4 | ST047 | August, 2009 | 52.8215 | 187.974 | 100.618 | 100.618 | 4.6172 | 33.407 | 4.61 | 26.456 | 174.8425 | 0.43112 | 31.1586 | 2.4327 | 67.0274
KH-09-4 | ST047 | August, 2009 | 52.8215 | 187.974 | 149.574 | 149.574 | 4.3853 | 33.5288 | 4.3747 | 26.5777 | 148.3635 | 0.45812 | 32.9167 | 2.5798 | 74.7281
KH-09-4 | ST047 | August, 2009 | 52.8215 | 187.974 | 200.235 | 200.235 | 4.3755 | 33.6391 | 4.3612 | 26.6668 | 120.0777 | 0.64372 | 35.3326 | 2.6898 | 80.0576
KH-09-4 | ST047 | August, 2009 | 52.8215 | 187.974 | 300.762 | 300.762 | 4.1762 | 33.7327 | 4.155 | 26.7627 | 104.3413 | 0.64678 | 36.7402 | 2.7964 | 87.5588
KH-09-4 | ST047 | August, 2009 | 52.8215 | 187.974 | 400.434 | 400.434 | 4.0361 | 33.8264 | 4.0079 | 26.8523 | 85.3458 | 0.78926 | 37.4606 | 2.8356 | 95.8181
KH-09-4 | ST047 | August, 2009 | 52.8215 | 187.974 | 500.275 | 500.275 | 3.6534 | 34.015 | 3.6191 | 27.0411 | 43.1295 | 0.80042 | 42.1866 | 3.1613 | 114.1265
KH-09-4 | ST047 | August, 2009 | 52.8215 | 187.974 | 601.795 | 601.795 | 3.4061 | 34.133 | 3.3655 | 27.1595 | 34.1254 | 1.0358 | 42.8674 | 3.2314 | 126.5069
KH-09-4 | ST047 | August, 2009 | 52.8215 | 187.974 | 701.472 | 701.472 | 3.2555 | 34.2359 | 3.2083 | 27.2564 | 18.0786 |  | 43.7166 | 3.475 | 137.4794
KH-09-4 | ST047 | August, 2009 | 52.8215 | 187.974 | 801.239 | 801.239 | 3.0923 | 34.2857 | 3.0387 | 27.3117 | 17.722 | 0.98529 | 43.6816 | 3.5166 | 145.0718
KH-09-4 | ST047 | August, 2009 | 52.8215 | 187.974 | 901.22 | 901.22 | 2.9762 | 34.3221 | 2.916 | 27.3519 | 17.6783 |  | 43.6034 | 3.4719 | 147.3803
KH-09-4 | ST047 | August, 2009 | 52.8215 | 187.974 | 1002.107 | 1002.107 | 2.9064 | 34.342 | 2.8392 | 27.3746 | 18.0052 | 1.0488 | 43.6181 | 3.4907 | 152.2652
KH-09-4 | ST047 | August, 2009 | 52.8215 | 187.974 | 1101.406 | 1101.406 | 2.7913 | 34.3717 | 2.7175 | 27.4091 | 18.7927 |  | 43.8941 | 3.4917 | 156.6428
KH-09-4 | ST047 | August, 2009 | 52.8215 | 187.974 | 1200.96 | 1200.96 | 2.6252 | 34.4123 | 2.5453 | 27.4564 | 21.0694 | 1.1761 | 43.3808 | 3.4952 | 164.6513
KH-09-4 | ST047 | August, 2009 | 52.8215 | 187.974 | 1298.793 | 1298.793 | 2.5411 | 34.4332 | 2.4545 | 27.4808 | 23.1439 |  | 43.2078 | 3.4442 | 169.5818
KH-09-4 | ST047 | August, 2009 | 52.8215 | 187.974 | 1399.777 | 1399.777 | 2.4232 | 34.4616 | 2.3299 | 27.5139 | 26.1365 |  | 42.9612 | 3.442 | 174.7688
KH-09-4 | ST047 | August, 2009 | 52.8215 | 187.974 | 1499.278 | 1499.278 | 2.3553 | 34.4779 | 2.255 | 27.5332 | 28.9323 | 1.1245 | 42.9097 | 3.4306 | 179.3915
KH-09-4 | ST047 | August, 2009 | 52.8215 | 187.974 | 1569.873 | 1569.873 | 2.3309 | 34.4847 | 2.2253 | 27.541 | 30.023 | 1.1216 | 42.5095 | 3.4389 | 180.5543
KH-09-4 | ST049 | August, 2009 | 53.3047 | 187.9653 | 9.336 | 9.336 | 7.7091 | 33.0554 | 7.7082 | 25.7899 | 283.241 | 0.29217 | 17.3254 | 1.5861 | 17.5001
KH-09-4 | ST049 | August, 2009 | 53.3047 | 187.9653 | 29.404 | 29.404 | 7.6244 | 33.0592 | 7.6216 | 25.8052 | 282.8145 | 0.10751 | 17.8167 | 1.5988 | 18.7769
KH-09-4 | ST049 | August, 2009 | 53.3047 | 187.9653 | 49.776 | 49.776 | 7.0902 | 33.0716 | 7.0857 | 25.8892 | 279.9822 | 0.2177 | 20.4544 | 1.8433 | 27.3497
KH-09-4 | ST049 | August, 2009 | 53.3047 | 187.9653 | 74.502 | 74.502 | 2.9217 | 33.2539 | 2.9174 | 26.4989 | 281.8894 | 0.16375 | 29.9368 | 2.126 | 60.1475
KH-09-4 | ST049 | August, 2009 | 53.3047 | 187.9653 | 99.194 | 99.194 | 2.6851 | 33.2583 | 2.6795 | 26.5227 | 289.3422 | 0.17869 | 30.1567 | 2.4525 | 60.3812
KH-09-4 | ST049 | August, 2009 | 53.3047 | 187.9653 | 148.716 | 148.716 | 2.7916 | 33.3191 | 2.783 | 26.5625 | 256.4099 | 0.26418 | 31.8182 | 2.5624 | 63.8468
KH-09-4 | ST049 | August, 2009 | 53.3047 | 187.9653 | 199.045 | 199.045 | 3.4794 | 33.4995 | 3.4667 | 26.6451 | 179.7445 | 0.45798 | 34.4393 | 2.7863 | 76.9112
KH-09-4 | ST049 | August, 2009 | 53.3047 | 187.9653 | 299.115 | 299.115 | 3.7696 | 33.7367 | 3.7494 | 26.8067 | 101.8086 | 0.6501 | 39.0098 | 3.052 | 89.9699
KH-09-4 | ST049 | August, 2009 | 53.3047 | 187.9653 | 399.818 | 399.818 | 3.7358 | 33.906 | 3.7085 | 26.9456 | 60.8118 | 0.83414 | 41.5398 | 3.2664 | 103.0115
KH-09-4 | ST049 | August, 2009 | 53.3047 | 187.9653 | 499.207 | 499.207 | 3.5981 | 34.0317 | 3.5641 | 27.0598 | 41.4411 | 0.96303 | 42.5638 | 3.3679 | 112.0973
KH-09-4 | ST049 | August, 2009 | 53.3047 | 187.9653 | 599.071 | 599.071 | 3.4224 | 34.1305 | 3.3819 | 27.156 | 33.1347 | 1.1173 | 43.067 | 3.4474 | 124.8596
KH-09-4 | ST049 | August, 2009 | 53.3047 | 187.9653 | 699.635 | 699.635 | 3.2435 | 34.2311 | 3.1965 | 27.2536 | 19.8094 |  | 43.8242 | 3.3108 | 134.1734
KH-09-4 | ST049 | August, 2009 | 53.3047 | 187.9653 | 801.707 | 801.707 | 3.1287 | 34.2763 | 3.0749 | 27.3009 | 17.6188 | 1.1419 | 43.723 | 3.3663 | 144.0914
KH-09-4 | ST049 | August, 2009 | 53.3047 | 187.9653 | 902.234 | 902.234 | 3.0337 | 34.3067 | 2.973 | 27.3344 | 17.3765 |  | 43.8086 | 3.3849 | 146.0465
KH-09-4 | ST049 | August, 2009 | 53.3047 | 187.9653 | 1000.54 | 1000.54 | 2.8826 | 34.3492 | 2.8157 | 27.3825 | 17.9082 | 3.91 | 43.758 | 3.3846 | 152.9435
KH-09-4 | ST049 | August, 2009 | 53.3047 | 187.9653 | 1101.482 | 1101.482 | 2.7297 | 34.3861 | 2.6564 | 27.4259 | 19.6769 |  | 43.7957 | 3.3901 | 160.382
KH-09-4 | ST049 | August, 2009 | 53.3047 | 187.9653 | 1200.976 | 1200.976 | 2.6085 | 34.4173 | 2.5287 | 27.4618 | 20.8029 | 1.59 | 43.5758 | 3.4385 | 168.9206
KH-09-4 | ST049 | August, 2009 | 53.3047 | 187.9653 | 1301.433 | 1301.433 | 2.4932 | 34.4456 | 2.4068 | 27.4947 | 22.24 |  | 43.3982 | 3.4161 | 167.906
KH-09-4 | ST049 | August, 2009 | 53.3047 | 187.9653 | 1400.216 | 1400.216 | 2.3672 | 34.4757 | 2.2745 | 27.5298 | 25.352 |  | 43.113 | 3.4075 | 175.829
KH-09-4 | ST049 | August, 2009 | 53.3047 | 187.9653 | 1501.044 | 1501.044 | 2.2567 | 34.5009 | 2.1573 | 27.5595 | 29.1167 | 1.5506
KH-09-4 | ST049 | August, 2009 | 53.3047 | 187.9653 | 1748.543 | 1748.543 | 2.0228 | 34.5528 | 1.9066 | 27.6209 | 43.166 |  | 41.4064 | 3.3565 | 195.4769
KH-09-4 | ST049 | August, 2009 | 53.3047 | 187.9653 | 1999.382 | 1999.382 | 1.8789 | 34.5859 | 1.7442 | 27.6599 | 52.85 | 1.4179 | 40.215 | 3.3178 | 208.4159
KH-09-4 | ST051 | August, 2009 | 53.9995 | 187.4955 | 9.042 | 9.042 | 8.1806 | 33.0057 | 8.1797 | 25.6825 | 279.6763 | 0.061069 | 15.2508 | 1.3433 | 11.3042
KH-09-4 | ST051 | August, 2009 | 53.9995 | 187.4955 | 29.056 | 29.056 | 8.0689 | 33.0103 | 8.0661 | 25.7028 | 278.0333 | 0.23633 | 15.4716 | 1.3684 | 11.6462
KH-09-4 | ST051 | August, 2009 | 53.9995 | 187.4955 | 49.562 | 49.562 | 4.063 | 33.1591 | 4.0597 | 26.3164 | 238.3384 | 0.35315 | 28.7224 | 2.1474 | 56.8301
KH-09-4 | ST051 | August, 2009 | 53.9995 | 187.4955 | 99.749 | 99.749 | 3.6363 | 33.2904 | 3.6299 | 26.463 | 214.9534 | 0.62534 | 31.165 | 2.3282 | 66.2978
KH-09-4 | ST051 | August, 2009 | 53.9995 | 187.4955 | 150.067 | 150.067 | 3.3869 | 33.3792 | 3.3775 | 26.5575 | 215.1725 | 0.54882 | 32.1126 | 2.404 | 69.2732
KH-09-4 | ST051 | August, 2009 | 53.9995 | 187.4955 | 299.758 | 299.758 | 3.8102 | 33.724 | 3.7899 | 26.7927 | 106.1472 | 0.99676 | 37.9776 | 2.7684 | 91.8566
KH-09-4 | ST051 | August, 2009 | 53.9995 | 187.4955 | 500.131 | 500.131 | 3.6349 | 34.0282 | 3.6007 | 27.0534 | 36.2074 | 1.0799 | 43.01 | 3.1268 | 113.7218
KH-09-4 | ST051 | August, 2009 | 53.9995 | 187.4955 | 699.363 | 699.363 | 3.2971 | 34.1979 | 3.2499 | 27.2222 | 23.8806 | 1.648 | 43.3624 | 3.1041 | 134.4185
KH-09-4 | ST051 | August, 2009 | 53.9995 | 187.4955 | 999.503 | 999.503 | 2.8442 | 34.3491 | 2.7776 | 27.3857 | 18.9792 | 1.6791 | 43.7534 | 3.291 | 155.822
KH-09-4 | ST051 | August, 2009 | 53.9995 | 187.4955 | 1499.584 | 1499.584 | 2.2498 | 34.502 | 2.1506 | 27.5609 | 28.669 | 1.3768 | 42.8315 | 3.2763 | 181.2212
KH-09-4 | ST051 | August, 2009 | 53.9995 | 187.4955 | 1999.974 | 1999.974 | 1.8675 | 34.5893 | 1.7329 | 27.6635 | 51.0168 | 1.7194 | 41.4984 | 3.2782 | 205.8509
KH12-3 | Stn1 | July, 2012 | 46.9147 | 160.003 | 0 |  | 9 | [5 empty] | 6.5935 | 0.78813 | 13.085
KH12-3 | Stn1 | July, 2012 | 46.9147 | 160.003 | 5.1023 | 5.145 | 8.731 | 32.7151 | 8.7304 | 25.3709 | 307.0765 |  | 6.8045 | 0.79997 | 13.4739
KH12-3 | Stn1 | July, 2012 | 46.9147 | 160.003 | 9.5341 | 9.614 | 8.4997 | 32.7266 | 8.4987 | 25.4151 | 307.0242 | 0.06 | 7.0527 | 0.81339 | 13.799
KH12-3 | Stn1 | July, 2012 | 46.9147 | 160.003 | 20.3141 | 20.485 | 7.9601 | 32.732 | 7.9581 | 25.4991 | 322.7383 | 0.06 | 8.0051 | 0.89486 | 14.5934
KH12-3 | Stn1 | July, 2012 | 46.9147 | 160.003 | 30.2617 | 30.517 | 4.3796 | 32.9191 | 4.3775 | 26.0927 | 347.0854 | 0.05 | 16.6547 | 1.5 | 27.636
KH12-3 | Stn1 | July, 2012 | 46.9147 | 160.003 | 39.9619 | 40.3 | 2.2856 | 32.9894 | 2.2835 | 26.3394 | 341.2755 | 0.04 | 21.7185 | 1.8031 | 37.8442
KH12-3 | Stn1 | July, 2012 | 46.9147 | 160.003 | 42.8631 | 43.226 | 2.0827 | 33.001 | 2.0805 | 26.3642 | 340.6663 | 0.15 | 22.3738 | 1.846 | 38.5932
KH12-3 | Stn1 | July, 2012 | 46.9147 | 160.003 | 49.3692 | 49.788 | 1.9288 | 33.0113 | 1.9264 | 26.384 | 338.3587 | 0.06 | 22.5328 | 1.8156 | 38.4235
KH12-3 | Stn1 | July, 2012 | 46.9147 | 160.003 | 74.5965 | 75.234 | 1.3988 | 33.0896 | 1.3953 | 26.484 | 327.8886 | 0.1 | 25.1346 | 1.9764 | 41.2772
KH12-3 | Stn1 | July, 2012 | 46.9147 | 160.003 | 99.0982 | 99.951 | 0.75942 | 33.1174 | 0.75538 | 26.5463 | 327.5889 | 0.28 | 27.4476 | 2.1302 | 45.8756
KH12-3 | Stn1 | July, 2012 | 46.9147 | 160.003 | 148.168 | 149.461 | 1.2847 | 33.2965 | 1.2779 | 26.6579 | 264.9468 | 0.63 | 31.9196 | 2.3982 | 61.09
KH12-3 | Stn1 | July, 2012 | 46.9147 | 160.003 | 198.082 | 199.835 | 3.6039 | 33.7987 | 3.5908 | 26.8711 | 63.0511 | 0.89 | 43.7054 | 3.1214 | 98.1075
KH12-3 | Stn1 | July, 2012 | 46.9147 | 160.003 | 247.2807 | 249.499 | 3.692 | 33.9069 | 3.6753 | 26.9491 | 38.0422 | 1.19 | 45.1804 | 3.216 | 108.4439
KH12-3 | Stn1 | July, 2012 | 46.9147 | 160.003 | 297.7173 | 300.425 | 3.6976 | 33.9948 | 3.6774 | 27.0189 | 25.5075 | 1.13 | 45.5348 | 3.2586 | 116.371
KH12-3 | Stn1 | July, 2012 | 46.9147 | 160.003 | 397.2291 | 400.939 | 3.5723 | 34.1151 | 3.5453 | 27.1276 | 19.1882 | 1.26 | 45.5388 | 3.2463 | 129.1175
KH12-3 | Stn1 | July, 2012 | 46.9147 | 160.003 | 495.7083 | 500.458 | 3.2942 | 34.2312 | 3.2612 | 27.2472 | 16.6323 | 1.38 | 45.3178 | 3.2399 | 140.8084
KH12-3 | Stn1 | July, 2012 | 46.9147 | 160.003 | 594.8665 | 600.711 | 3.1098 | 34.2904 | 3.0705 | 27.3122 | 17.2134 | 1.46 | 45.375 | 3.2463 | 156.8528
KH12-3 | Stn1 | July, 2012 | 46.9147 | 160.003 | 742.288 | 749.849 | 2.8443 | 34.3615 | 2.7958 | 27.3937 | 19.8911 | 1.42 | 45.0942 | 3.2305 | 159.7029
KH12-3 | Stn1 | July, 2012 | 46.9147 | 160.003 | 989.548 | 1000.226 | 2.4831 | 34.4459 | 2.4191 | 27.4937 | 28.3052 | 1.4 | 44.7464 | 3.2001 | 172.0284
KH12-3 | Stn1 | July, 2012 | 46.9147 | 160.003 | 1482.6391 | 1500.419 | 2.0564 | 34.5509 | 1.9592 | 27.6151 | 53.3233 | 1.26 | 43.1393 | 3.0824 | 180.8624
KH12-3 | Stn1 | July, 2012 | 46.9147 | 160.003 | 1973.1537 | 1999.162 | 1.7998 | 34.611 | 1.6663 | 27.6858 | 80.0332 | 1.08 | 41.5729 | 2.9276 | 177.882
KH12-3 | Stn1 | July, 2012 | 46.9147 | 160.003 | 2954.1967 | 3000.109 | 1.5174 | 34.666 | 1.2999 | 27.7566 | 127.8787 | 0.8 | 38.2989 | 2.6818 | 166.559
KH12-3 | Stn1 | July, 2012 | 46.9147 | 160.003 | 3929.804 | 4000.01 | 1.4496 | 34.6825 | 1.132 | 27.7817 | 148.0237 | 0.63 | 36.936 | 2.5479 | 160.3516
KH12-3 | Stn1 | July, 2012 | 46.9147 | 160.003 | 4901.7536 | 5000.556 | 1.5145 | 34.6854 | 1.0795 | 27.7878 | 151.862 | 0.42 | 36.4537 | 2.5257 | 159.6947
KH12-3 | Stn1 | July, 2012 | 46.9147 | 160.003 | 5152.1571 | 5259.029 | 1.5438 | 34.6849 | 1.0759 | 27.7877 | 148.9577 | 0.45 | 36.4614 | 2.536 | 161.0026
KH12-3 | Stn2 | July, 2012 | 43.4982 | 160.0022 | 0 |  | 13.9 |  | 13.9 |  |  |  | 6.1488 | 0.56736 | 7.9236
KH12-3 | Stn2 | July, 2012 | 43.4982 | 160.0022 | 5.2318 | 5.274 | 12.9337 | 33.9219 | 12.9329 | 25.571 | 275.5218 |  | 5.8155 | 0.52086 | 7.2767
KH12-3 | Stn2 | July, 2012 | 43.4982 | 160.0022 | 9.9924 | 10.073 | 12.2771 | 33.8898 | 12.2758 | 25.6743 | 280.3256 | 0.07 | 6.1551 | 0.56244 | 7.656
KH12-3 | Stn2 | July, 2012 | 43.4982 | 160.0022 | 19.6272 | 19.786 | 11.9489 | 33.8816 | 11.9464 | 25.7306 | 281.5701 |  | 6.5145 | 0.60333 | 7.9637
KH12-3 | Stn2 | July, 2012 | 43.4982 | 160.0022 | 30.2574 | 30.503 | 11.4318 | 33.8575 | 11.428 | 25.8083 | 283.7611 | 0.07 | 6.9054 | 0.65445 | 8.9192
KH12-3 | Stn2 | July, 2012 | 43.4982 | 160.0022 | 30.7414 | 30.991 | 11.435 | 33.8604 | 11.4312 | 25.81 | 283.9847 |  | 7.3613 | 0.68427 | 9.7254
KH12-3 | Stn2 | July, 2012 | 43.4982 | 160.0022 | 39.8466 | 40.171 | 11.0043 | 33.7985 | 10.9994 | 25.84 | 287.5538 |  | 8.1379 | 0.77615 | 10.93
KH12-3 | Stn2 | July, 2012 | 43.4982 | 160.0022 | 49.5781 | 49.983 | 6.8898 | 33.2789 | 6.8853 | 26.0785 | 311.4141 | 0.07 | 13.0239 | 1.2431 | 17.9079
KH12-3 | Stn2 | July, 2012 | 43.4982 | 160.0022 | 74.3364 | 74.948 | 3.8909 | 33.0848 | 3.886 | 26.2741 | 323.2095 | 0.12 | 19.1863 | 1.7099 | 28.5924
KH12-3 | Stn2 | July, 2012 | 43.4982 | 160.0022 | 99.2008 | 100.023 | 2.9585 | 33.3394 | 2.9526 | 26.5637 | 308.0058 | 0.18 | 23.278 | 1.7904 | 39.8201
KH12-3 | Stn2 | July, 2012 | 43.4982 | 160.0022 | 148.6419 | 149.892 | 3.2548 | 33.4732 | 3.2455 | 26.6442 | 269.9613 |  | 25.1333 | 1.9058 | 46.8597
KH12-3 | Stn2 | July, 2012 | 43.4982 | 160.0022 | 198.2664 | 199.958 | 2.6263 | 33.5117 | 2.6149 | 26.7303 | 208.0657 | 0.52 | 31.9513 | 2.3938 | 67.5846
KH12-3 | Stn2 | July, 2012 | 43.4982 | 160.0022 | 247.7748 | 249.919 | 2.6733 | 33.5926 | 2.6588 | 26.7912 | 173.0709 |  | 35.8043 | 2.6342 | 79.4849
KH12-3 | Stn2 | July, 2012 | 43.4982 | 160.0022 | 297.1048 | 299.712 | 2.7469 | 33.6765 | 2.7291 | 26.8522 | 135.7089 | 0.68 | 38.6578 | 2.8167 | 91.5627
KH12-3 | Stn2 | July, 2012 | 43.4982 | 160.0022 | 396.9018 | 400.482 | 4.1894 | 34.0124 | 4.1606 | 26.984 | 88.4464 | 0.86 | 39.2743 | 2.816 | 99.0081
KH12-3 | Stn2 | July, 2012 | 43.4982 | 160.0022 | 495.7011 | 500.293 | 3.7724 | 34.0986 | 3.7376 | 27.0956 | 57.7667 | 0.92 | 43.013 | 3.0771 | 116.9077
KH12-3 | Stn2 | July, 2012 | 43.4982 | 160.0022 | 545.3419 | 550.46 | 3.2625 | 34.0935 | 3.2262 | 27.1407 | 39.389 |  | 44.7542 | 3.1946 | 126.1265
KH12-3 | Stn2 | July, 2012 | 43.4982 | 160.0022 | 594.7996 | 600.454 | 3.7752 | 34.2249 | 3.7329 | 27.1966 | 51.7951 | 0.82 | 43.1001 | 3.0466 | 123.4079
KH12-3 | Stn2 | July, 2012 | 43.4982 | 160.0022 | 644.0942 | 650.295 | 3.4579 | 34.2342 | 3.4134 | 27.2352 | 42.638 |  | 43.6929 | 3.116 | 134.23
KH12-3 | Stn2 | July, 2012 | 43.4982 | 160.0022 | 693.4245 | 700.184 | 3.4562 | 34.2692 | 3.4079 | 27.2637 | 43.0666 |  | 43.5651 | 3.1091 | 131.7391
KH12-3 | Stn2 | July, 2012 | 43.4982 | 160.0022 | 742.7866 | 750.117 | 3.0661 | 34.2546 | 3.0164 | 27.2886 | 30.4111 | 1.09 | 45.1244 | 3.2177 | 144.9475
KH12-3 | Stn2 | July, 2012 | 43.4982 | 160.0022 | 791.9294 | 799.84 | 3.0017 | 34.2967 | 2.9488 | 27.3282 | 34.1283 |  | 44.7499 | 3.1988 | 149.0267
KH12-3 | Stn2 | July, 2012 | 43.4982 | 160.0022 | 989.8093 | 1000.175 | 2.7743 | 34.3887 | 2.7082 | 27.4231 | 37.1902 | 1.24 | 44.5506 | 3.1783 | 162.3408
KH12-3 | Stn2 | July, 2012 | 43.4982 | 160.0022 | 1482.904 | 1500.214 | 2.2524 | 34.5237 | 2.1531 | 27.5778 | 51.2909 | 1.02 | 44.0222 | 3.1214 | 175.7398
KH12-3 | Stn2 | July, 2012 | 43.4982 | 160.0022 | 1974.3478 | 1999.745 | 1.9317 | 34.6008 | 1.7961 | 27.6678 | 72.3028 | 1 | 42.7834 | 2.9911 | 175.6272
KH12-3 | Stn2 | July, 2012 | 43.4982 | 160.0022 | 2954.5525 | 2999.522 | 1.5524 | 34.671 | 1.3342 | 27.7582 | 122.0711 | 0.89 | 39.5022 | 2.7402 | 166.8866
KH12-3 | Stn2 | July, 2012 | 43.4982 | 160.0022 | 3932.2642 | 4001.266 | 1.4624 | 34.6904 | 1.1442 | 27.7872 | 144.8809 | 0.71 | 37.8364 | 2.6015 | 163.3524
KH12-3 | Stn2 | July, 2012 | 43.4982 | 160.0022 | 4905.1377 | 5002.455 | 1.512 | 34.6949 | 1.0769 | 27.7956 | 149.6941 | 0.67 | 37.1075 | 2.5526 | 159.4457
KH12-3 | Stn2 | July, 2012 | 43.4982 | 160.0022 | 5068.8956 | 5171.406 | 1.5303 | 34.6947 | 1.0738 | 27.7957 | 148.9851 |  | 37.1974 | 2.5332 | 159.3136
KH12-3 | Stn3 | July, 2012 | 39.9998 | 159.9997 | 0 |  | 17.7 |  | 17.7 |  |  |  | 0.59893 | 0.15399 | 4.9093
KH12-3 | Stn3 | July, 2012 | 39.9998 | 159.9997 | 5.4032 | 5.445 | 16.9534 | 34.1066 | 16.9525 | 24.8398 | 255.4938 |  | 0.57352 | 0.16227 | 4.8786
KH12-3 | Stn3 | July, 2012 | 39.9998 | 159.9997 | 10.6426 | 10.725 | 16.4913 | 34.1598 | 16.4896 | 24.9889 | 258.6495 | 0.05 | 0.82728 | 0.17709 | 5.0852
KH12-3 | Stn3 | July, 2012 | 39.9998 | 159.9997 | 20.3042 | 20.462 | 15.873 | 34.207 | 15.8698 | 25.1672 | 262.4189 | 0.04 | 1.5275 | 0.2288 | 5.1911
KH12-3 | Stn3 | July, 2012 | 39.9998 | 159.9997 | 27.9652 | 28.183 | 13.915 | 34.348 | 13.911 | 25.7018 | 268.9658 | 0.06 | 3.3721 | 0.33876 | 5.115
KH12-3 | Stn3 | July, 2012 | 39.9998 | 159.9997 | 29.6678 | 29.899 | 13.9086 | 34.3538 | 13.9044 | 25.7077 | 269.3778 | 0.05 | 3.7126 | 0.3795 | 5.3983
KH12-3 | Stn3 | July, 2012 | 39.9998 | 159.9997 | 40.1213 | 40.435 | 13.4965 | 34.3253 | 13.4909 | 25.771 | 258.1432 |  | 4.8365 | 0.46357 | 8.1912
KH12-3 | Stn3 | July, 2012 | 39.9998 | 159.9997 | 49.975 | 50.367 | 13.2401 | 34.304 | 13.2332 | 25.8068 | 255.0734 | 0.04 | 5.8168 | 0.53574 | 10.507
KH12-3 | Stn3 | July, 2012 | 39.9998 | 159.9997 | 75.0209 | 75.614 | 10.854 | 34.2371 | 10.8449 | 26.2092 | 227.7925 | 0.11 | 13.81 | 0.96915 | 19.7299
KH12-3 | Stn3 | July, 2012 | 39.9998 | 159.9997 | 99.2723 | 100.063 | 9.5939 | 34.1205 | 9.5828 | 26.335 | 243.3629 | 0.13 | 14.4792 | 1.0252 | 21.5998
KH12-3 | Stn3 | July, 2012 | 39.9998 | 159.9997 | 148.9652 | 150.17 | 7.8444 | 33.9427 | 7.8297 | 26.4685 | 267.9846 | 0.1 | 15.6798 | 1.1446 | 24.4593
KH12-3 | Stn3 | July, 2012 | 39.9998 | 159.9997 | 198.1297 | 199.756 | 7.0275 | 33.8902 | 7.0091 | 26.5433 | 263.9287 | 0.14 | 18.1022 | 1.3237 | 29.9401
KH12-3 | Stn3 | July, 2012 | 39.9998 | 159.9997 | 248.4548 | 250.525 | 6.3851 | 33.8438 | 6.3632 | 26.5928 | 271.9329 |  | 19.0816 | 1.4027 | 32.0499
KH12-3 | Stn3 | July, 2012 | 39.9998 | 159.9997 | 297.8402 | 300.358 | 6.2279 | 33.9163 | 6.2018 | 26.6707 | 183.9965 | 0.39 | 27.8012 | 2.0005 | 54.0705
KH12-3 | Stn3 | July, 2012 | 39.9998 | 159.9997 | 396.9498 | 400.402 | 4.5588 | 33.9161 | 4.5289 | 26.8683 | 125.4706 | 0.53 | 35.7343 | 2.5531 | 77.0988
KH12-3 | Stn3 | July, 2012 | 39.9998 | 159.9997 | 496.4029 | 500.841 | 4.4109 | 34.0849 | 4.3736 | 27.0191 | 80.9277 | 0.71 | 39.8728 | 2.8304 | 95.9402
KH12-3 | Stn3 | July, 2012 | 39.9998 | 159.9997 | 546.0704 | 551.019 | 4.2837 | 34.1169 | 4.243 | 27.0584 | 73.1359 | 0.73 | 43.4128 | 3.0789 | 134.1743
KH12-3 | Stn3 | July, 2012 | 39.9998 | 159.9997 | 595.5023 | 600.971 | 4.0782 | 34.1625 | 4.0344 | 27.1164 | 62.3025 | 0.86 | 41.6187 | 2.9507 | 112.4169
KH12-3 | Stn3 | July, 2012 | 39.9998 | 159.9997 | 644.9363 | 650.937 | 3.8915 | 34.1996 | 3.8448 | 27.1653 | 54.7868 | 0.84 | 42.2753 | 2.9871 | 116.4511
KH12-3 | Stn3 | July, 2012 | 39.9998 | 159.9997 | 694.3436 | 700.888 | 3.7867 | 34.2463 | 3.7366 | 27.2133 | 51.158 | 0.85 | 42.5295 | 2.9962 | 121.0814
KH12-3 | Stn3 | July, 2012 | 39.9998 | 159.9997 | 743.5622 | 750.66 | 3.6079 | 34.2737 | 3.555 | 27.253 | 46.2443 | 0.91 | 43.1572 | 3.0746 | 130.5098
KH12-3 | Stn3 | July, 2012 | 39.9998 | 159.9997 | 792.9352 | 800.6 | 3.5374 | 34.3099 | 3.4811 | 27.2891 | 45.998 | 0.85 | 43.0515 | 3.0068
KH12-3 | Stn3 | July, 2012 | 39.9998 | 159.9997 | 990.5875 | 1000.641 | 3.037 | 34.4004 | 2.9687 | 27.4093 | 40.4841 | 0.89 | 44.192 | 3.132 | 141.4936
KH12-3 | Stn3 | July, 2012 | 39.9998 | 159.9997 | 1484.0072 | 1500.85 | 2.3212 | 34.5257 | 2.221 | 27.5739 | 47.2411 | 0.8 | 44.4155 | 3.1068 | 162.717
KH12-3 | Stn3 | July, 2012 | 39.9998 | 159.9997 | 1975.9524 | 2000.732 | 1.9379 | 34.6022 | 1.8021 | 27.6685 | 73.4218 | 0.79 | 42.7633 | 2.98 | 176.7102
KH12-3 | Stn3 | July, 2012 | 39.9998 | 159.9997 | 2957.3041 | 3001.364 | 1.5711 | 34.6596 | 1.3525 | 27.7477 | 121.1429 | 0.69 | 39.4744 | 2.737 | 169.0729
KH12-3 | Stn3 | July, 2012 | 39.9998 | 159.9997 | 3933.0636 | 4000.79 | 1.4746 | 34.6786 | 1.1562 | 27.7769 | 144.6574 | 0.55 | 37.7779 | 2.5897 | 156.566
KH12-3 | Stn3 | July, 2012 | 39.9998 | 159.9997 | 4905.138 | 5000.831 | 1.521 | 34.6826 | 1.0858 | 27.7851 | 150.7543 | 0.53 | 37.0945 | 2.53 | 160.1807
KH12-3 | Stn3 | July, 2012 | 39.9998 | 159.9997 | 5495.6341 | 5610.426 | 1.5809 | 34.6828 | 1.067 | 27.7868 | 151.0298 | 0.48 | 36.9986 | 2.5197 | 153.6516
KH12-3 | Stn4 | July, 2012 | 37.4998 | 160.0012 | 0 |  | 22.1 |  | 22.1 |  |  |  | 0 | 0.027841 | 1.5674
KH12-3 | Stn4 | July, 2012 | 37.4998 | 160.0012 | 5.6218 | 5.664 | 22.0823 | 34.3554 | 22.0812 | 23.7054 | 228.7304 |  | 0 | 0.0143 | 1.5211
KH12-3 | Stn4 | July, 2012 | 37.4998 | 160.0012 | 10.4316 | 10.51 | 20.7936 | 34.415 | 20.7916 | 24.105 | 231.9383 | 0.08 | 0 | 0.020202 | 1.3815
KH12-3 | Stn4 | July, 2012 | 37.4998 | 160.0012 | 20.6522 | 20.808 | 18.8434 | 34.5334 | 18.8397 | 24.7052 | 243.6826 |  | 0 | 0.039736 | 1.6558
KH12-3 | Stn4 | July, 2012 | 37.4998 | 160.0012 | 30.4654 | 30.696 | 17.63 | 34.5707 | 17.6248 | 25.0349 | 248.2806 | 0.06 | 0.12625 | 0.047718 | 2.1009
KH12-3 | Stn4 | July, 2012 | 37.4998 | 160.0012 | 40.2166 | 40.522 | 17.4484 | 34.5868 | 17.4416 | 25.0916 | 245.3217 |  | 0.25813 | 0.071839 | 2.0623
KH12-3 | Stn4 | July, 2012 | 37.4998 | 160.0012 | 50.3385 | 50.722 | 17.3079 | 34.5983 | 17.2995 | 25.1345 | 245.6675 | 0.06 | 0.24828 | 0.062009 | 1.9191
KH12-3 | Stn4 | July, 2012 | 37.4998 | 160.0012 | 75.4238 | 76.003 | 17.0193 | 34.6471 | 17.0068 | 25.2418 | 189.6631 |  | 7.6663 | 0.52069 | 8.5687
KH12-3 | Stn4 | July, 2012 | 37.4998 | 160.0012 | 93.1287 | 93.848 | 16.5602 | 34.5906 | 16.5451 | 25.3069 | 212.374 | 0.22 | 3.6092 | 0.2954 | 5.2718
KH12-3 | Stn4 | July, 2012 | 37.4998 | 160.0012 | 100.0704 | 100.845 | 16.2512 | 34.5789 | 16.2351 | 25.3698 | 241.2405 | 0.14 | 1.7563 | 0.19913 | 3.1857
KH12-3 | Stn4 | July, 2012 | 37.4998 | 160.0012 | 149.2904 | 150.464 | 15.5827 | 34.6144 | 15.5595 | 25.5506 | 226.0718 | 0.13 | 5.9741 | 0.39558 | 6.965
KH12-3 | Stn4 | July, 2012 | 37.4998 | 160.0012 | 198.1257 | 199.707 | 14.5333 | 34.541 | 14.5038 | 25.7255 | 227.9613 | 0.11 | 7.364 | 0.49209 | 8.8291
KH12-3 | Stn4 | July, 2012 | 37.4998 | 160.0012 | 248.3254 | 250.338 | 13.7046 | 34.4812 | 13.6691 | 25.855 | 228.3351 |  | 8.6512 | 0.591 | 10.9378
KH12-3 | Stn4 | July, 2012 | 37.4998 | 160.0012 | 298.1987 | 300.652 | 12.8738 | 34.4127 | 12.8329 | 25.9712 | 226.5181 | 0.16 | 10.493 | 0.70712 | 12.9411
KH12-3 | Stn4 | July, 2012 | 37.4998 | 160.0012 | 397.265 | 400.63 | 11.0816 | 34.2649 | 11.032 | 26.1973 | 208.9375 | 0.26 | 15.8119 | 1.0598 | 21.9126
KH12-3 | Stn4 | July, 2012 | 37.4998 | 160.0012 | 496.5938 | 500.921 | 8.2401 | 34.0408 | 8.1883 | 26.4924 | 189.8767 | 0.32 | 22.8347 | 1.6392 | 40.3541
KH12-3 | Stn4 | July, 2012 | 37.4998 | 160.0012 | 545.8002 | 550.622 | 6.8903 | 33.9712 | 6.8388 | 26.6303 | 173.5971 |  | 28.4331 | 1.9833 | 53.1002
KH12-3 | Stn4 | July, 2012 | 37.4998 | 160.0012 | 595.5779 | 600.912 | 6.0484 | 33.9904 | 5.9957 | 26.7554 | 144.8358 | 0.66 | 31.3629 | 2.2662 | 66.219
KH12-3 | Stn4 | July, 2012 | 37.4998 | 160.0012 | 644.9399 | 650.794 | 5.4652 | 34.0239 | 5.4108 | 26.8535 | 122.2308 | 0.65 | 34.314 | 2.4305 | 74.9721
KH12-3 | Stn4 | July, 2012 | 37.4998 | 160.0012 | 694.5196 | 700.908 | 5.0207 | 34.0518 | 4.9642 | 26.9276 | 103.0386 | 0.66 | 36.8173 | 2.6342 | 85.2867
KH12-3 | Stn4 | July, 2012 | 37.4998 | 160.0012 | 743.7512 | 750.682 | 4.7198 | 34.1015 | 4.6607 | 27.0011 | 86.655 | 0.73 | 38.3382 | 2.7589 | 91.0253
KH12-3 | Stn4 | July, 2012 | 37.4998 | 160.0012 | 793.0038 | 800.489 | 4.4833 | 34.1428 | 4.4214 | 27.0599 | 74.7118 | 0.72 | 39.812 | 2.8761 | 101.5868
KH12-3 | Stn4 | July, 2012 | 37.4998 | 160.0012 | 991.6589 | 1001.5 | 3.7192 | 34.2888 | 3.6459 | 27.2562 | 48.9412 | 0.75 | 42.6781 | 3.0821 | 128.0008
KH12-3 | Stn4 | July, 2012 | 37.4998 | 160.0012 | 1483.8749 | 1500.377 | 2.5475 | 34.4848 | 2.4449 | 27.5227 | 41.451 | 0.71 | 44.3929 | 3.1659 | 163.931
KH12-3 | Stn4 | July, 2012 | 37.4998 | 160.0012 | 1977.089 | 2001.436 | 2.0561 | 34.5785 | 1.9186 | 27.6404 | 62.9345 | 0.65 | 43.2763 | 3.0179 | 169.1239
KH12-3 | Stn5 | July, 2012 | 34.9997 | 160.0028 | 0 |  | 25.1 |  | 25.1 |  |  |  | 0 | 0.016232 | 1.4191
KH12-3 | Stn5 | July, 2012 | 34.9997 | 160.0028 | 4.6988 | 4.733 | 23.7092 | 34.4563 | 23.7082 | 23.3157 | 222.9333 |  | 0 | 0.015489 | 1.2346
KH12-3 | Stn5 | July, 2012 | 34.9997 | 160.0028 | 10.0884 | 10.162 | 22.8497 | 34.4729 | 22.8476 | 23.5776 | 224.9445 | 0.15 | 0 | 0 | 1.4406
KH12-3 | Stn5 | July, 2012 | 34.9997 | 160.0028 | 19.6879 | 19.832 | 22.0713 | 34.5077 | 22.0674 | 23.8249 | 226.6737 | 0.08 | 0 | 0 | 1.4702
KH12-3 | Stn5 | July, 2012 | 34.9997 | 160.0028 | 30.0016 | 30.222 | 20.9481 | 34.563 | 20.9424 | 24.1769 | 232.2848 | 0.08 | 0 | 0 | 1.6745
KH12-3 | Stn5 | July, 2012 | 34.9997 | 160.0028 | 39.2706 | 39.56 | 20.3796 | 34.606 | 20.3722 | 24.3628 | 232.4542 |  | 0 | 0.023423 | 1.9142
KH12-3 | Stn5 | July, 2012 | 34.9997 | 160.0028 | 50.0419 | 50.412 | 19.7676 | 34.611 | 19.7584 | 24.5283 | 232.0199 | 0.07 | 0 | 0.036618 | 2.012
KH12-3 | Stn5 | July, 2012 | 34.9997 | 160.0028 | 62.743 | 63.209 | 19.1588 | 34.6892 | 19.1475 | 24.746 | 219.4349 | 0.17 | 1.2969 | 0.12842 | 2.871
KH12-3 | Stn5 | July, 2012 | 34.9997 | 160.0028 | 74.8062 | 75.364 | 18.741 | 34.704 | 18.7278 | 24.864 | 218.3743 | 0.19 | 1.9685 | 0.15858 | 2.9785
KH12-3 | Stn5 | July, 2012 | 34.9997 | 160.0028 | 98.5554 | 99.296 | 17.8688 | 34.7217 | 17.8519 | 25.0953 | 221.0905 | 0.19 | 2.6855 | 0.19528 | 3.2853
KH12-3 | Stn5 | July, 2012 | 34.9997 | 160.0028 | 148.8738 | 150.011 | 17.2712 | 34.7106 | 17.2462 | 25.2335 | 221.0685 | 0.24 | 3.7259 | 0.24702 | 3.5593
KH12-3 | Stn5 | July, 2012 | 34.9997 | 160.0028 | 198.5451 | 200.086 | 17.0233 | 34.6976 | 16.9903 | 25.2844 | 220.1049 | 0.23 | 4.2114 | 0.27802 | 4.1763
KH12-3 | Stn5 | July, 2012 | 34.9997 | 160.0028 | 248.0012 | 249.956 | 16.202 | 34.6226 | 16.1622 | 25.4202 | 201.0933 |  | 8.3369 | 0.55307 | 8.922
KH12-3 | Stn5 | July, 2012 | 34.9997 | 160.0028 | 297.9787 | 300.364 | 14.6935 | 34.5005 | 14.6487 | 25.6632 | 186.3785 | 0.33 | 11.5767 | 0.76518 | 13.6945
KH12-3 | Stn5 | July, 2012 | 34.9997 | 160.0028 | 397.9509 | 401.234 | 11.64 | 34.2483 | 11.5887 | 26.0825 | 188.8993 | 0.26 | 16.1548 | 1.1028 | 21.1034
KH12-3 | Stn5 | July, 2012 | 34.9997 | 160.0028 | 496.9248 | 501.145 | 8.5889 | 34.0614 | 8.5357 | 26.4558 | 171.9884 | 0.45 | 23.429 | 1.6622 | 40.1021
KH12-3 | Stn5 | July, 2012 | 34.9997 | 160.0028 | 545.1691 | 549.863 | 7.0752 | 34.0175 | 7.023 | 26.6417 | 160.0127 | 0.53 | 27.6477 | 1.9924 | 52.7092
KH12-3 | Stn5 | July, 2012 | 34.9997 | 160.0028 | 596.4859 | 601.697 | 6.1528 | 33.9758 | 6.0996 | 26.7308 | 141.4534 | 0.55 | 30.6659 | 2.189 | 62.9856
KH12-3 | Stn5 | July, 2012 | 34.9997 | 160.0028 | 644.1835 | 649.886 | 5.2546 | 34.0439 | 5.2013 | 26.894 | 108.9007 | 0.58 | 35.4043 | 2.5347 | 79.3994
KH12-3 | Stn5 | July, 2012 | 34.9997 | 160.0028 | 693.4934 | 699.716 | 4.9283 | 34.0678 | 4.8724 | 26.9507 | 95.8265 | 0.67 | 37.5913 | 2.6708 | 88.3915
KH12-3 | Stn5 | July, 2012 | 34.9997 | 160.0028 | 744.5043 | 751.278 | 4.677 | 34.1056 | 4.618 | 27.009 | 80.1436 | 0.75 | 39.0806 | 2.8042 | 96.0731
KH12-3 | Stn5 | July, 2012 | 34.9997 | 160.0028 | 792.4024 | 799.704 | 4.3481 | 34.1685 | 4.287 | 27.0947 | 68.2399 | 0.92 | 40.2614 | 2.8748 | 108.1223
KH12-3 | Stn5 | July, 2012 | 34.9997 | 160.0028 | 992.8828 | 1002.518 | 3.5157 | 34.2965 | 3.4438 | 27.282 | 43.5219 | 0.98 | 43.2396 | 3.1004 | 132.6794
KH12-3 | Stn5 | July, 2012 | 34.9997 | 160.0028 | 1485.8669 | 1502.067 | 2.5449 | 34.5001 | 2.4421 | 27.5351 | 42.3352 | 0.7 | 44.425 | 3.1451 | 159.9297
KH12-3 | Stn5 | July, 2012 | 34.9997 | 160.0028 | 1977.7666 | 2001.683 | 1.9953 | 34.5907 | 1.8586 | 27.6548 | 67.4837 | 0.6 | 43.0528 | 3.0046 | 171.5428
KH12-3 | Stn5 | July, 2012 | 34.9997 | 160.0028 | 2958.6205 | 3001.365 | 1.5495 | 34.6544 | 1.3313 | 27.7451 | 121.8848 | 0.54 | 39.5154 | 2.7186 | 163.6274
KH12-3 | Stn5 | July, 2012 | 34.9997 | 160.0028 | 3935.4122 | 4001.405 |  |  | -0.057552 |  | 147.1939 | 0.46 | 37.4292 | 2.5685 | 156.3505
KH12-3 | Stn5 | July, 2012 | 34.9997 | 160.0028 | 4479.0484 | 4559.899 |  |  | -0.088487 |  | 150.364 | 0.4 | 37.1102 | 2.526 | 156.8746
KH12-3 | Stn6 | July, 2012 | 33.0003 | 160.0003 | 0 |  | 25.4 |  | 25.4 |  |  |  | 0 | 0 | 1.9796
KH12-3 | Stn6 | July, 2012 | 33.0003 | 160.0003 | 3.9241 | 3.952 | 24.7495 | 34.7064 | 24.7486 | 23.1954 | 217.5398 |  | 0 | 0 | 1.9396
KH12-3 | Stn6 | July, 2012 | 33.0003 | 160.0003 | 9.6284 | 9.697 | 23.5846 | 34.6425 | 23.5826 | 23.4935 | 222.3862 |  | 0 | 0.018003 | 1.9717
KH12-3 | Stn6 | July, 2012 | 33.0003 | 160.0003 | 20.1757 | 20.32 | 21.2635 | 34.5152 | 21.2596 | 24.0542 | 231.9557 |  | 0 | 0 | 2.1955
KH12-3 | Stn6 | July, 2012 | 33.0003 | 160.0003 | 30.2559 | 30.473 | 19.7811 | 34.5994 | 19.7755 | 24.515 | 238.914 | 0.1 | 0 | 0.023133 | 2.1273
KH12-3 | Stn6 | July, 2012 | 33.0003 | 160.0003 | 39.2982 | 39.581 | 19.1879 | 34.6068 | 19.1808 | 24.6745 | 241.4729 |  | 0 | 0.025931 | 2.2232
KH12-3 | Stn6 | July, 2012 | 33.0003 | 160.0003 | 49.563 | 49.921 | 18.6784 | 34.6739 | 18.6696 | 24.8556 | 246.494 | 0.08 | 0 | 0.028799 | 2.383
KH12-3 | Stn6 | July, 2012 | 33.0003 | 160.0003 | 74.5182 | 75.061 | 17.4062 | 34.7232 | 17.3937 | 25.2077 | 235.4381 | 0.07 | 1.4111 | 0.12703 | 3.1608
KH12-3 | Stn6 | July, 2012 | 33.0003 | 160.0003 | 81.8533 | 82.451 | 17.3182 | 34.7242 | 17.3045 | 25.2299 | 232.0894 | 0.09 | 2.2097 | 0.16261 | 3.3431
KH12-3 | Stn6 | July, 2012 | 33.0003 | 160.0003 | 99.2471 | 99.976 | 17.1686 | 34.7208 | 17.1521 | 25.2638 | 225.7554 | 0.13 | 3.3641 | 0.21762 | 3.7435
KH12-3 | Stn6 | July, 2012 | 33.0003 | 160.0003 | 149.3557 | 150.471 | 16.9203 | 34.7061 | 16.8956 | 25.3134 | 224.1999 | 0.17 | 3.9432 | 0.24813 | 4.1958
KH12-3 | Stn6 | July, 2012 | 33.0003 | 160.0003 | 199.4233 | 200.937 | 16.759 | 34.6964 | 16.7262 | 25.3459 | 224.2015 | 0.19 | 4.2109 | 0.26655 | 4.5497
KH12-3 | Stn6 | July, 2012 | 33.0003 | 160.0003 | 248.109 | 250.022 | 16.5452 | 34.6768 | 16.5047 | 25.3826 | 222.4307 |  | 4.729 | 0.30696 | 5.1967
KH12-3 | Stn6 | July, 2012 | 33.0003 | 160.0003 | 298.1298 | 300.465 | 16.1001 | 34.6352 | 16.0523 | 25.455 | 211.7587 | 0.23 | 6.8308 | 0.43137 | 7.2793
KH12-3 | Stn6 | July, 2012 | 33.0003 | 160.0003 | 396.9832 | 400.189 | 14.2036 | 34.4976 | 14.1451 | 25.7683 | 202.2881 | 0.27 | 10.8192 | 0.70723 | 13.3218
KH12-3 | Stn6 | July, 2012 | 33.0003 | 160.0003 | 495.8448 | 499.969 | 11.807 | 34.3126 | 11.7422 | 26.1039 | 202.7753 | 0.28 | 14.2049 | 0.94739 | 19.561
KH12-3 | Stn6 | July, 2012 | 33.0003 | 160.0003 | 545.446 | 550.049 | 10.5604 | 34.2321 | 10.4939 | 26.2673 | 196.9335 | 0.38 | 17.5025 | 1.1957 | 27.7494
KH12-3 | Stn6 | July, 2012 | 33.0003 | 160.0003 | 594.9185 | 600.011 | 9.1864 | 34.1164 | 9.1197 | 26.4071 | 196.4542 | 0.38 | 19.6044 | 1.3659 | 33.0433
KH12-3 | Stn6 | July, 2012 | 33.0003 | 160.0003 | 644.2713 | 649.864 | 7.6603 | 34.0519 | 7.5953 | 26.5883 | 165.1889 | 0.49 | 25.8339 | 1.8142 | 48.492
KH12-3 | Stn6 | July, 2012 | 33.0003 | 160.0003 | 693.7628 | 699.869 | 6.5304 | 34.0097 | 6.4661 | 26.7103 | 149.7124 | 0.52 | 28.9987 | 2.0167 | 59.2751
KH12-3 | Stn6 | July, 2012 | 33.0003 | 160.0003 | 743.845 | 750.483 | 5.8265 | 33.9974 | 5.7612 | 26.7901 | 133.17 | 0.58 | 32.172 | 2.2436 | 69.0876
KH12-3 | Stn6 | July, 2012 | 33.0003 | 160.0003 | 792.8854 | 800.056 | 5.2725 | 34.0264 | 5.2059 | 26.8796 | 114.3151 | 0.7 | 34.8345 | 2.4382 | 79.6816
KH12-3 | Stn6 | July, 2012 | 33.0003 | 160.0003 | 990.7717 | 1000.21 | 4.0294 | 34.2243 | 3.9539 | 27.1738 | 54.2539 | 0.79 | 42.8311 | 2.905 | 121.3793
KH12-3 | Stn6 | July, 2012 | 33.0003 | 160.0003 | 1484.296 | 1500.216 | 2.704 | 34.4643 | 2.5996 | 27.493 | 35.9599 | 0.69 | 45.1612 | 3.0779 | 165.9124
KH12-3 | Stn6 | July, 2012 | 33.0003 | 160.0003 | 1977.0403 | 2000.601 | 2.0512 | 34.5732 | 1.9139 | 27.6366 | 65.0623 | 0.65 | 42.9197 | 2.9494 | 169.0303
KH12-3 | Stn7 | July, 2012 | 29.9998 | 159.9995 | 0 |  | 27.5 |  | 27.5 |  |  |  | 0 | 0.025624 | 1.7427
KH12-3 | Stn7 | July, 2012 | 29.9998 | 159.9995 | 4.954 | 4.988 | 27.1829 | 34.8331 | 27.1817 | 22.5339 | 208.3433 |  | 0 | 0 | 1.6045
KH12-3 | Stn7 | July, 2012 | 29.9998 | 159.9995 | 9.9784 | 10.047 | 27.0151 | 34.8576 | 27.0128 | 22.6064 | 208.2575 | 0.11 | 0 | 0 | 1.7343
KH12-3 | Stn7 | July, 2012 | 29.9998 | 159.9995 | 20.0566 | 20.195 | 25.7762 | 35.1451 | 25.7717 | 23.2138 | 214.5986 |  | 0 | 0 | 1.5688
KH12-3 | Stn7 | July, 2012 | 29.9998 | 159.9995 | 30.3905 | 30.601 | 24.6301 | 35.1005 | 24.6235 | 23.5311 | 221.6798 | 0.07 | 0 | 0 | 1.5981
KH12-3 | Stn7 | July, 2012 | 29.9998 | 159.9995 | 39.8133 | 40.09 | 21.9594 | 34.9777 | 21.9515 | 24.2145 | 237.0041 |  | 0 | 0 | 1.8886
KH12-3 | Stn7 | July, 2012 | 29.9998 | 159.9995 | 50.2961 | 50.647 | 20.6972 | 34.9435 | 20.6876 | 24.5354 | 236.8111 | 0.05 | 0 | 0 | 1.9521
KH12-3 | Stn7 | July, 2012 | 29.9998 | 159.9995 | 74.7233 | 75.249 | 18.2696 | 34.7804 | 18.2566 | 25.0404 | 223.5738 | 0.05 | 1.1349 | 0.12928 | 2.9567
KH12-3 | Stn7 | July, 2012 | 29.9998 | 159.9995 | 86.0958 | 86.704 | 17.801 | 34.745 | 17.7863 | 25.1292 | 218.462 |  | 1.8082 | 0.15731 | 3.1721
KH12-3 | Stn7 | July, 2012 | 29.9998 | 159.9995 | 99.1445 | 99.848 | 17.4204 | 34.7239 | 17.4037 | 25.2058 | 222.9511 | 0.07 | 2.5963 | 0.19675 | 3.246
KH12-3 | Stn7 | July, 2012 | 29.9998 | 159.9995 | 149.8808 | 150.963 | 16.8917 | 34.7038 | 16.867 | 25.3184 | 223.4359 | 0.11 | 4.0135 | 0.25734 | 4.1543
KH12-3 | Stn7 | July, 2012 | 29.9998 | 159.9995 | 198.5546 | 200.012 | 16.429 | 34.6642 | 16.3968 | 25.398 | 218.9312 | 0.14 | 5.1187 | 0.31967 | 5.0291
KH12-3 | Stn7 | July, 2012 | 29.9998 | 159.9995 | 248.6117 | 250.467 | 15.6486 | 34.5991 | 15.6096 | 25.5276 | 203.5738 |  | 8.4993 | 0.51664 | 8.5718
KH12-3 | Stn7 | July, 2012 | 29.9998 | 159.9995 | 297.5745 | 299.831 | 14.5591 | 34.5242 | 14.5147 | 25.7103 | 197.0681 | 0.35 | 10.4431 | 0.67828 | 12.0468
KH12-3 | Stn7 | July, 2012 | 29.9998 | 159.9995 | 397.8117 | 400.926 | 11.9662 | 34.3488 | 11.914 | 26.0996 | 202.2237 | 0.35 | 14.6233 | 0.95782 | 18.7458
KH12-3 | Stn7 | July, 2012 | 29.9998 | 159.9995 | 496.2504 | 500.255 | 8.6423 | 34.1018 | 8.589 | 26.4792 | 180.0818 | 0.45 | 23.1688 | 1.5953 | 38.3436
KH12-3 | Stn7 | July, 2012 | 29.9998 | 159.9995 | 595.2127 | 600.16 | 6.6846 | 34.0286 | 6.6291 | 26.7037 | 141.9084 | 0.49 | 31.0422 | 2.0949 | 58.4405
KH12-3 | Stn7 | July, 2012 | 29.9998 | 159.9995 | 644.6845 | 650.121 | 5.88 | 34.0324 | 5.8236 | 26.8101 | 119.2122 | 0.56 | 33.3866 | 2.2916 | 69.1202
KH12-3 | Stn7 | July, 2012 | 29.9998 | 159.9995 | 693.9931 | 699.929 | 5.269 | 34.0403 | 5.2113 | 26.89 | 106.0986 | 0.75 | 35.456 | 2.4821 | 79.7788
KH12-3 | Stn7 | July, 2012 | 29.9998 | 159.9995 | 743.7542 | 750.206 | 4.8517 | 34.0803 | 4.7919 | 26.9697 | 88.6142 | 0.75 | 37.7152 | 2.6489 | 90.2418
KH12-3 | Stn7 | July, 2012 | 29.9998 | 159.9995 | 793.4073 | 800.386 | 4.4965 | 34.1344 | 4.4345 | 27.0519 | 68.3063 | 0.73 | 41.247 | 2.8297 | 102.4473
KH12-3 | Stn7 | July, 2012 | 29.9998 | 159.9995 | 843.1791 | 850.698 | 4.2289 | 34.1873 | 4.1644 | 27.1226 | 57.6798 | 0.7 | 41.6157 | 2.8745 | 109.4609
KH12-3 | Stn7 | July, 2012 | 29.9998 | 159.9995 | 990.7618 | 999.953 | 3.6197 | 34.3027 | 3.5472 | 27.2769 | 40.7212 | 0.7 | 43.9063 | 3.0368 | 123.1998
KH12-3 | Stn7 | July, 2012 | 29.9998 | 159.9995 | 1484.2406 | 1499.789 | 2.4775 | 34.5058 | 2.3757 | 27.5453 | 45.6236 | 0.65 | 44.5287 | 3.0574 | 162.1843
KH12-3 | Stn7 | July, 2012 | 29.9998 | 159.9995 | 1976.942 | 2000.006 | 1.9336 | 34.6011 | 1.798 | 27.6679 | 82.0352 | 0.54 | 41.6776 | 2.8458 | 165.667
KH12-3 | Stn7 | July, 2012 | 29.9998 | 159.9995 | 2958.7717 | 3000.259 | 1.5421 | 34.6636 | 1.3241 | 27.753 | 128.4593 | 0.44 | 38.8851 | 2.6322 | 163.5831
KH12-3 | Stn7 | July, 2012 | 29.9998 | 159.9995 | 3935.3106 | 3999.617 | 1.4586 | 34.6818 | 1.1407 | 27.7805 | 147.2024 | 0.56 | 37.2395 | 2.5155 | 156.2363
KH12-3 | Stn7 | July, 2012 | 29.9998 | 159.9995 | 4908.3479 | 4999.782 | 1.483 | 34.6894 | 1.0492 | 27.7931 | 157.199 | 0.49 | 36.8705 | 2.4595 | 145.5047
KH12-3 | Stn7 | July, 2012 | 29.9998 | 159.9995 | 5524.2662 | 5635.106 | 1.5263 | 34.6918 | 1.0112 | 27.7977 | 160.3779 |  | 35.6479 | 2.4063 | 142.2885
KH12-3 | Stn8 | July, 2012 | 25.001 | 160.0012 | 0 |  | 28.6 |  | 28.6 |  |  |  | 0 | 0 | 0.88981
KH12-3 | Stn8 | July, 2012 | 25.001 | 160.0012 | 5.2589 | 5.293 | 28.713 | 35.38 | 28.7117 | 22.4456 | 201.2014 |  | 0 | 0 | 0.69567
KH12-3 | Stn8 | July, 2012 | 25.001 | 160.0012 | 9.6245 | 9.687 | 28.5614 | 35.3753 | 28.5591 | 22.4928 | 201.6335 | 0.13 | 0 | 0 | 0.59975
KH12-3 | Stn8 | July, 2012 | 25.001 | 160.0012 | 19.8853 | 20.015 | 28.5001 | 35.3789 | 28.4953 | 22.5166 | 201.9821 | 0.13 | 0 | 0 | 0.6707
KH12-3 | Stn8 | July, 2012 | 25.001 | 160.0012 | 30.4864 | 30.686 | 28.4303 | 35.3661 | 28.423 | 22.5309 | 202.2871 | 0.11 | 0 | 0 | 0.90841
KH12-3 | Stn8 | July, 2012 | 25.001 | 160.0012 | 40.324 | 40.589 | 25.5146 | 35.2333 | 25.5056 | 23.3627 | 223.1804 |  | 0 | 0 | 1.2474
KH12-3 | Stn8 | July, 2012 | 25.001 | 160.0012 | 50.3936 | 50.726 | 24.3851 | 35.232 | 24.3743 | 23.7055 | 226.6674 | 0.07 | 0 | 0 | 1.1828
KH12-3 | Stn8 | July, 2012 | 25.001 | 160.0012 | 74.7365 | 75.234 | 22.9494 | 35.1469 | 22.934 | 24.064 | 231.816 | 0.05 | 0 | 0 | 1.1534
KH12-3 | Stn8 | July, 2012 | 25.001 | 160.0012 | 99.8522 | 100.523 | 21.4132 | 35.0275 | 21.3937 | 24.4071 | 237.3536 | 0.03 | 0 | 0 | 1.6267
KH12-3 | Stn8 | July, 2012 | 25.001 | 160.0012 | 137.156 | 138.09 | 18.6357 | 34.8084 | 18.6114 | 24.9731 | 225.7648 |  | 0.40615 | 0.067926 | 2.4031
KH12-3 | Stn8 | July, 2012 | 25.001 | 160.0012 | 149.2711 | 150.292 | 18.1308 | 34.7781 | 18.1049 | 25.0762 | 213.4401 | 0.03 | 2.1015 | 0.17412 | 3.0019
KH12-3 | Stn8 | July, 2012 | 25.001 | 160.0012 | 198.3168 | 199.697 | 16.8159 | 34.6812 | 16.7833 | 25.3208 | 207.8639 | 0.09 | 5.5667 | 0.36094 | 4.5455
KH12-3 | Stn8 | July, 2012 | 25.001 | 160.0012 | 248.6201 | 250.381 | 15.9273 | 34.603 | 15.8879 | 25.4677 | 196.8624 |  | 7.6628 | 0.52669 | 6.5917
KH12-3 | Stn8 | July, 2012 | 25.001 | 160.0012 | 298.8971 | 301.051 | 14.5066 | 34.4894 | 14.4621 | 25.6947 | 197.9302 |  | 9.8779 | 0.67374 | 9.6419
KH12-3 | Stn8 | July, 2012 | 25.001 | 160.0012 | 397.6355 | 400.597 | 11.9164 | 34.3023 | 11.8644 | 26.0729 | 188.6408 | 0.16 | 15.0776 | 1.0448 | 17.0481
KH12-3 | Stn8 | July, 2012 | 25.001 | 160.0012 | 496.9721 | 500.794 | 9.0907 | 34.1379 | 9.0357 | 26.4374 | 173.9644 |  | 22.8751 | 1.554 | 33.9935
KH12-3 | Stn8 | July, 2012 | 25.001 | 160.0012 | 595.7487 | 600.474 | 6.6858 | 34.0509 | 6.6303 | 26.7211 | 129.8303 | 0.35 | 31.2397 | 2.1967 | 58.9182
KH12-3 | Stn8 | July, 2012 | 25.001 | 160.0012 | 644.9588 | 650.152 | 5.9618 | 34.056 | 5.905 | 26.8186 | 110.762 | 0.38 | 34.6059 | 2.4065 | 69.5766
KH12-3 | Stn8 | July, 2012 | 25.001 | 160.0012 | 694.7287 | 700.407 | 5.3751 | 34.0978 | 5.3167 | 26.9232 | 85.1494 | 0.43 | 37.8733 | 2.6324 | 80.9269
KH12-3 | Stn8 | July, 2012 | 25.001 | 160.0012 | 744.3995 | 750.574 | 4.8715 | 34.1506 | 4.8115 | 27.0232 | 65.5792 | 0.44 | 40.2866 | 2.8443 | 93.851
KH12-3 | Stn8 | July, 2012 | 25.001 | 160.0012 | 793.3161 | 799.991 | 4.5624 | 34.1962 | 4.5 | 27.0939 | 54.643 | 0.42 | 41.1217 | 2.9322 | 103.6902
KH12-3 | Stn8 | July, 2012 | 25.001 | 160.0012 | 843.1098 | 850.306 | 4.1984 | 34.2309 | 4.134 | 27.1605 | 48.2722 | 0.47 | 42.3819 | 2.9858 | 110.2461
KH12-3 | Stn8 | July, 2012 | 25.001 | 160.0012 | 991.2063 | 1000.024 | 3.6347 | 34.3715 | 3.562 | 27.3303 | 40.6292 | 0.47 | 44.1065 | 3.106 | 129.9172
KH12-3 | Stn8 | July, 2012 | 25.001 | 160.0012 | 1484.4284 | 1499.411 | 2.43 | 34.5492 | 2.3286 | 27.5839 | 70.6495 | 0.47 | 43.9452 | 2.9713 | 157.0076
KH12-3 | Stn8 | July, 2012 | 25.001 | 160.0012 | 1977.0726 | 1999.38 | 1.9258 | 34.6162 | 1.7903 | 27.6806 | 102.9795 | 0.49 | 40.3806 | 2.7583 | 159.159
KH12-3 | Stn8 | July, 2012 | 25.001 | 160.0012 | 2959.7344 | 3000.101 | 1.5515 | 34.6652 | 1.3333 | 27.7536 | 132.1421 | 0.43 | 38.5715 | 2.6356 | 158.3454
KH12-3 | Stn8 | July, 2012 | 25.001 | 160.0012 | 3936.79 | 3999.61 | 1.4638 | 34.6821 | 1.1458 | 27.7804 | 148.721 | 0.4 | 37.3244 | 2.5379 | 154.1841
KH12-3 | Stn8 | July, 2012 | 25.001 | 160.0012 | 4910.1431 | 4999.722 | 1.4912 | 34.6894 | 1.0571 | 27.7925 | 158.8801 | 0.34 | 36.3017 | 2.4671 | 145.8663
KH12-3 | Stn8 | July, 2012 | 25.001 | 160.0012 | 5740.1134 | 5855.92 | 1.5756 | 34.691 | 1.0298 | 27.7959 | 159.3309 |  | 35.9125 | 2.4518 | 140.6463
KH12-3 | Stn9 | July, 2012 | 19.9983 | 160.0018 | 0 |  | 29.2 |  | 29.2 |  |  |  | 0 | 0 | 1.0322
KH12-3 | Stn9 | July, 2012 | 19.9983 | 160.0018 | 4.8114 | 4.841 | 29.1708 | 34.9268 | 29.1696 | 21.9523 | 200.1325 |  | 0 | 0 | 0.97164
KH12-3 | Stn9 | July, 2012 | 19.9983 | 160.0018 | 9.9317 | 9.993 | 29.171 | 34.9266 | 29.1686 | 21.9525 | 199.929 | 0.11 | 0 | 0 | 0.94163
KH12-3 | Stn9 | July, 2012 | 19.9983 | 160.0018 | 20.1055 | 20.23 | 29.1838 | 34.9283 | 29.1789 | 21.9503 | 199.8838 | 0.11 | 0 | 0 | 0.94659
KH12-3 | Stn9 | July, 2012 | 19.9983 | 160.0018 | 30.8879 | 31.08 | 29.1796 | 34.9305 | 29.172 | 21.9543 | 199.8516 | 0.11 | 0 | 0 | 0.98298
KH12-3 | Stn9 | July, 2012 | 19.9983 | 160.0018 | 40.0917 | 40.342 | 29.1713 | 34.9335 | 29.1615 | 21.9601 | 200.063 |  | 0 | 0 | 0.98636
KH12-3 | Stn9 | July, 2012 | 19.9983 | 160.0018 | 50.4179 | 50.734 | 29.1193 | 34.9327 | 29.107 | 21.9778 | 200.617 | 0.12 | 0 | 0 | 0.92248
KH12-3 | Stn9 | July, 2012 | 19.9983 | 160.0018 | 76.2313 | 76.714 | 26.0235 | 35.0402 | 26.0063 | 23.0617 | 218.384 | 0.1 | 0 | 0 | 1.094
KH12-3 | Stn9 | July, 2012 | 19.9983 | 160.0018 | 98.4999 | 99.129 | 24.4521 | 35.201 | 24.4309 | 23.6651 | 199.7371 | 0.06 | 0 | 0.023767 | 1.2653
KH12-3 | Stn9 | July, 2012 | 19.9983 | 160.0018 | 125.5766 | 126.387 | 22.9134 | 35.1464 | 22.8876 | 24.077 | 207.1485 | 0.06 | 0 | 0.022101 | 1.572
KH12-3 | Stn9 | July, 2012 | 19.9983 | 160.0018 | 148.9999 | 149.97 | 20.9477 | 35.0427 | 20.919 | 24.5484 | 194.7749 | 0.05 | 1.241 | 0.11014 | 2.1718
KH12-3 | Stn9 | July, 2012 | 19.9983 | 160.0018 | 198.301 | 199.616 | 18.0702 | 34.7759 | 18.0358 | 25.0916 | 197.2557 | 0.09 | 4.334 | 0.29294 | 3.7505
KH12-3 | Stn9 | July, 2012 | 19.9983 | 160.0018 | 248.7665 | 250.447 | 16.8436 | 34.6751 | 16.8026 | 25.3115 | 211.2459 |  | 5.3503 | 0.33823 | 5.0583
KH12-3 | Stn9 | July, 2012 | 19.9983 | 160.0018 | 297.5961 | 299.642 | 15.7964 | 34.5937 | 15.7494 | 25.492 | 203.3686 | 0.05 | 7.8252 | 0.50529 | 7.6745
KH12-3 | Stn9 | July, 2012 | 19.9983 | 160.0018 | 398.503 | 401.341 | 12.3809 | 34.3495 | 12.3274 | 26.0211 | 191.8509 | 0.14 | 13.7817 | 0.93657 | 15.5516
KH12-3 | Stn9 | July, 2012 | 19.9983 | 160.0018 | 496.7961 | 500.454 | 9.0668 | 34.1481 | 9.0119 | 26.4492 | 158.3 | 0.18 | 23.4014 | 1.614 | 35.5095
KH12-3 | Stn9 | July, 2012 | 19.9983 | 160.0018 | 545.9501 | 550.035 | 7.4466 | 34.108 | 7.3927 | 26.6613 | 122.8299 | 0.39 | 30.0235 | 2.1081 | 51.2808
KH12-3 | Stn9 | July, 2012 | 19.9983 | 160.0018 | 595.6444 | 600.174 | 6.8787 | 34.1054 | 6.8223 | 26.7383 | 105.6634 | 0.34 | 32.5844 | 2.287 | 59.8773
KH12-3 | Stn9 | July, 2012 | 19.9983 | 160.0018 | 645.1793 | 650.163 | 5.7183 | 34.1587 | 5.6626 | 26.9298 | 73.3612 | 0.41 | 37.5918 | 2.6902 | 78.9365
KH12-3 | Stn9 | July, 2012 | 19.9983 | 160.0018 | 694.6355 | 700.085 | 5.2287 | 34.2126 | 5.171 | 27.0312 | 60.7135 | 0.44 | 39.7162 | 2.8288 | 90.2088
KH12-3 | Stn9 | July, 2012 | 19.9983 | 160.0018 | 744.194 | 750.123 | 4.9856 | 34.2624 | 4.9248 | 27.0991 | 55.7298 | 0.42 | 40.6046 | 2.8081 | 92.3117
KH12-3 | Stn9 | July, 2012 | 19.9983 | 160.0018 | 793.468 | 799.884 | 4.7654 | 34.3032 | 4.7016 | 27.1566 | 53.1696 | 0.47 | 41.1925 | 2.9055 | 99.8807
KH12-3 | Stn9 | July, 2012 | 19.9983 | 160.0018 | 991.7549 | 1000.254 | 4.085 | 34.4723 | 4.0087 | 27.3655 | 67.8444 | 0.35 | 39.9291 | 2.7135 | 123.7729
KH12-3 | Stn9 | July, 2012 | 19.9983 | 160.0018 | 1485.9663 | 1500.482 | 2.7228 | 34.5744 | 2.6179 | 27.5795 | 89.2766 | 0.49 | 40.7265 | 2.7218 | 146.6121
KH12-3 | Stn9 | July, 2012 | 19.9983 | 160.0018 | 1978.6859 | 2000.368 | 2.0682 | 34.6156 | 1.9305 | 27.6692 | 104.376 | 0.33 | 40.4585 | 2.7087 | 154.7918
KH12-3 | Stn9 | July, 2012 | 19.9983 | 160.0018 | 2960.2787 | 2999.678 | 1.6051 | 34.6627 | 1.3858 | 27.7479 | 129.8153 | 0.25 | 39.0815 | 2.5974 | 162.1735
KH12-3 | Stn9 | July, 2012 | 19.9983 | 160.0018 | 3937.9345 | 3999.476 | 1.4566 | 34.6826 | 1.1388 | 27.7813 | 150.0019 | 0.34 | 38.0264 | 2.4675 | 160.8887
KH12-3 | Stn9 | July, 2012 | 19.9983 | 160.0018 | 4133.1362 | 4199.63 | 1.4568 | 34.684 | 1.117 | 27.784 | 151.3237
KH12-3 | Stn9 | July, 2012 | 19.9983 | 160.0018 | 4622.9263 | 4702.618 | 1.4564 | 34.6886 | 1.059 | 27.7917 | 157.2945 | 0.3 | 38.1296 | 2.4857 | 147.6106
KH12-3 | Stn10 | July, 2012 | 14.9998 | 159.998 | 0 |  | 29.6 |  | 29.6 |  |  |  | 0.15309 | 0.08283 | 0.8417
KH12-3 | Stn10 | July, 2012 | 14.9998 | 159.998 | 4.7938 | 4.822 | 29.3397 | 34.906 | 29.3385 | 21.88 | 198.9806 |  | 0.11997 | 0.071129 | 0.83397
KH12-3 | Stn10 | July, 2012 | 14.9998 | 159.998 | 10.0964 | 10.156 | 29.3238 | 34.9067 | 29.3213 | 21.8863 | 199.249 | 0.06 | 0.10122 | 0.067557 | 0.7957
KH12-3 | Stn10 | July, 2012 | 14.9998 | 159.998 | 19.6784 | 19.795 | 29.2215 | 34.9136 | 29.2167 | 21.9266 | 199.3059 | 0.11 | 0.089004 | 0.071624 | 0.59291
KH12-3 | Stn10 | July, 2012 | 14.9998 | 159.998 | 30.2241 | 30.404 | 29.1796 | 34.917 | 29.1722 | 21.9441 | 199.6656 | 0.06 | 0.069174 | 0.074488 | 0.78666
KH12-3 | Stn10 | July, 2012 | 14.9998 | 159.998 | 40.2126 | 40.453 | 29.1739 | 34.9194 | 29.1641 | 21.9486 | 199.8568 |  | 0.074351 | 0.068657 | 0.7482
KH12-3 | Stn10 | July, 2012 | 14.9998 | 159.998 | 49.9174 | 50.217 | 28.7324 | 35.0063 | 28.7203 | 22.162 | 207.8016 | 0.08 | 0.055871 | 0.058766 | 0.61149
KH12-3 | Stn10 | July, 2012 | 14.9998 | 159.998 | 73.6338 | 74.08 | 27.9045 | 35.0557 | 27.8871 | 22.4734 | 209.7924 | 0.08 | 0 | 0.036645 | 0.60826
KH12-3 | Stn10 | July, 2012 | 14.9998 | 159.998 | 99.4262 | 100.035 | 27.6002 | 35.0746 | 27.5768 | 22.5884 | 209.3348 | 0.05 | 0 | 0.027358 | 0.70217
KH12-3 | Stn10 | July, 2012 | 14.9998 | 159.998 | 122.3628 | 123.119 | 26.3912 | 35.1409 | 26.3633 | 23.0258 | 203.4998 | 0.07 | 0.14733 | 0.034996 | 0.93712
KH12-3 | Stn10 | July, 2012 | 14.9998 | 159.998 | 148.5952 | 149.523 | 24.2893 | 35.2072 | 24.2574 | 23.7216 | 189.6788 | 0.04 | 0.39323 | 0.13087 | 1.0925
KH12-3 | Stn10 | July, 2012 | 14.9998 | 159.998 | 198.8787 | 200.145 | 21.0697 | 35.0559 | 21.0312 | 24.528 | 182.6021 | 0.08 | 2.7007 | 0.28655 | 2.141
KH12-3 | Stn10 | July, 2012 | 14.9998 | 159.998 | 248.6525 | 250.266 | 17.0613 | 34.7153 | 17.0199 | 25.291 | 173.9312 |  | 8.7445 | 0.62889 | 6.3508
KH12-3 | Stn10 | July, 2012 | 14.9998 | 159.998 | 298.5185 | 300.492 | 13.0416 | 34.3638 | 13.0003 | 25.8999 | 161.2808 | 0.14 | 16.3924 | 1.1339 | 14.7735
KH12-3 | Stn10 | July, 2012 | 14.9998 | 159.998 | 397.7231 | 400.449 | 8.3329 | 34.2055 | 8.2914 | 26.6061 | 106.7061 | 0.32 | 30.4076 | 2.1597 | 42.5559
KH12-3 | Stn10 | July, 2012 | 14.9998 | 159.998 | 496.3475 | 499.869 | 6.9854 | 34.2924 | 6.9382 | 26.8699 | 65.6094 | 0.53 | 36.3782 | 2.5646 | 60.9281
KH12-3 | Stn10 | July, 2012 | 14.9998 | 159.998 | 546.23 | 550.172 | 6.6501 | 34.3678 | 6.5993 | 26.9751 | 64.0193 | 0.63 | 37.3032 | 2.6561 | 65.5039
KH12-3 | Stn10 | July, 2012 | 14.9998 | 159.998 | 595.5058 | 599.875 | 6.3094 | 34.4155 | 6.2553 | 27.0581 | 66.8307 | 0.71 | 38.0386 | 2.731 | 70.6669
KH12-3 | Stn10 | July, 2012 | 14.9998 | 159.998 | 644.7243 | 649.532 | 5.7511 | 34.4453 | 5.695 | 27.1525 | 69.1542 | 0.66 | 38.6659 | 2.7693 | 77.8713
KH12-3 | Stn10 | July, 2012 | 14.9998 | 159.998 | 694.9863 | 700.254 | 5.4551 | 34.4718 | 5.3959 | 27.2099 | 71.4668 | 1.19 | 39.123 | 2.786 | 82.6055
KH12-3 | Stn10 | July, 2012 | 14.9998 | 159.998 | 744.4774 | 750.21 | 5.2205 | 34.4793 | 5.1581 | 27.2441 | 71.5311 | 0.66 | 39.7667 | 2.8274 | 87.0477
KH12-3 | Stn10 | July, 2012 | 14.9998 | 159.998 | 793.6744 | 799.881 | 4.9431 | 34.4967 | 4.878 | 27.2903 | 73.8641 | 0.6 | 39.7667 | 2.8274 | 90.3975
KH12-3 | Stn10 | July, 2012 | 14.9998 | 159.998 | 991.7149 | 999.948 | 4.2902 | 34.5319 | 4.2122 | 27.3915 | 77.8046 | 0.64 | 40.5369 | 2.8894 | 103.8936
KH12-3 | Stn10 | July, 2012 | 14.9998 | 159.998 | 1486.1101 | 1500.229 | 2.8335 | 34.586 | 2.7274 | 27.5792 | 90.7579 | 0.69 | 40.6197 | 2.8545 | 135.4557
KH12-3 | Stn10 | July, 2012 | 14.9998 | 159.998 | 1979.1863 | 2000.344 | 2.1754 | 34.6258 | 2.036 | 27.6691 | 105.1477 | 0.49 | 39.8843 | 2.8068 | 144.8539
KH12-3 | Stn10 | July, 2012 | 14.9998 | 159.998 | 2961.4783 | 3000.102 | 1.6606 | 34.666 | 1.44 | 27.7467 | 128.0505 | 0.43 | 38.6182 | 2.6701 | 151.6923
KH12-3 | Stn10 | July, 2012 | 14.9998 | 159.998 | 3939.5852 | 4000.099 | 1.4933 | 34.6826 | 1.1744 | 27.7789 | 148.0069 | 0.4 | 36.4281 | 2.5331 | 148.0649
KH12-3 | Stn10 | July, 2012 | 14.9998 | 159.998 | 4912.7677 | 4999.448 | 1.4578 | 34.6932 | 1.0249 | 27.7978 | 165.1147 | 0.42 | 35.3302 | 2.4187 | 136.8668
KH12-3 | Stn10 | July, 2012 | 14.9998 | 159.998 | 5339.4672 | 5438.983 | 1.4803 | 34.6944 | 0.992 | 27.801 | 165.6159 |  | 35.0106 | 2.406 | 135.2863
KH12-3 | Stn11 | July, 2012 | 9.9998 | 159.999 | 0 |  | 29.1 |  | 29.1 |  |  |  | 0 | 0.073608 | 1.0914
KH12-3 | Stn11 | July, 2012 | 9.9998 | 159.999 | 5.5514 | 5.583 | 29.1289 | 34.3911 | 29.1275 | 21.5644 | 199.0918 |  | 0 | 0.072718 | 1.0914
KH12-3 | Stn11 | July, 2012 | 9.9998 | 159.999 | 10.4812 | 10.541 | 29.1258 | 34.3902 | 29.1232 | 21.5651 | 198.8448 | 0.07 | 0 | 0.076336 | 1.0924
KH12-3 | Stn11 | July, 2012 | 9.9998 | 159.999 | 20.929 | 21.049 | 29.1295 | 34.3908 | 29.1244 | 21.5652 | 199.0885 | 0.14 | 0 | 0.069109 | 1.0924
KH12-3 | Stn11 | July, 2012 | 9.9998 | 159.999 | 30.048 | 30.221 | 29.1307 | 34.391 | 29.1234 | 21.5657 | 199.0304 | 0.09 | 0 | 0.071317 | 1.0924
KH12-3 | Stn11 | July, 2012 | 9.9998 | 159.999 | 40.129 | 40.361 | 29.1249 | 34.3923 | 29.1151 | 21.5694 | 199.2478 |  | 0 | 0.071836 | 1.0924
KH12-3 | Stn11 | July, 2012 | 9.9998 | 159.999 | 50.5136 | 50.807 | 29.0875 | 34.4015 | 29.0752 | 21.5897 | 199.2384 | 0.07 | 0 | 0.072238 | 1.0924
KH12-3 | Stn11 | July, 2012 | 9.9998 | 159.999 | 74.5079 | 74.945 | 27.8021 | 34.7226 | 27.7845 | 22.2562 | 208.8273 | 0.05 | 0 | 0.099175 | 1.0924
KH12-3 | Stn11 | July, 2012 | 9.9998 | 159.999 | 100.7693 | 101.367 | 26.9254 | 34.9521 | 26.9022 | 22.7129 | 205.694 | 0.04 | 0 | 0.10586 | 1.0924
KH12-3 | Stn11 | July, 2012 | 9.9998 | 159.999 | 128.0341 | 128.802 | 24.2272 | 35.0173 | 24.1998 | 23.5951 | 192.7228 |  | 0.58867 | 0.20538 | 1.7367
KH12-3 | Stn11 | July, 2012 | 9.9998 | 159.999 | 149.9396 | 150.847 | 21.477 | 35.0263 | 21.4476 | 24.3913 | 179.4722 | 0.03 | 2.697 | 0.32909 | 2.9899
KH12-3 | Stn11 | July, 2012 | 9.9998 | 159.999 | 200.3965 | 201.634 | 18.504 | 34.8561 | 18.4687 | 25.0454 | 166.6 | 0.04 | 6.8803 | 0.58245 | 5.5079
KH12-3 | Stn11 | July, 2012 | 9.9998 | 159.999 | 248.8895 | 250.456 | 12.1604 | 34.4693 | 12.1276 | 26.1525 | 99.4361 |  | 23.8291 | 1.7629 | 23.7617
KH12-3 | Stn11 | July, 2012 | 9.9998 | 159.999 | 298.0483 | 299.96 | 9.5899 | 34.4663 | 9.5561 | 26.6097 | 64.1988 | 0.29 | 32.6329 | 2.3431 | 36.8863
KH12-3 | Stn11 | July, 2012 | 9.9998 | 159.999 | 397.732 | 400.38 | 8.6929 | 34.5747 | 8.6501 | 26.8405 | 62.0718 | 0.4 | 35.1671 | 2.4938 | 41.8383
KH12-3 | Stn11 | July, 2012 | 9.9998 | 159.999 | 496.4767 | 499.902 | 7.8116 | 34.5491 | 7.7611 | 26.9551 | 69.5339 | 0.48 | 36.5145 | 2.5914 | 47.3392
KH12-3 | Stn11 | July, 2012 | 9.9998 | 159.999 | 546.1082 | 549.942 | 7.4601 | 34.5432 | 7.4058 | 27.0019 | 68.5788 | 0.48 | 37.32 | 2.6588 | 50.3979
KH12-3 | Stn11 | July, 2012 | 9.9998 | 159.999 | 595.7138 | 599.968 | 7.0032 | 34.5235 | 6.9459 | 27.0509 | 73.5386 | 0.5 | 37.5239 | 2.6647 | 55.3977
KH12-3 | Stn11 | July, 2012 | 9.9998 | 159.999 | 645.264 | 649.95 | 6.6841 | 34.5184 | 6.6233 | 27.0907 | 74.5371 | 0.55 | 38.0524 | 2.7287 | 59.7637
KH12-3 | Stn11 | July, 2012 | 9.9998 | 159.999 | 694.834 | 699.964 | 6.1932 | 34.5239 | 6.1301 | 27.1599 | 71.0913 | 0.5 | 39.2868 | 2.8205 | 65.9998
KH12-3 | Stn11 | July, 2012 | 9.9998 | 159.999 | 744.4161 | 750.002 | 6.0105 | 34.5272 | 5.9436 | 27.1862 | 71.748 | 0.5 | 39.5462 | 2.8022 | 68.4881
KH12-3 | Stn11 | July, 2012 | 9.9998 | 159.999 | 793.7911 | 799.843 | 5.7575 | 34.5289 | 5.6874 | 27.2196 | 71.1924 | 0.51 | 39.7716 | 2.7355 | 74.7436
KH12-3 | Stn11 | July, 2012 | 9.9998 | 159.999 | 991.7108 | 999.749 | 4.8047 | 34.5415 | 4.7228 | 27.3434 | 76.7091 | 0.52 | 40.8407 | 2.9064 | 89.7487
KH12-3 | Stn11 | July, 2012 | 9.9998 | 159.999 | 1486.3093 | 1500.138 | 2.962 | 34.5932 | 2.8544 | 27.5736 | 90.7929 | 0.52 | 41.8391 | 2.972 | 126.6326
KH12-3 | Stn11 | July, 2012 | 9.9998 | 159.999 | 1978.8413 | 1999.603 | 2.2422 | 34.6301 | 2.1019 | 27.6673 | 104.882 | 0.44 | 40.7444 | 2.8943 | 145.2379
KH12-3 | Stn11 | July, 2012 | 9.9998 | 159.999 | 2961.906 | 2999.951 | 1.6577 | 34.668 | 1.4372 | 27.7485 | 130.5324 | 0.38 | 38.8361 | 2.7581 | 150.8558
KH12-3 | Stn11 | July, 2012 | 9.9998 | 159.999 | 4043.7072 | 4106.007 | 1.4544 | 34.6863 | 1.125 | 27.7852 | 154.5835 | 0.38 | 36.9337 | 2.5279 | 140.2459
HK0501 | A4 | January, 2005 | 42.25 | 145.13 | 10 | 10 | 3.261 | 32.93 | 3.2604 | 26.2102 |  | 0.46 | 20.71 | 1.355 | 37.8
HK0501 | A4 | January, 2005 | 42.25 | 145.13 | 20 | 20 | 3.555 | 33.249 | 3.5537 | 26.4373 |  | 0.38 | 20.62 | 1.359 | 37.1
HK0501 | A4 | January, 2005 | 42.25 | 145.13 | 30 | 30 | 3.645 | 33.262 | 3.6431 | 26.4391 |  | 0.35 | 20.87 | 1.406 | 38.6
HK0501 | A4 | January, 2005 | 42.25 | 145.13 | 50 | 50 | 3.265 | 33.218 | 3.262 | 26.4396 |  | 0.31 | 20.42 | 1.307 | 37.6
HK0501 | A4 | January, 2005 | 42.25 | 145.13 | 75 | 75 | 3.26 | 33.213 | 3.2554 | 26.4362 |  | 0.37 | 21 | 1.399 | 38.6
HK0501 | A4 | January, 2005 | 42.25 | 145.13 | 100 | 100 | 3.025 | 33.226 | 3.0191 | 26.4677 |  | 0.48 | 23.01 | 1.454 | 41.8
HK0501 | A4 | January, 2005 | 42.25 | 145.13 | 150 | 150 | 2.991 | 33.471 | 2.9821 | 26.6665 |  | 0.81 | 29.3 | 1.862 | 56.1
HK0501 | A4 | January, 2005 | 42.25 | 145.13 | 200 | 200 | 2.431 | 33.525 | 2.4199 | 26.7572 |  | 1.47 | 32.86 | 1.991 | 68.4
HK0501 | A4 | January, 2005 | 42.25 | 145.13 | 300 | 300 | 3.1063 | 33.7771 | 3.0876 | 26.9014 |  | 1.27 | 38.36 | 2.247 | 85.1
HK0501 | A4 | January, 2005 | 42.25 | 145.13 | 400 | 400 | 3.3316 | 33.9398 | 3.3056 | 27.0111 |  | 1.53 | 41.05 | 2.549 | 98.1
HK0501 | A4 | January, 2005 | 42.25 | 145.13 | 500 | 500 | 3.4322 | 34.0885 | 3.3988 | 27.1209 |  | 1.83 | 42.42 | 2.462 | 106.8
HK0501 | A4 | January, 2005 | 42.25 | 145.13 | 600 | 600 | 3.1898 | 34.1485 | 3.1503 | 27.192 |  | 1.73 | 43.36 | 2.476 | 118
HK0501 | A4 | January, 2005 | 42.25 | 145.13 | 700 | 700 | 3.1715 | 34.2372 | 3.1249 | 27.2651 |  | 1.61 | 43.33 | 2.633 | 114
HK0501 | A4 | January, 2005 | 42.25 | 145.13 | 800 | 800 | 3.1216 | 34.3082 | 3.0679 | 27.327 |  | 1.45 | 43.29 | 2.624 | 117
HK0501 | A4 | January, 2005 | 42.25 | 145.13 | 1000 | 1000 | 2.6972 | 34.3676 | 2.6317 | 27.4132 |  | 1.77 | 43.71 | 2.861 | 137
HK0501 | A4 | January, 2005 | 42.25 | 145.13 | 1200 | 1200 | 2.5078 | 34.4381 | 2.429 | 27.4869 |  | 1.49 | 43.6 | 2.698 | 139.3
HK0501 | A4 | January, 2005 | 42.25 | 145.13 | 1400 | 1400 | 2.3501 | 34.4874 | 2.2575 | 27.5405 |  | 1.39 | 43.33 | 2.512 | 135.5
HK0501 | A4 | January, 2005 | 42.25 | 145.13 | 1600 | 1600 | 2.2263 | 34.5324 | 2.1194 | 27.5878 |  | 1.28 | 42.93 | 2.567 | 141.4
HK0501 | A4 | January, 2005 | 42.25 | 145.13 | 1800 | 1800 | 2.0829 | 34.5641 | 1.9617 | 27.6257 |  | 1.13 | 42.05 | 2.473 | 139.7
HK0501 | A4 | January, 2005 | 42.25 | 145.13 | 2000 | 2000 | 1.9623 | 34.5883 | 1.8263 | 27.6556 |  | 1.09 | 41.78 | 2.587 | 143.1
HK0501 | A4 | January, 2005 | 42.25 | 145.13 | 2250 | 2250 | 1.8191 | 34.6139 | 1.6641 | 27.6884 |  | 1.23 | 40.81 | 2.227 | 140.9
HK0501 | A4 | January, 2005 | 42.25 | 145.13 | 2500 | 2500 | 1.6997 | 34.6349 | 1.5248 | 27.7155 |  | 1.14 | 39.96 | 2.238 | 140.8
HK0501 | A4 | January, 2005 | 42.25 | 145.13 | 2750 | 2750 | 1.6127 | 34.6494 | 1.4168 | 27.735 |  | 1.22 | 38.88 | 2.286 | 135.4
HK0501 | A4 | January, 2005 | 42.25 | 145.13 | 2900 | 2900 | 1.5821 | 34.6547 | 1.3728 | 27.7424 |  | 1.52 | 38.62 | 2.279 | 135.3
HK0501 | A5 | January, 2005 | 42 | 145.25 | 10 | 10 | 4.902 | 33.392 | 4.9013 | 26.4122 |  | 0.45 | 15.73 | 1.093 | 26.1
HK0501 | A5 | January, 2005 | 42 | 145.25 | 20 | 20 | 4.913 | 33.394 | 4.9115 | 26.4126 |  | 0.3 | 15.83 | 1.064 | 26.5
HK0501 | A5 | January, 2005 | 42 | 145.25 | 30 | 30 | 4.783 | 33.378 | 4.7808 | 26.4144 |  | 0.28 | 15.95 | 1.031 | 26.3
HK0501 | A5 | January, 2005 | 42 | 145.25 | 50 | 50 | 4.701 | 33.373 | 4.6974 | 26.4195 |  | 0.24 | 15.96 | 1.037 | 26.8
HK0501 | A5 | January, 2005 | 42 | 145.25 | 75 | 75 | 4.694 | 33.374 | 4.6886 | 26.4213
HK0501 | A5 | January, 2005 | 42 | 145.25 | 100 | 100 | 3.654 | 33.371 | 3.6476 | 26.5255 |  | 1.03 | 26.74 | 1.63 | 48.7
HK0501 | A5 | January, 2005 | 42 | 145.25 | 150 | 150 | 2.868 | 33.469 | 2.8592 | 26.6756 |  | 1.39 | 30.1 | 1.875 | 57.4
HK0501 | A5 | January, 2005 | 42 | 145.25 | 200 | 200 | 2.783 | 33.565 | 2.7713 | 26.7599 |  | 1.71 | 32.89 | 2.209 | 69.3
HK0501 | A5 | January, 2005 | 42 | 145.25 | 300 | 300 | 3.2358 | 33.7906 | 3.2168 | 26.9004 |  | 1.91 | 37.37 | 2.261 | 82.8
HK0501 | A5 | January, 2005 | 42 | 145.25 | 500 | 500 | 3.4313 | 34.0921 | 3.3979 | 27.1239 |  | 2.24 | 42.39 | 2.587 | 112.4
HK0501 | A5 | January, 2005 | 42 | 145.25 | 1000 | 1000 | 2.8913 | 34.4093 | 2.8242 | 27.4297 |  | 2.04 | 43.15 | 2.472 | 137.4
HK0501 | A5 | January, 2005 | 42 | 145.25 | 2000 | 2000 | 1.919 | 34.5954 | 1.7836 | 27.6645 |  | 1.66 | 40.91 | 2.363 | 151.3
HK0501 | A5 | January, 2005 | 42 | 145.25 | 3000 | 3000 | 1.5459 | 34.6608 | 1.3279 | 27.7505 |  | 1.52 | 38.26 | 2.116 | 144.9
HK0501 | A7 | January, 2005 | 41.5 | 145.5 | 10 | 10 | 4.6205 | 32.9224 | 4.6198 | 26.0704 |  | 0.39 | 16.28 | 1.086 | 27.4
HK0501 | A7 | January, 2005 | 41.5 | 145.5 | 20 | 20 | 4.6245 | 33.2902 | 4.6231 | 26.3619 |  | 0.34 | 16.37 | 0.99 | 27.6
HK0501 | A7 | January, 2005 | 41.5 | 145.5 | 30 | 30 | 4.6328 | 33.2915 | 4.6307 | 26.3621 |  |  | 16.3 | 1.095 | 26.8
HK0501 | A7 | January, 2005 | 41.5 | 145.5 | 50 | 50 | 4.6407 | 33.2917 | 4.6371 | 26.3615 |  | 0.29 | 16.26 | 1.128 | 27.5
HK0501 | A7 | January, 2005 | 41.5 | 145.5 | 75 | 75 | 4.6367 | 33.2913 | 4.6313 | 26.3618 |  |  | 16.29 | 1.052 | 27.3
HK0501 | A7 | January, 2005 | 41.5 | 145.5 | 100 | 100 | 3.2528 | 33.3874 | 3.2467 | 26.5761 |  | 0.62 | 22.97 | 1.234 | 39.3
HK0501 | A7 | January, 2005 | 41.5 | 145.5 | 150 | 150 | 2.8288 | 33.4443 | 2.8201 | 26.6593 |  | 0.85 | 27.94 | 1.623 | 52.5
HK0501 | A7 | January, 2005 | 41.5 | 145.5 | 200 | 200 | 2.7215 | 33.5445 | 2.7099 | 26.7488 |  | 1.12 | 31.75 | 1.949 | 63.9
HK0501 | A7 | January, 2005 | 41.5 | 145.5 | 300 | 300 | 3.0184 | 33.7812 | 2.9999 | 26.9125 |  | 1.36 | 38.32 | 2.114 | 84.5
HK0501 | A7 | January, 2005 | 41.5 | 145.5 | 400 | 400 | 3.3563 | 33.9497 | 3.3302 | 27.0167 |  |  | 40.7 | 2.211 | 95
HK0501 | A7 | January, 2005 | 41.5 | 145.5 | 500 | 500 | 3.2707 | 34.0647 | 3.2379 | 27.117 |  | 1.67 | 42.36 | 2.211 | 105.4
HK0501 | A7 | January, 2005 | 41.5 | 145.5 | 700 | 700 | 3.1777 | 34.2556 | 3.131 | 27.2792 |  | 1.77 | 43.14 | 2.223 | 120
HK0501 | A7 | January, 2005 | 41.5 | 145.5 | 800 | 800 | 3.1962 | 34.3361 | 3.142 | 27.3424 |  |  | 42.54 | 2.219 | 117.8
HK0501 | A7 | January, 2005 | 41.5 | 145.5 | 1000 | 1000 | 2.8506 | 34.4023 | 2.7839 | 27.4277 |  | 1.58 | 42.22 | 2.177 | 136.8
HK0501 | A7 | January, 2005 | 41.5 | 145.5 | 1200 | 1200 | 2.5632 | 34.4578 | 2.4838 | 27.498 |  |  | 43.19 | 2.128 | 143.6
HK0501 | A7 | January, 2005 | 41.5 | 145.5 | 1400 | 1400 | 2.3649 | 34.5034 | 2.2721 | 27.5522 |  | 1.5 | 43.05 | 2.151 | 152.8
HK0501 | A7 | January, 2005 | 41.5 | 145.5 | 1600 | 1600 | 2.1999 | 34.537 | 2.0933 | 27.5936 |  |  | 42.5 | 2.41 | 152.1
HK0501 | A7 | January, 2005 | 41.5 | 145.5 | 1800 | 1800 | 2.0705 | 34.568 | 1.9495 | 27.6298 |  |  | 42.02 | 2.235 | 141.1
HK0501 | A7 | January, 2005 | 41.5 | 145.5 | 2000 | 2000 | 1.9463 | 34.5915 | 1.8105 | 27.6594 |  | 1.28 | 41.49 | 2.243 | 140.3
HK0501 | A7 | January, 2005 | 41.5 | 145.5 | 2250 | 2250 | 1.8188 | 34.6148 | 1.6638 | 27.6891 |  |  | 40.48 | 2.275 | 145.4
HK0501 | A7 | January, 2005 | 41.5 | 145.5 | 2500 | 2500 | 1.7195 | 34.6324 | 1.5442 | 27.7121 |  |  | 39.76 | 2.122 | 145
HK0501 | A7 | January, 2005 | 41.5 | 145.5 | 2750 | 2750 | 1.648 | 34.6453 | 1.4514 | 27.7292 |  |  | 38.94 | 1.938 | 137.4
HK0501 | A7 | January, 2005 | 41.5 | 145.5 | 3000 | 3000 | 1.5906 | 34.6553 | 1.3716 | 27.7429 |  | 1.24 | 38.31 | 2.01 | 140.2
HK0501 | A9 | January, 2005 | 41 | 145.75 | 10 | 10 | 4.747 | 33.143 | 4.7463 | 26.2317 |  | 0.52 | 16.88 | 1.1 | 25.8
HK0501 | A9 | January, 2005 | 41 | 145.75 | 20 | 20 | 4.698 | 33.3 | 4.6966 | 26.3617 |  | 0.3 | 16.81 | 1.187 | 27.3
HK0501 | A9 | January, 2005 | 41 | 145.75 | 30 | 30 | 4.703 | 33.301 | 4.7008 | 26.362 |  | 0.25 | 16.79 | 1.248 | 27.1
HK0501 | A9 | January, 2005 | 41 | 145.75 | 50 | 50 | 4.738 | 33.304 | 4.7344 | 26.3607 |  | 0.25 | 16.86 | 1.111 | 26.7
HK0501 | A9 | January, 2005 | 41 | 145.75 | 75 | 75 | 4.674 | 33.299 | 4.6686 | 26.3639
HK0501 | A9 | January, 2005 | 41 | 145.75 | 100 | 100 | 4.588 | 33.294 | 4.5808 | 26.3694 |  | 0.27 | 18.96 | 1.261 | 30.8
HK0501 | A9 | January, 2005 | 41 | 145.75 | 150 | 150 | 2.751 | 33.435 | 2.7424 | 26.6585 |  | 0.7 | 29.76 | 1.83 | 55.6
HK0501 | A9 | January, 2005 | 41 | 145.75 | 200 | 200 | 2.688 | 33.563 | 2.6765 | 26.7664 |  | 0.97 | 33.33 | 1.638 | 66.6
HK0501 | A9 | January, 2005 | 41 | 145.75 | 300 | 300 | 3.0563 | 33.7582 | 3.0378 | 26.8908 |  | 1.33 | 37.92 | 2.009 | 84.3
HK0501 | A9 | January, 2005 | 41 | 145.75 | 500 | 500 | 3.5134 | 34.0998 | 3.4796 | 27.1222 |  | 1.65 | 42.42 | 2.247 | 109.8
HK0501 | A9 | January, 2005 | 41 | 145.75 | 1000 | 1000 | 2.8072 | 34.4195 | 2.7408 | 27.4452 |  | 1.5 | 43.74 | 2.359 | 141.1
HK0501 | A9 | January, 2005 | 41 | 145.75 | 2000 | 2000 | 1.9048 | 34.5983 | 1.7696 | 27.6679 |  | 1.04 | 41.83 | 2.536 | 154.6
HK0501 | A9 | January, 2005 | 41 | 145.75 | 3000 | 3000 | 1.5676 | 34.6579 | 1.3491 | 27.7466 |  | 1.14 | 39.07 | 2.302 | 147.4
HK0501 | A11 | January, 2005 | 40.5 | 146 | 10 | 10 | 4.437 | 33.022 | 4.4363 | 26.1688 |  | 0.83 | 17.23 | 1.125 | 30.9
HK0501 | A11 | January, 2005 | 40.5 | 146 | 20 | 20 | 4.454 | 33.288 | 4.4526 | 26.3783 |  | 0.81 | 17.25 | 1.15 | 30.7
HK0501 | A11 | January, 2005 | 40.5 | 146 | 30 | 30 | 4.455 | 33.288 | 4.4529 | 26.3783 |  | 0.67 | 17.26 | 0.934 | 30.5
HK0501 | A11 | January, 2005 | 40.5 | 146 | 50 | 50 | 4.461 | 33.289 | 4.4575 | 26.3786 |  | 0.6 | 17.22 | 1.056 | 30.7
HK0501 | A11 | January, 2005 | 40.5 | 146 | 75 | 75 | 4.388 | 33.284 | 4.3828 | 26.3825 |  |  | 18.32 | 1.177 | 32.5
HK0501 | A11 | January, 2005 | 40.5 | 146 | 100 | 100 | 3.672 | 33.398 | 3.6655 | 26.5453 |  | 1.14 | 24.62 | 1.396 | 44.6
HK0501 | A11 | January, 2005 | 40.5 | 146 | 150 | 150 | 2.853 | 33.435 | 2.8442 | 26.6498 |  | 1.17 | 29.98 | 1.562 | 60
HK0501 | A11 | January, 2005 | 40.5 | 146 | 200 | 200 | 2.579 | 33.529 | 2.5676 | 26.7483 |  | 1.97 | 31.84 | 1.816 | 66.2
HK0501 | A11 | January, 2005 | 40.5 | 146 | 300 | 300 | 2.834 | 33.7074 | 2.816 | 26.8698 |  | 2.23 | 36.57 | 2.024 | 82.6
HK0501 | A11 | January, 2005 | 40.5 | 146 | 400 | 400 | 3.807 | 33.993 | 3.7795 | 27.0078 |  |  | 39.19 | 2.385 | 92.9
HK0501 | A11 | January, 2005 | 40.5 | 146 | 500 | 500 | 3.8726 | 34.1579 | 3.8374 | 27.1333 |  | 2.03 | 40.6 | 2.341 | 99.8
HK0501 | A11 | January, 2005 | 40.5 | 146 | 600 | 600 | 3.443 | 34.2087 | 3.4023 | 27.2164 |  |  | 42.18 | 2.354 | 118.3
HK0501 | A11 | January, 2005 | 40.5 | 146 | 700 | 700 | 3.2774 | 34.2752 | 3.2301 | 27.2857 |  | 2.26 | 42.76 | 2.551 | 120.7
HK0501 | A11 | January, 2005 | 40.5 | 146 | 800 | 800 | 3.0698 | 34.325 | 3.0164 | 27.3451 |  |  | 42.95 | 2.665 | 128.5
HK0501 | A11 | January, 2005 | 40.5 | 146 | 1000 | 1000 | 2.699 | 34.3982 | 2.6335 | 27.4376 |  | 1.86 | 42.72 | 2.55 | 141.6
HK0501 | A11 | January, 2005 | 40.5 | 146 | 1200 | 1200 | 2.4756 | 34.4603 | 2.397 | 27.5073 |  |  | 43.27 | 2.633 | 146.6
HK0501 | A11 | January, 2005 | 40.5 | 146 | 1400 | 1400 | 2.2867 | 34.5055 | 2.1948 | 27.5602 |  | 1.6 | 42.8 | 2.374 | 148.8
HK0501 | A11 | January, 2005 | 40.5 | 146 | 1600 | 1600 | 2.1507 | 34.5372 | 2.0447 | 27.5976 |  |  | 42.45 | 2.406 | 144.3
HK0501 | A11 | January, 2005 | 40.5 | 146 | 1800 | 1800 | 2.0146 | 34.574 | 1.8943 | 27.6389 |  |  | 41.87 | 2.283 | 145.3
HK0501 | A11 | January, 2005 | 40.5 | 146 | 2000 | 2000 | 1.8904 | 34.5986 | 1.7555 | 27.6693 |  | 1.4 | 41.24 | 2.203 | 150
HK0501 | A11 | January, 2005 | 40.5 | 146 | 2250 | 2250 | 1.7703 | 34.6202 | 1.6161 | 27.697 |  |  | 40.34 | 2.144 | 138.4
HK0501 | A11 | January, 2005 | 40.5 | 146 | 2500 | 2500 | 1.6602 | 34.6395 | 1.486 | 27.7221 |  | 1.3 | 39.06 | 2.294 | 141.9
HK0501 | A11 | January, 2005 | 40.5 | 146 | 2750 | 2750 | 1.5842 | 34.6525 | 1.3888 | 27.7395 |  |  | 38.69 | 2.314 | 140.7
HK0501 | A11 | January, 2005 | 40.5 | 146 | 3000 | 3000 | 1.5361 | 34.6613 | 1.3183 | 27.7515 |  | 1.23 | 38.09 | 2.165 | 149.3
HK0501 | A13 | January, 2005 | 40 | 146.25 | 10 | 10 | 9.629 | 33.214 | 9.6279 | 25.6204 |  | 0.7 | 9.38 | 0.53 | 14.1
HK0501 | A13 | January, 2005 | 40 | 146.25 | 20 | 20 | 9.567 | 33.348 | 9.5648 | 25.7354 |  | 0.79 | 9.9 | 0.579 | 15.4
HK0501 | A13 | January, 2005 | 40 | 146.25 | 30 | 30 | 7.441 | 33.654 | 7.4382 | 26.2987 |  | 1.06 | 12.33 | 0.696 | 20.9
HK0501 | A13 | January, 2005 | 40 | 146.25 | 50 | 50 | 7.153 | 33.614 | 7.1484 | 26.3076 |  | 1.06 | 12.33 | 0.715 | 20.4
HK0501 | A13 | January, 2005 | 40 | 146.25 | 75 | 75 | 7.207 | 33.626 | 7.2001 | 26.3099
HK0501 | A13 | January, 2005 | 40 | 146.25 | 100 | 100 | 5.605 | 33.4 | 5.597 | 26.3382 |  | 1.19 | 16.73 | 0.995 | 29.5
HK0501 | A13 | January, 2005 | 40 | 146.25 | 150 | 150 | 6.963 | 33.951 | 6.9493 | 26.6003 |  | 1.13 | 24.98 | 1.256 | 44.7
HK0501 | A13 | January, 2005 | 40 | 146.25 | 200 | 200 | 5.362 | 33.817 | 5.3462 | 26.698 |  | 1.18 | 26.91 | 1.45 | 50.1
HK0501 | A13 | January, 2005 | 40 | 146.25 | 300 | 300 | 4.5708 | 33.8914 | 4.5486 | 26.8471 |  | 1.5 | 32.75 | 2.011 | 68
HK0501 | A13 | January, 2005 | 40 | 146.25 | 500 | 500 | 3.6132 | 34.0811 | 3.5791 | 27.0977 |  | 2.24 | 42.03 | 2.201 | 101.3
HK0501 | A13 | January, 2005 | 40 | 146.25 | 1000 | 1000 | 2.6554 | 34.3793 | 2.5902 | 27.4262 |  | 1.87 | 43.29 | 2.713 | 136.3
HK0501 | A13 | January, 2005 | 40 | 146.25 | 2000 | 2000 | 1.877 | 34.6012 | 1.7422 | 27.6723 |  | 1.31 | 41.14 | 2.113 | 149.3
HK0501 | A13 | January, 2005 | 40 | 146.25 | 3000 | 3000 | 1.5345 | 34.6617 | 1.3167 | 27.752 |  | 1.2 | 38.06 | 1.939 | 147
HK0501 | A15 | January, 2005 | 39.5 | 146.5 | 0 | 0 | 4.9 | 33.182 | 4.9 | 26.2458 |  |  | 18.16 | 1.121 | 31.3
HK0501 | A15 | January, 2005 | 39.5 | 146.5 | 10 | 10 | 4.125 | 32.969 | 4.1243 | 26.1588 |  | 0.34 | 18.12 | 1.17 | 31.6
HK0501 | A15 | January, 2005 | 39.5 | 146.5 | 20 | 20 | 4.139 | 33.172 | 4.1377 | 26.3188 |  | 0.31 | 18.15 | 1.226 | 31.6
HK0501 | A15 | January, 2005 | 39.5 | 146.5 | 30 | 30 | 4.138 | 33.172 | 4.136 | 26.3189 |  | 0.25 | 18.12 | 1.235 | 31.6
HK0501 | A15 | January, 2005 | 39.5 | 146.5 | 50 | 50 | 4.142 | 33.173 | 4.1386 | 26.3195 |  | 0.24 | 18.1 | 1.181 | 31.5
HK0501 | A15 | January, 2005 | 39.5 | 146.5 | 75 | 75 | 4.576 | 33.269 | 4.5707 | 26.3507
HK0501 | A15 | January, 2005 | 39.5 | 146.5 | 100 | 100 | 5.244 | 33.429 | 5.2363 | 26.4035 |  | 0.73 | 24.77 | 1.469 | 43.2
HK0501 | A15 | January, 2005 | 39.5 | 146.5 | 150 | 150 | 5.033 | 33.623 | 5.0216 | 26.5818 |  | 0.77 | 24.79 | 1.4 | 43
HK0501 | A15 | January, 2005 | 39.5 | 146.5 | 200 | 200 | 3.986 | 33.652 | 3.9724 | 26.7172 |  |  | 28.71 | 1.581 | 55.3
HK0501 | A15 | January, 2005 | 39.5 | 146.5 | 300 | 300 | 2.7011 | 33.6767 | 2.6835 | 26.8566 |  |  | 35.5 | 2.089 | 77.5
HK0501 | A15 | January, 2005 | 39.5 | 146.5 | 500 | 500 | 3.315 | 34.0357 | 3.2821 | 27.0898 |  |  | 42.13 | 2.367 | 105.9
HK0501 | A15 | January, 2005 | 39.5 | 146.5 | 1000 | 1000 | 2.6299 | 34.3511 | 2.565 | 27.4058 |  |  | 43.35 | 2.331 | 141.2
HK0501 | A15 | January, 2005 | 39.5 | 146.5 | 2000 | 2000 | 1.8954 | 34.5983 | 1.7604 | 27.6686 |  |  | 41.17 | 2.14 | 159.6
HK0501 | A15 | January, 2005 | 39.5 | 146.5 | 3000 | 3000 | 1.5267 | 34.6629 | 1.3091 | 27.7535 |  |  | 37.91 | 2.007 | 139.5
HK0505 | A4 | May, 2005 | 42.25 | 145.13 | 10 | 10 | 2.8367 | 33.0936 | 2.8361 | 26.3779 |  | 6.37 | 25.06 | 1.942 | 49.9
HK0505 | A4 | May, 2005 | 42.25 | 145.13 | 20 | 20 | 2.8206 | 33.0954 | 2.8195 | 26.3807 |  | 6.89 | 24.98 | 2.033 | 50.4
HK0505 | A4 | May, 2005 | 42.25 | 145.13 | 30 | 30 | 2.4932 | 33.1207 | 2.4916 | 26.4281 |  | 5.91 | 25.34 | 1.978 | 49.9
HK0505 | A4 | May, 2005 | 42.25 | 145.13 | 50 | 50 | 2.2849 | 33.1288 | 2.2823 | 26.4513 |  | 0.74 | 25.33 | 1.988 | 50.1
HK0505 | A4 | May, 2005 | 42.25 | 145.13 | 75 | 75 | 1.8508 | 33.1598 | 1.8471 | 26.509 |  |  | 25.71 | 2.022 | 49.9
HK0505 | A4 | May, 2005 | 42.25 | 145.13 | 100 | 100 | 1.4666 | 33.1594 | 1.462 | 26.5357 |  | 0.78 | 26.75 | 2.033 | 52.7
HK0505 | A4 | May, 2005 | 42.25 | 145.13 | 150 | 150 | 1.4813 | 33.2691 | 1.4742 | 26.6229 |  | 1.12 | 30.38 | 2.245 | 61
HK0505 | A4 | May, 2005 | 42.25 | 145.13 | 200 | 200 | 2.5849 | 33.574 | 2.5735 | 26.7838 |  | 7.14 | 38.33 | 2.769 | 87.3
HK0505 | A4 | May, 2005 | 42.25 | 145.13 | 300 | 300 | 3.0788 | 33.8205 | 3.0602 | 26.9385 |  | 6.78 | 42.27 | 3.055 | 100.4
HK0505 | A4 | May, 2005 | 42.25 | 145.13 | 400 | 400 | 3.1367 | 33.9314 | 3.1113 | 27.0224 |  |  | 44.21 | 3.161 | 112
HK0505 | A4 | May, 2005 | 42.25 | 145.13 | 500 | 500 | 3.1751 | 34.0654 | 3.1427 | 27.1264 |  | 5.27 | 43.89 | 3.109 | 116.6
HK0505 | A4 | May, 2005 | 42.25 | 145.13 | 600 | 600 | 3.0707 | 34.1323 | 3.0318 | 27.1899 |  |  | 44.47 | 3.245 | 124.7
HK0505 | A4 | May, 2005 | 42.25 | 145.13 | 700 | 700 | 2.9512 | 34.223 | 2.9058 | 27.2736 |  |  | 44.82 | 3.15 | 139.4
HK0505 | A4 | May, 2005 | 42.25 | 145.13 | 800 | 800 | 2.858 | 34.2889 | 2.806 | 27.3351 |  |  | 44.97 | 3.238 | 143
HK0505 | A4 | May, 2005 | 42.25 | 145.13 | 1000 | 1000 | 2.593 | 34.3683 | 2.5283 | 27.4227 |  | 2.1 | 44.33 | 3.193 | 145.9
HK0505 | A4 | May, 2005 | 42.25 | 145.13 | 1200 | 1200 | 2.348 | 34.426 | 2.2707 | 27.4903 |  |  | 43.88 | 3.168 | 154.9
HK0505 | A4 | May, 2005 | 42.25 | 145.13 | 1400 | 1400 | 2.2031 | 34.4794 | 2.1121 | 27.5459 |  |  | 43.65 | 3.134 | 164.7
HK0505 | A4 | May, 2005 | 42.25 | 145.13 | 1600 | 1600 | 2.0363 | 34.5144 | 1.9318 | 27.5882 |  |  | 43.13 | 3.098 | 162.4
HK0505 | A4 | May, 2005 | 42.25 | 145.13 | 1800 | 1800 | 1.9025 | 34.5572 | 1.7838 | 27.6339 |  |  | 42.65 | 3.051 | 159.2
HK0505 | A4 | May, 2005 | 42.25 | 145.13 | 2000 | 2000 | 1.763 | 34.5871 | 1.63 | 27.6694 |  | 1.8 | 42.02 | 3.054 | 163.4
HK0505 | A4 | May, 2005 | 42.25 | 145.13 | 2250 | 2250 | 1.594 | 34.6164 | 1.4428 | 27.7066 |  |  | 40.72 | 2.901 | 154.2
HK0505 | A4 | May, 2005 | 42.25 | 145.13 | 2500 | 2500 | 1.4557 | 34.6373 | 1.2853 | 27.7346 |  |  | 39.81 | 2.83 | 156.2
HK0505 | A4 | May, 2005 | 42.25 | 145.13 | 2750 | 2750 | 1.3492 | 34.6518 | 1.1586 | 27.755 |  |  | 38.91 | 2.739 | 149.2
HK0505 | A4 | May, 2005 | 42.25 | 145.13 | 2901 | 2901 | 1.274 | 34.6603 | 1.0711 | 27.7677 |  | 1.47 | 38.46 | 2.676 | 157.7
HK0505 | A5 | May, 2005 | 42 | 145.25 | 10 | 10 | 3.0717 | 33.0883 | 3.0711 | 26.3533 |  | 0.42 | 24.24 | 1.962 | 49.7
HK0505 | A5 | May, 2005 | 42 | 145.25 | 20 | 20 | 2.8528 | 33.126 | 2.8517 | 26.4024 |  | 0.33 | 24.43 | 1.975 | 49.3
HK0505 | A5 | May, 2005 | 42 | 145.25 | 30 | 30 | 2.757 | 33.1377 | 2.7553 | 26.4199 |  | 0.37 | 24.51 | 1.946 | 49.6
HK0505 | A5 | May, 2005 | 42 | 145.25 | 50 | 50 | 2.2124 | 33.1452 | 2.2098 | 26.47 |  | 0.39 | 25.15 | 2 | 50.4
HK0505 | A5 | May, 2005 | 42 | 145.25 | 100 | 100 | 1.8216 | 33.1697 | 1.8167 | 26.5191 |  | 0.38 | 25.61 | 1.982 | 50.4
HK0505 | A5 | May, 2005 | 42 | 145.25 | 150 | 150 | 2.2652 | 33.4579 | 2.2571 | 26.7166 |  | 1.04 | 33.31 | 2.426 | 68.6
HK0505 | A5 | May, 2005 | 42 | 145.25 | 200 | 200 | 2.81 | 33.6739 | 2.7982 | 26.8446 |  | 5.01 | 38.78 | 2.808 | 90
HK0505 | A5 | May, 2005 | 42 | 145.25 | 500 | 500 | 3.1518 | 34.1231 | 3.1194 | 27.1746 |  | 4.13 | 44.49 | 3.215 | 125.3
HK0505 | A5 | May, 2005 | 42 | 145.25 | 1000 | 1000 | 2.5025 | 34.3848 | 2.4385 | 27.4434 |  | 5.83 | 44.21 | 3.184 | 157.4
HK0505 | A5 | May, 2005 | 42 | 145.25 | 2000 | 2000 | 1.7502 | 34.5913 | 1.6174 | 27.6737 |  | 5.36 | 41.73 | 3.009 | 159.7
HK0505 | A5 | May, 2005 | 42 | 145.25 | 3000 | 3000 | 1.3118 | 34.6563 | 1.0989 | 27.7626 |  | 5.02 | 38.36 | 2.716 | 152.6
HK0505 | A7 | May, 2005 | 41.5 | 145.5 | 10 | 10 | 3.2614 | 33.086 | 3.2608 | 26.3345 |  | 0.25 | 21.07 | 1.717 | 44.1
HK0505 | A7 | May, 2005 | 41.5 | 145.5 | 20 | 20 | 2.9799 | 33.1062 | 2.9787 | 26.3757 |  | 0.2 | 20.82 | 1.703 | 41.5
HK0505 | A7 | May, 2005 | 41.5 | 145.5 | 30 | 30 | 2.8281 | 33.114 | 2.8264 | 26.395 |  | 0.34 | 21.96 | 1.748 | 43.7
HK0505 | A7 | May, 2005 | 41.5 | 145.5 | 50 | 50 | 2.0443 | 33.1237 | 2.0418 | 26.4657 |  |  | 25.05 | 1.985 | 51.5
HK0505 | A7 | May, 2005 | 41.5 | 145.5 | 75 | 75 | 1.7524 | 33.145 | 1.7488 | 26.5042 |  |  | 26.12 | 2.064 | 52.8
HK0505 | A7 | May, 2005 | 41.5 | 145.5 | 100 | 100 | 1.4387 | 33.1598 | 1.4341 | 26.5379 |  |  | 26.11 | 2.109 | 50.9
HK0505 | A7 | May, 2005 | 41.5 | 145.5 | 150 | 150 | 1.9842 | 33.3975 | 1.9765 | 26.6898 |  |  | 32.45 | 2.431 | 68.2
HK0505 | A7 | May, 2005 | 41.5 | 145.5 | 200 | 200 | 2.8103 | 33.634 | 2.7985 | 26.8127 |  |  | 38.6 | 2.83 | 85.4
HK0505 | A7 | May, 2005 | 41.5 | 145.5 | 300 | 300 | 3.1483 | 33.866 | 3.1295 | 26.9685 |  |  | 42.37 | 3.087 | 94.7
HK0505 | A7 | May, 2005 | 41.5 | 145.5 | 400 | 400 | 3.1969 | 33.9993 | 3.1713 | 27.071 |  |  | 44.13 | 3.202 | 108.7
HK0505 | A7 | May, 2005 | 41.5 | 145.5 | 500 | 500 | 3.1693 | 34.0921 | 3.1369 | 27.1482 |  |  | 43.96 | 3.23 | 125.7
HK0505 | A7 | May, 2005 | 41.5 | 145.5 | 600 | 600 | 3.3236 | 34.2111 | 3.2834 | 27.2295 |  |  | 43.39 | 3.115 | 126.1
HK0505 | A7 | May, 2005 | 41.5 | 145.5 | 700 | 700 | 3.1758 | 34.2881 | 3.1291 | 27.3053 |  |  | 43.35 | 3.153 | 134.5
HK0505 | A7 | May, 2005 | 41.5 | 145.5 | 800 | 800 | 2.8223 | 34.3029 | 2.7705 | 27.3495 |  |  | 44.64 | 3.235 | 149.6
HK0505 | A7 | May, 2005 | 41.5 | 145.5 | 1000 | 1000 | 2.6418 | 34.3909 | 2.5767 | 27.4366 |  |  | 43.66 | 3.158 | 147.4
HK0505 | A7 | May, 2005 | 41.5 | 145.5 | 1200 | 1200 | 2.282 | 34.4517 | 2.2052 | 27.5162 |  |  | 43.58 | 3.197 | 155.1
HK0505 | A7 | May, 2005 | 41.5 | 145.5 | 1400 | 1400 | 2.1106 | 34.505 | 2.0206 | 27.5737 |  |  | 42.75 | 3.126 | 166.9
HK0505 | A7 | May, 2005 | 41.5 | 145.5 | 1600 | 1600 | 2.0142 | 34.543 | 1.9099 | 27.6128 |  |  | 42.91 | 2.98 | 155.5
HK0505 | A7 | May, 2005 | 41.5 | 145.5 | 1800 | 1800 | 1.876 | 34.5772 | 1.7576 | 27.6519 |  |  | 42.06 | 3.008 | 158.5
HK0505 | A7 | May, 2005 | 41.5 | 145.5 | 2000 | 2000 | 1.7434 | 34.5969 | 1.6107 | 27.6787 |  |  | 41.5 | 2.954 | 167.2
HK0505 | A7 | May, 2005 | 41.5 | 145.5 | 2250 | 2250 | 1.6146 | 34.6165 | 1.463 | 27.7053 |  |  | 40.66 | 2.905 | 144
HK0505 | A7 | May, 2005 | 41.5 | 145.5 | 2500 | 2500 | 1.5084 | 34.6316 | 1.3371 | 27.7264 |  |  | 40.09 | 2.837 | 145.1
HK0505 | A7 | May, 2005 | 41.5 | 145.5 | 2750 | 2750 | 1.4108 | 34.6447 | 1.219 | 27.7451 |  |  | 38.98 | 2.791 | 138.1
HK0505 | A7 | May, 2005 | 41.5 | 145.5 | 3000 | 3000 | 1.3462 | 34.6528 | 1.1326 | 27.7576 |  |  | 39.03 | 2.72 | 156.1
HK0505 | A9 | May, 2005 | 41 | 145.75 | 10 | 10 | 2.5193 | 33.0388 | 2.5188 | 26.3605 |  | 0.85 | 22.84 | 1.829 | 46
HK0505 | A9 | May, 2005 | 41 | 145.75 | 20 | 20 | 2.1043 | 33.0364 | 2.1033 | 26.3911 |  | 0.6 | 21.97 | 1.811 | 44.6
HK0505 | A9 | May, 2005 | 41 | 145.75 | 30 | 30 | 2.2524 | 33.0717 | 2.2508 | 26.408 |  | 0.48 | 23.25 | 1.914 | 47.1
HK0505 | A9 | May, 2005 | 41 | 145.75 | 50 | 50 | 2.0933 | 33.1123 | 2.0908 | 26.4528 |  | 0.41 | 23.95 | 1.959 | 48.8
HK0505 | A9 | May, 2005 | 41 | 145.75 | 100 | 100 | 1.6748 | 33.1562 | 1.67 | 26.5188 |  | 0.39 | 25.36 | 2.056 | 51.4
HK0505 | A9 | May, 2005 | 41 | 145.75 | 150 | 150 | 1.445 | 33.2018 | 1.438 | 26.5713 |  | 0.56 | 27.21 | 2.12 | 53.7
HK0505 | A9 | May, 2005 | 41 | 145.75 | 200 | 200 | 1.9434 | 33.3749 | 1.9331 | 26.675 |  | 0.9 | 31.22 | 2.419 | 65.6
HK0505 | A9 | May, 2005 | 41 | 145.75 | 300 | 300 | 2.438 | 33.6476 | 2.421 | 26.8552 |  | 1.82 | 37.03 | 2.835 | 87.3
HK0505 | A9 | May, 2005 | 41 | 145.75 | 500 | 500 | 3.171 | 33.9742 | 3.1387 | 27.054 |  | 1.64 | 43.38 | 3.173 | 109.7
HK0505 | A9 | May, 2005 | 41 | 145.75 | 1000 | 1000 | 2.8722 | 34.3852 | 2.8053 | 27.4121 |  | 1.52 | 42.85 | 3.154 | 127.9
HK0505 | A9 | May, 2005 | 41 | 145.75 | 2000 | 2000 | 1.7801 | 34.5889 | 1.6468 | 27.6696 |  | 1.2 | 42.05 | 3.002 | 147.8
HK0505 | A9 | May, 2005 | 41 | 145.75 | 3000 | 3000 | 1.3434 | 34.6527 | 1.1299 | 27.7577 |  | 1.01 | 38.9 | 2.746 | 143.8
HK0505 | A11 | May, 2005 | 40.5 | 146 | 10 | 10 | 8.4333 | 33.884 | 8.4323 | 26.3336 |  | 0.14 | 7.99 | 0.76 | 10.3
HK0505 | A11 | May, 2005 | 40.5 | 146 | 20 | 20 | 8.4318 | 33.8836 | 8.4298 | 26.3337 |  | 0.16 | 7.88 | 0.783 | 10.3
HK0505 | A11 | May, 2005 | 40.5 | 146 | 30 | 30 | 8.4302 | 33.8838 | 8.4272 | 26.3343 |  | 0.14 | 7.83 | 0.763 | 10.3
HK0505 | A11 | May, 2005 | 40.5 | 146 | 50 | 50 | 8.4613 | 33.9063 | 8.4562 | 26.3475 |  | 0.17 | 8.66 | 0.777 | 10.5
HK0505 | A11 | May, 2005 | 40.5 | 146 | 100 | 100 | 8.2216 | 34.0318 | 8.2115 | 26.483 |  | 0.31 | 11.55 | 0.926 | 15.6
HK0505 | A11 | May, 2005 | 40.5 | 146 | 150 | 150 | 8.1819 | 34.0325 | 8.1668 | 26.4902 |  | 0.34 | 12.03 | 0.934 | 15.9
HK0505 | A11 | May, 2005 | 40.5 | 146 | 200 | 200 | 8.1361 | 34.0268 | 8.116 | 26.4934 |  | 0.39 | 12.06 | 0.929 | 15.5
HK0505 | A11 | May, 2005 | 40.5 | 146 | 300 | 300 | 6.5528 | 33.7961 | 6.5261 | 26.5347 |  | 0.52 | 14.83 | 1.165 | 22.3
HK0505 | A11 | May, 2005 | 40.5 | 146 | 500 | 500 | 2.0109 | 33.4884 | 1.9836 | 26.7621 |  | 1.48 | 33.21 | 2.537 | 66.4
HK0505 | A11 | May, 2005 | 40.5 | 146 | 1000 | 1000 | 3.1036 | 34.2836 | 3.0351 | 27.3104 |  | 1.73 | 43.5 | 3.163 | 134.3
HK0505 | A11 | May, 2005 | 40.5 | 146 | 2000 | 2000 | 1.8888 | 34.5714 | 1.754 | 27.6476 |  | 1.2 | 42.39 | 3.016 | 146.5
HK0505 | A11 | May, 2005 | 40.5 | 146 | 3000 | 3000 | 1.3421 | 34.6526 | 1.1286 | 27.7577 |  | 0.99 | 38.48 | 2.775 | 147.9
HK0505 | A13 | May, 2005 | 40 | 146.25 | 10 | 10 | 7.7578 | 33.6875 | 7.7568 | 26.2796 |  | 0.23 | 6.18 | 0.726 | 1.2
HK0505 | A13 | May, 2005 | 40 | 146.25 | 20 | 20 | 7.6646 | 33.7718 | 7.6627 | 26.3594 |  | 0.21 | 7.23 | 0.747 | 3.7
HK0505 | A13 | May, 2005 | 40 | 146.25 | 30 | 30 | 7.5036 | 33.8789 | 7.5008 | 26.4668 |  | 0.25 | 11.44 | 0.952 | 12.7
HK0505 | A13 | May, 2005 | 40 | 146.25 | 50 | 50 | 7.5699 | 33.905 | 7.5651 | 26.4781 |  | 0.25 | 11.95 | 0.979 | 13.9
HK0505 | A13 | May, 2005 | 40 | 146.25 | 75 | 75 | 7.5397 | 33.9091 | 7.5326 | 26.486 |  |  | 12.4 | 0.964 | 14.8
HK0505 | A13 | May, 2005 | 40 | 146.25 | 100 | 100 | 7.1892 | 33.8645 | 7.1799 | 26.5005 |  | 0.3 | 13.18 | 1.055 | 16.2
HK0505 | A13 | May, 2005 | 40 | 146.25 | 150 | 150 | 5.3555 | 33.6467 | 5.3437 | 26.5634 |  | 0.48 | 16.85 | 1.368 | 26.3
HK0505 | A13 | May, 2005 | 40 | 146.25 | 200 | 200 | 3.7946 | 33.5022 | 3.7813 | 26.617 |  | 0.46 | 23.29 | 1.832 | 42.2
HK0505 | A13 | May, 2005 | 40 | 146.25 | 300 | 300 | 3.4823 | 33.6876 | 3.4628 | 26.7953 |  | 1.17 | 33.33 | 2.573 | 68.3
HK0505 | A13 | May, 2005 | 40 | 146.25 | 400 | 400 | 3.356 | 33.8157 | 3.33 | 26.9099 |  |  | 37.84 | 2.855 | 85.9
HK0505 | A13 | May, 2005 | 40 | 146.25 | 500 | 500 | 3.082 | 33.8771 | 3.0501 | 26.9846 |  | 1.76 | 40.58 | 3.052 | 96.6
HK0505 | A13 | May, 2005 | 40 | 146.25 | 600 | 600 | 3.1414 | 34.0048 | 3.1023 | 27.0817 |  |  | 44.59 | 3.284 | 108.4
HK0505 | A13 | May, 2005 | 40 | 146.25 | 700 | 700 | 3.1519 | 34.1119 | 3.1055 | 27.1669 |  |  | 44.16 | 3.298 | 119.4
HK0505 | A13 | May, 2005 | 40 | 146.25 | 800 | 800 | 3.0594 | 34.2073 | 3.0062 | 27.2521 |  |  | 44.6 | 3.29 | 132
HK0505 | A13 | May, 2005 | 40 | 146.25 | 1000 | 1000 | 2.9752 | 34.3779 | 2.9076 | 27.3972 |  | 1.3 | 43.57 | 3.224 | 130.5
HK0505 | A13 | May, 2005 | 40 | 146.25 | 1200 | 1200 | 2.5604 | 34.4469 | 2.4811 | 27.4895 |  |  | 43.34 | 3.198 | 141.4
HK0505 | A13 | May, 2005 | 40 | 146.25 | 1400 | 1400 | 2.2792 | 34.4943 | 2.1874 | 27.5518 |  |  | 43.53 | 3.292 | 152.2
HK0505 | A13 | May, 2005 | 40 | 146.25 | 1600 | 1600 | 2.1075 | 34.5304 | 2.0021 | 27.5955 |  |  | 43.33 | 3.449 | 160.1
HK0505 | A13 | May, 2005 | 40 | 146.25 | 1800 | 1800 | 1.9454 | 34.559 | 1.8261 | 27.6321 |  |  | 42.88 | 3.13 | 153.3
HK0505 | A13 | May, 2005 | 40 | 146.25 | 2000 | 2000 | 1.815 | 34.5833 | 1.6812 | 27.6626 |  | 1.17 | 42.26 | 3.049 | 166.1
HK0505 | A13 | May, 2005 | 40 | 146.25 | 2250 | 2250 | 1.6217 | 34.6146 | 1.47 | 27.7032 |  |  | 40.95 | 2.981 | 162.8
HK0505 | A13 | May, 2005 | 40 | 146.25 | 2500 | 2500 | 1.4965 | 34.6328 | 1.3254 | 27.7281 |  |  | 40.12 | 2.903 | 162.9
HK0505 | A13 | May, 2005 | 40 | 146.25 | 2750 | 2750 | 1.4126 | 34.6439 | 1.2207 | 27.7444 |  |  | 39.57 | 2.842 | 163.7
HK0505 | A13 | May, 2005 | 40 | 146.25 | 3000 | 3000 | 1.3457 | 34.6522 | 1.1321 | 27.7571 |  | 0.95 | 39.02 | 2.794 | 147.7
HK0505 | A15 | May, 2005 | 39.5 | 146.5 | 10 | 10 | 6.7364 | 33.2788 | 6.7355 | 26.0993 |  | 0.25 | 4.54 | 0.526 | 0.8
HK0505 | A15 | May, 2005 | 39.5 | 146.5 | 20 | 20 | 5.6857 | 33.407 | 5.6841 | 26.3333 |  | 0.16 | 8.14 | 0.834 | 3.7
HK0505 | A15 | May, 2005 | 39.5 | 146.5 | 30 | 30 | 5.1583 | 33.372 | 5.156 | 26.3676 |  | 0.21 | 14.37 | 1.314 | 13.4
HK0505 | A15 | May, 2005 | 39.5 | 146.5 | 50 | 50 | 3.6741 | 33.2348 | 3.6709 | 26.4148 |  | 0.27 | 21.65 | 1.816 | 36.4
HK0505 | A15 | May, 2005 | 39.5 | 146.5 | 100 | 100 | 2.4683 | 33.28 | 2.4628 | 26.5578 |  | 0.37 | 24.03 | 1.955 | 41.8
HK0505 | A15 | May, 2005 | 39.5 | 146.5 | 150 | 150 | 2.055 | 33.2967 | 2.0472 | 26.6038 |  | 0.5 | 26.05 | 2.046 | 47.6
HK0505 | A15 | May, 2005 | 39.5 | 146.5 | 200 | 200 | 2.5525 | 33.5033 | 2.5412 | 26.73 |  | 0.62 | 31.26 | 2.371 | 65
HK0505 | A15 | May, 2005 | 39.5 | 146.5 | 300 | 300 | 2.8618 | 33.7297 | 2.8437 | 26.8852 |  | 1.37 | 39.55 | 2.961 | 90.8
HK0505 | A15 | May, 2005 | 39.5 | 146.5 | 500 | 500 | 3.356 | 34.0919 | 3.3229 | 27.1308 |  | 1.76 | 42.72 | 3.028 | 117.5
HK0505 | A15 | May, 2005 | 39.5 | 146.5 | 1000 | 1000 | 2.7592 | 34.4205 | 2.6932 | 27.4502 |  | 1.96 | 43.22 | 3.143 | 145.7
HK0505 | A15 | May, 2005 | 39.5 | 146.5 | 2000 | 2000 | 1.7131 | 34.6002 | 1.5808 | 27.6836 |  | 1.55 | 41.23 | 3.011 | 162
HK0505 | A15 | May, 2005 | 39.5 | 146.5 | 3000 | 3000 | 1.3076 | 34.657 | 1.0948 | 27.7635 |  | 1.41 | 38.35 | 2.76 | 158.4
HK0505 | A13' | May, 2005 | 39.73 | 146.15 | 5 | 5 | 3.9766 | 33.0462 | 3.9763 | 26.2349 |  | 0.31 | 10.49 | 1.074 | 23.9
HK0505 | A13' | May, 2005 | 39.73 | 146.15 | 10 | 10 | 3.1689 | 33.0105 | 3.1683 | 26.2826 |  | 0.27 | 13.36 | 1.229 | 28
HK0505 | A13' | May, 2005 | 39.73 | 146.15 | 20 | 20 | 3.0807 | 33.018 | 3.0795 | 26.2965 |  | 0.35 | 15.61 | 1.402 | 30.5
HK0505 | A13' | May, 2005 | 39.73 | 146.15 | 30 | 30 | 2.9758 | 33.0412 | 2.9741 | 26.3242 |  | 0.47 | 20.52 | 1.742 | 38.2
HK0505 | A13' | May, 2005 | 39.73 | 146.15 | 50 | 50 | 2.1572 | 33.1188 | 2.1546 | 26.4532 |  | 0.62 | 25.83 | 2.101 | 47.8
HK0505 | A13' | May, 2005 | 39.73 | 146.15 | 75 | 75 | 1.7045 | 33.134 | 1.7009 | 26.4988 |  | 0.57 | 26.34 | 2.112 | 48.4
HK0505 | A13' | May, 2005 | 39.73 | 146.15 | 100 | 100 | 1.3176 | 33.1573 | 1.3131 | 26.5439 |  | 0.64 | 27.59 | 2.191 | 49.1
HK0505 | A13' | May, 2005 | 39.73 | 146.15 | 150 | 150 | 1.5057 | 33.2742 | 1.4986 | 26.6253 |  | 0.92 | 28.94 | 2.271 | 53.4
HK0505 | A13' | May, 2005 | 39.73 | 146.15 | 200 | 200 | 2.0614 | 33.4588 | 2.0509 | 26.7333 |  | 1.36 | 32.89 | 2.549 | 66.4
HK0505 | A17 | May, 2005 | 39 | 146.75 | 10 | 10 | 13.1647 | 34.3748 | 13.1633 | 25.8777 |  | 0.16 | 2.61 | 0.286 | -0.2
HK0505 | A17 | May, 2005 | 39 | 146.75 | 20 | 20 | 13.168 | 34.3759 | 13.1653 | 25.8782 |  | 0.11 | 2.44 | 0.249 | 0.7
HK0505 | A17 | May, 2005 | 39 | 146.75 | 30 | 30 | 13.1473 | 34.3752 | 13.1432 | 25.8821 |  | 0.1 | 2.57 | 0.263 | 0.5
HK0505 | A17 | May, 2005 | 39 | 146.75 | 50 | 50 | 12.1512 | 34.2814 | 12.1447 | 26.0051 |  | 0.11 | 5.3 | 0.489 | 4.1
HK0505 | A17 | May, 2005 | 39 | 146.75 | 100 | 100 | 10.7129 | 34.2349 | 10.701 | 26.2346 |  | 0.16 | 8.53 | 0.73 | 9.1
HK0505 | A17 | May, 2005 | 39 | 146.75 | 150 | 150 | 9.493 | 34.1419 | 9.4764 | 26.3705 |  | 0.38 | 15.09 | 1.091 | 20.9
HK0505 | A17 | May, 2005 | 39 | 146.75 | 200 | 200 | 7.9776 | 33.944 | 7.9577 | 26.4518 |  | 0.49 | 15.69 | 1.207 | 22.3
HK0505 | A17 | May, 2005 | 39 | 146.75 | 300 | 300 | 5.9041 | 33.8134 | 5.8789 | 26.6308 |  | 0.71 | 24.74 | 1.836 | 44.1
HK0505 | A17 | May, 2005 | 39 | 146.75 | 400 | 400 | 5.0053 | 33.9394 | 4.9741 | 26.838 |  |  | 32.34 | 2.426 | 69.5
HK0505 | A17 | May, 2005 | 39 | 146.75 | 500 | 500 | 4.7246 | 34.1002 | 4.6861 | 26.9978 |  | 1.27 | 37.16 | 2.7 | 87.1
HK0505 | A17 | May, 2005 | 39 | 146.75 | 600 | 600 | 4.2804 | 34.1677 | 4.2358 | 27.1 |  |  | 39.49 | 2.856 | 102
HK0505 | A17 | May, 2005 | 39 | 146.75 | 700 | 700 | 3.9065 | 34.2437 | 3.8559 | 27.1997 |  |  | 41.46 | 3.014 | 105.1
HK0505 | A17 | May, 2005 | 39 | 146.75 | 800 | 800 | 3.5272 | 34.2946 | 3.471 | 27.2783 |  |  | 41.83 | 3.059 | 125.5
HK0505 | A17 | May, 2005 | 39 | 146.75 | 1000 | 1000 | 3.0608 | 34.382 | 2.9925 | 27.3928 |  | 1.38 | 43.3 | 3.124 | 139.6
HK0505 | A17 | May, 2005 | 39 | 146.75 | 1200 | 1200 | 2.6311 | 34.4414 | 2.5511 | 27.4792 |  |  | 43.84 | 3.192 | 147.7
HK0505 | A17 | May, 2005 | 39 | 146.75 | 1400 | 1400 | 2.3273 | 34.492 | 2.235 | 27.5461 |  |  | 43.52 | 3.167 | 160.3
HK0505 | A17 | May, 2005 | 39 | 146.75 | 1600 | 1600 | 2.0972 | 34.533 | 1.9919 | 27.5984 |  |  | 43.14 | 3.086 | 141.6
HK0505 | A17 | May, 2005 | 39 | 146.75 | 1800 | 1800 | 1.9261 | 34.5658 | 1.8071 | 27.639 |  |  | 42.86 | 3.043 | 156.6
HK0505 | A17 | May, 2005 | 39 | 146.75 | 2000 | 2000 | 1.7739 | 34.5908 | 1.6407 | 27.6716 |  | 1.08 | 41.97 | 2.975 | 159
HK0505 | A17 | May, 2005 | 39 | 146.75 | 2250 | 2250 | 1.6105 | 34.6156 | 1.459 | 27.7048 |  |  | 40.92 | 2.91 | 157.7
HK0505 | A17 | May, 2005 | 39 | 146.75 | 2500 | 2500 | 1.4866 | 34.6339 | 1.3157 | 27.7297 |  |  | 39.76 | 2.849 | 162.6
HK0505 | A17 | May, 2005 | 39 | 146.75 | 2750 | 2750 | 1.4007 | 34.6452 | 1.2091 | 27.7462 |  |  | 38.9 | 2.783 | 143.3
HK0505 | A17 | May, 2005 | 39 | 146.75 | 3000 | 3000 | 1.3176 | 34.6552 | 1.1046 | 27.7614 |  | 1.05 | 38.29 | 2.677 | 151.7
HK0512 | A17 | December, 2005 | 39 | 146.75 | 10 | 10 | 12.6312 | 33.9353 | 12.6299 | 25.6429 |  | 0.73 | 4.75 | 0.444 | 8.8
HK0512 | A17 | December, 2005 | 39 | 146.75 | 20 | 20 | 12.6418 | 33.9347 | 12.6391 | 25.6406 |  | 0.71 | 4.76 | 0.426 | 8.8
HK0512 | A17 | December, 2005 | 39 | 146.75 | 30 | 30 | 12.6424 | 33.9347 | 12.6384 | 25.6408 |  | 0.83 | 4.73 | 0.426 | 8.8
HK0512 | A17 | December, 2005 | 39 | 146.75 | 50 | 50 | 12.6438 | 33.9345 | 12.6372 | 25.6408 |  | 0.75 | 4.72 | 0.432 | 8.4
HK0512 | A17 | December, 2005 | 39 | 146.75 | 100 | 100 | 10.4774 | 34.062 | 10.4657 | 26.141 |  | 1.6 | 13.22 | 0.982 | 19.6
HK0512 | A17 | December, 2005 | 39 | 146.75 | 150 | 150 | 8.8643 | 34.0468 | 8.8484 | 26.3969 |  | 1 | 17.34 | 1.263 | 26.5
HK0512 | A17 | December, 2005 | 39 | 146.75 | 200 | 200 | 6.1255 | 33.7697 | 6.1085 | 26.5676 |  | 1.33 | 22.28 | 1.644 | 38.4
HK0512 | A17 | December, 2005 | 39 | 146.75 | 300 | 300 | 3.1032 | 33.5811 | 3.0846 | 26.7453 |  | 1.51 | 29.9 | 2.189 | 60.4
HK0512 | A17 | December, 2005 | 39 | 146.75 | 500 | 500 | 4.0632 | 34.0477 | 4.0273 | 27.0263 |  | 1.69 | 37.78 | 2.736 | 93.7
HK0512 | A17 | December, 2005 | 39 | 146.75 | 1000 | 1000 | 2.6915 | 34.3674 | 2.6261 | 27.4136 |  | 1.87 | 42.47 | 3.058 | 142.9
HK0512 | A17 | December, 2005 | 39 | 146.75 | 2000 | 2000 | 1.7832 | 34.5948 | 1.6499 | 27.6741 |  | 1.5 | 40.57 | 2.8 | 161.5
HK0512 | A17 | December, 2005 | 39 | 146.75 | 3000 | 3000 | 1.3331 | 34.6626 | 1.1197 | 27.7663 |  | 1.21 | 37.64 | 2.543 | 153.9
HK0512 | A15 | December, 2005 | 39.5 | 146.5 | 10 | 10 | 10.2833 | 33.3832 | 10.2822 | 25.6432 |  |  | 6.83 | 0.671 | 12.6
HK0512 | A15 | December, 2005 | 39.5 | 146.5 | 20 | 20 | 10.2807 | 33.383 | 10.2784 | 25.6437 |  | 0.24 | 6.85 | 0.684 | 12.6
HK0512 | A15 | December, 2005 | 39.5 | 146.5 | 30 | 30 | 10.285 | 33.3848 | 10.2816 | 25.6446 |  | 0.18 | 6.9 | 0.669 | 12.5
HK0512 | A15 | December, 2005 | 39.5 | 146.5 | 50 | 50 | 10.1243 | 33.8127 | 10.1186 | 26.0062 |  | 0.54 | 8.62 | 0.748 | 14.8
HK0512 | A15 | December, 2005 | 39.5 | 146.5 | 100 | 100 | 6.3874 | 33.7646 | 6.3788 | 26.529 |  | 0.79 | 21.88 | 1.642 | 37.9
HK0512 | A15 | December, 2005 | 39.5 | 146.5 | 150 | 150 | 4.0981 | 33.5679 | 4.0878 | 26.6386 |  | 0.89 | 24.97 | 1.882 | 46.2
HK0512 | A15 | December, 2005 | 39.5 | 146.5 | 200 | 200 | 2.7407 | 33.5283 | 2.7291 | 26.7342 |  | 1.15 | 30.37 | 2.253 | 62.6
HK0512 | A15 | December, 2005 | 39.5 | 146.5 | 300 | 300 | 3.8488 | 33.8341 | 3.8283 | 26.8765 |  | 1.24 | 34.38 | 2.458 | 76.3
HK0512 | A15 | December, 2005 | 39.5 | 146.5 | 500 | 500 | 3.7102 | 34.1187 | 3.6757 | 27.1182 |  | 1.54 | 40.17 | 2.843 | 104.5
HK0512 | A15 | December, 2005 | 39.5 | 146.5 | 1000 | 1000 | 2.6515 | 34.3959 | 2.5863 | 27.4398 |  | 1.67 | 42.21 | 2.975 | 144.1
HK0512 | A15 | December, 2005 | 39.5 | 146.5 | 2000 | 2000 | 1.7569 | 34.6019 | 1.624 | 27.6818 |  | 1.2 | 40.62 | 2.797 | 158.2
HK0512 | A15 | December, 2005 | 39.5 | 146.5 | 3000 | 3000 | 1.3186 | 34.6643 | 1.1055 | 27.7686 |  | 1.04 | 37.61 | 2.548 | 151.7
HK0512 | A13 | December, 2005 | 40 | 146.25 | 10 | 10 | 8.8348 | 33.438 | 8.8338 | 25.9223 |  | 0.51473 | 10.09 | 0.883 | 17.6
HK0512 | A13 | December, 2005 | 40 | 146.25 | 20 | 20 | 8.8387 | 33.439 | 8.8366 | 25.9226 |  | 0.45543 | 10.1 | 0.915 | 17.6
HK0512 | A13 | December, 2005 | 40 | 146.25 | 30 | 30 | 8.8393 | 33.4393 | 8.8362 | 25.9229 |  | 0.41866 | 10.03 | 0.935 | 17.9
HK0512 | A13 | December, 2005 | 40 | 146.25 | 50 | 50 | 8.8342 | 33.4529 | 8.829 | 25.9347 |  | 0.45563 | 10.42 | 0.944 | 18.4
HK0512 | A13 | December, 2005 | 40 | 146.25 | 100 | 100 | 2.926 | 33.319 | 2.9202 | 26.5506 |  | 0.48636 | 25.15 | 1.927 | 43.7
HK0512 | A13 | December, 2005 | 40 | 146.25 | 150 | 150 | 3.0512 | 33.4742 | 3.0422 | 26.6637 |  | 0.71552 | 28.11 | 2.07 | 54.2
HK0512 | A13 | December, 2005 | 40 | 146.25 | 200 | 200 | 3.5785 | 33.6499 | 3.5655 | 26.7555 |  | 0.93778 | 29.77 | 2.186 | 59.9
HK0512 | A13 | December, 2005 | 40 | 146.25 | 300 | 300 | 3.6029 | 33.8227 | 3.583 | 26.8914 |  | 1.1407 | 35.48 | 2.592 | 79.7
HK0512 | A13 | December, 2005 | 40 | 146.25 | 500 | 500 | 3.1697 | 34.0539 | 3.1373 | 27.1177 |  | 1.5735 | 42.46 | 2.97 | 110.7
HK0512 | A13 | December, 2005 | 40 | 146.25 | 1000 | 1000 | 2.7737 | 34.4042 | 2.7076 | 27.4359 |  | 1.375 | 42.63 | 2.962 | 135.2
HK0512 | A13 | December, 2005 | 40 | 146.25 | 2000 | 2000 | 1.7567 | 34.602 | 1.6238 | 27.6819 |  | 1.0891 | 40.55 | 2.808 | 151
HK0512 | A13 | December, 2005 | 40 | 146.25 | 3000 | 3000 | 1.3222 | 34.664 | 1.1091 | 27.7681 |  | 1.1892 | 37.52 | 2.491 | 151.4
HK0512 | A11 | December, 2005 | 40.5 | 145.99 | 10 | 10 | 11.362 | 33.8289 | 11.3608 | 25.8 |  | 0.63 | 6.56 | 0.565 | 12
HK0512 | A11 | December, 2005 | 40.5 | 145.99 | 20 | 20 | 10.9215 | 33.83 | 10.9191 | 25.8804 |  | 0.52 | 6.57 | 0.567 | 11.9
HK0512 | A11 | December, 2005 | 40.5 | 145.99 | 30 | 30 | 10.926 | 33.8279 | 10.9224 | 25.8782 |  | 0.5 | 6.56 | 0.579 | 11.7
HK0512 | A11 | December, 2005 | 40.5 | 145.99 | 50 | 50 | 10.9069 | 33.8228 | 10.9009 | 25.8781 |  | 0.49 | 6.54 | 0.58 | 11.9
HK0512 | A11 | December, 2005 | 40.5 | 145.99 | 75 | 75 | 10.8169 | 33.8096 | 10.8079 | 25.8843 |  | 2.23 | 6.79 | 0.602 | 12.2
HK0512 | A11 | December, 2005 | 40.5 | 145.99 | 100 | 100 | 9.7541 | 33.6134 | 9.743 | 25.9135 |  | 0.99 | 12.33 | 0.978 | 20.9
HK0512 | A11 | December, 2005 | 40.5 | 145.99 | 125 | 125 | 7.5169 | 33.8066 | 7.505 | 26.4093 |  | 0.9 | 19.01 | 1.434 | 31.9
HK0512 | A11 | December, 2005 | 40.5 | 145.99 | 150 | 150 | 4.9053 | 33.4122 | 4.8941 | 26.429 |  | 0.57 | 22.72 | 1.738 | 38.5
HK0512 | A11 | December, 2005 | 40.5 | 145.99 | 200 | 200 | 3.6268 | 33.4812 | 3.6138 | 26.6165 |  | 1.06 | 25.53 | 1.912 | 47.7
HK0512 | A11 | December, 2005 | 40.5 | 145.99 | 300 | 300 | 3.3744 | 33.662 | 3.3552 | 26.785 |  | 2.11 | 31.67 | 2.242 | 65.8
HK0512 | A11 | December, 2005 | 40.5 | 145.99 | 500 | 500 | 3.371 | 33.9547 | 3.3379 | 27.02 |  | 1.5 | 39.16 | 2.795 | 96.8
HK0512 | A4 | December, 2005 | 42.25 | 145.12 | 10 | 10 | 7.7756 | 33.2888 | 7.7746 | 25.9638 |  | 0.14 | 10.26 | 0.929 | 19.5
HK0512 | A4 | December, 2005 | 42.25 | 145.12 | 20 | 20 | 7.7855 | 33.2942 | 7.7836 | 25.9667 |  | 0.08 | 10.33 | 0.949 | 19.5
HK0512 | A4 | December, 2005 | 42.25 | 145.12 | 30 | 30 | 7.7559 | 33.3122 | 7.753 | 25.9853 |  | 0.09 | 10.51 | 0.99 | 19.6
HK0512 | A4 | December, 2005 | 42.25 | 145.12 | 50 | 50 | 7.5372 | 33.2828 | 7.5325 | 25.9935 |  | 0.06 | 11.25 | 0.972 | 21.2
HK0512 | A4 | December, 2005 | 42.25 | 145.12 | 75 | 75 | 2.7838 | 33.2171 | 2.7795 | 26.4813 |  | 0.18 | 26.04 | 1.984 | 45.5
HK0512 | A4 | December, 2005 | 42.25 | 145.12 | 100 | 100 | 2.017 | 33.2162 | 2.0119 | 26.542 |  | 0.26 | 27.85 | 2.067 | 50.4
HK0512 | A4 | December, 2005 | 42.25 | 145.12 | 125 | 125 | 2.1121 | 33.2711 | 2.1056 | 26.5788 |  | 0.39 | 27.28 | 2.116 | 51.2
HK0512 | A4 | December, 2005 | 42.25 | 145.12 | 150 | 150 | 2.052 | 33.3442 | 2.0442 | 26.642 |  | 0.46 | 28.07 | 2.095 | 54.5
HK0512 | A4 | December, 2005 | 42.25 | 145.12 | 200 | 200 | 2.2091 | 33.4541 | 2.1984 | 26.7182 |  | 0.69 | 32.35 | 2.43 | 64.9
HK0512 | A4 | December, 2005 | 42.25 | 145.12 | 300 | 300 | 3.6653 | 33.7688 | 3.6453 | 26.8425 |  | 1.02 | 35.12 | 2.535 | 74.9
HK0512 | A4 | December, 2005 | 42.25 | 145.12 | 500 | 500 | 3.2637 | 34.0257 | 3.231 | 27.0866 |  | 1.27 | 42.23 | 2.935 | 105.5
HK0512 | A4 | December, 2005 | 42.25 | 145.12 | 1000 | 1000 | 2.7508 | 34.3791 | 2.6849 | 27.4178 |  | 1.43 | 42.7 | 3.013 | 137.9
HK0512 | A5 | December, 2005 | 42 | 145.25 | 10 | 10 | 8.372 | 33.3806 | 8.371 | 25.9481 |  | 0.09 | 9.52 | 0.888 | 17.1
HK0512 | A5 | December, 2005 | 42 | 145.25 | 20 | 20 | 8.376 | 33.3799 | 8.374 | 25.9471 |  | 0.06 | 9.52 | 0.861 | 16.9
HK0512 | A5 | December, 2005 | 42 | 145.25 | 30 | 30 | 8.3756 | 33.3803 | 8.3726 | 25.9476 |  | 0.07 | 9.5 | 0.905 | 17.1
HK0512 | A5 | December, 2005 | 42 | 145.25 | 50 | 50 | 8.3743 | 33.3803 | 8.3693 | 25.9481 |  | 0.06 | 9.51 | 0.848 | 16.6
HK0512 | A5 | December, 2005 | 42 | 145.25 | 75 | 75 | 7.7551 | 33.3685 | 7.7479 | 26.0302 |  | 0.15 | 12.63 | 1.09 | 22.3
HK0512 | A5 | December, 2005 | 42 | 145.25 | 100 | 100 | 2.9349 | 33.2794 | 2.9291 | 26.5182 |  | 0.27 | 25.45 | 1.944 | 44.9
HK0512 | A5 | December, 2005 | 42 | 145.25 | 125 | 125 | 3.779 | 33.4557 | 3.7708 | 26.581 |  | 0.5 | 24.75 | 1.871 | 44.2
HK0512 | A5 | December, 2005 | 42 | 145.25 | 150 | 150 | 2.1667 | 33.3257 | 2.1588 | 26.6185 |  | 0.52 | 27.92 | 2.04 | 52.4
HK0512 | A5 | December, 2005 | 42 | 145.25 | 200 | 200 | 2.4596 | 33.4919 | 2.4484 | 26.7285 |  | 0.75 | 31.21 | 2.26 | 63.9
HK0512 | A5 | December, 2005 | 42 | 145.25 | 300 | 300 | 2.9324 | 33.7067 | 2.9142 | 26.8606 |  | 1.06 | 36.43 | 2.648 | 78.1
HK0512 | A5 | December, 2005 | 42 | 145.25 | 500 | 500 | 3.1853 | 34.0287 | 3.1529 | 27.0962 |  | 1.49 | 42.42 | 3.06 | 105.2
HK0512 | A5 | December, 2005 | 42 | 145.25 | 1000 | 1000 | 2.71 | 34.3861 | 2.6444 | 27.4269 |  | 1.52 | 42.41 | 2.915 | 136.5
HK0512 | A7 | December, 2005 | 41.5 | 145.5 | 10 | 10 | 11.8024 | 33.9982 | 11.8011 | 25.8502 |  | 0.52 | 5.71 | 0.484 | 10.2
HK0512 | A7 | December, 2005 | 41.5 | 145.5 | 20 | 20 | 11.8063 | 33.9991 | 11.8038 | 25.8504 |  | 0.58 | 5.69 | 0.486 | 10.2
HK0512 | A7 | December, 2005 | 41.5 | 145.5 | 30 | 30 | 11.8102 | 34 | 11.8064 | 25.8506 |  | 0.57 | 5.73 | 0.547 | 10.1
HK0512 | A7 | December, 2005 | 41.5 | 145.5 | 50 | 50 | 11.8018 | 33.999 | 11.7955 | 25.8519 |  | 0.57 | 5.74 | 0.516 | 10.1
HK0512 | A7 | December, 2005 | 41.5 | 145.5 | 75 | 75 | 11.7749 | 33.9945 | 11.7654 | 25.854 |  | 0.57 | 5.75 | 0.507 | 10.2
HK0512 | A7 | December, 2005 | 41.5 | 145.5 | 100 | 100 | 11.727 | 33.9869 | 11.7144 | 25.8576 |  | 0.57 | 5.8 | 0.504 | 10.3
HK0512 | A7 | December, 2005 | 41.5 | 145.5 | 125 | 125 | 10.6455 | 34.1455 | 10.6306 | 26.1773 |  | 0.59 | 13.22 | 0.958 | 18.5
HK0512 | A7 | December, 2005 | 41.5 | 145.5 | 150 | 150 | 8.949 | 33.9936 | 8.933 | 26.3419 |  | 0.92
HK0512 | A7 | December, 2005 | 41.5 | 145.5 | 200 | 200 | 6.5905 | 33.8505 | 6.5728 | 26.5715 |  | 0.97 | 21.77 | 1.591 | 37.8
HK0512 | A7 | December, 2005 | 41.5 | 145.5 | 300 | 300 | 3.4525 | 33.5923 | 3.4331 | 26.7222 |  | 1.33 | 28.07 | 2.025 | 54.5
HK0512 | A7 | December, 2005 | 41.5 | 145.5 | 500 | 500 | 4.1187 | 34.0208 | 4.0826 | 26.9992 |  | 1.64 | 37 | 2.593 | 87.6
HK0512 | A7 | December, 2005 | 41.5 | 145.5 | 1000 | 1000 | 2.8501 | 34.3513 | 2.7835 | 27.387 |  | 1.86 | 42.23 | 2.944 | 133.1
HK0512 | A9 | December, 2005 | 41 | 145.75 | 10 | 10 | 7.2865 | 33.1761 | 7.2856 | 25.9441 |  | 0.60651 | 5.87 | 0.481 | 9.7
HK0512 | A9 | December, 2005 | 41 | 145.75 | 20 | 20 | 7.2944 | 33.1746 | 7.2926 | 25.9419 |  | 0.54339 | 5.76 | 0.466 | 9.7
HK0512 | A9 | December, 2005 | 41 | 145.75 | 30 | 30 | 7.4139 | 33.2012 | 7.4111 | 25.9464 |  | 0.55746 | 5.74 | 0.458 | 9.7
HK0512 | A9 | December, 2005 | 41 | 145.75 | 50 | 50 | 7.6052 | 33.2449 | 7.6005 | 25.9541 |  | 0.57198 | 5.83 | 0.462 | 9.9
HK0512 | A9 | December, 2005 | 41 | 145.75 | 75 | 75 | 5.1211 | 33.3145 | 5.1154 | 26.3267 |  | 0.56402 | 5.98 | 0.466 | 10
HK0512 | A9 | December, 2005 | 41 | 145.75 | 100 | 100 | 3.8059 | 33.3686 | 3.7993 | 26.5089 |  | 0.71449 | 12.85 | 0.858 | 17.2
HK0512 | A9 | December, 2005 | 41 | 145.75 | 125 | 125 | 3.592 | 33.4128 | 3.584 | 26.5649 |  | 0.75406 | 13.76 | 0.909 | 18.8
HK0512 | A9 | December, 2005 | 41 | 145.75 | 150 | 150 | 2.5434 | 33.3423 | 2.535 | 26.6018 |  | 0.80568 | 15.23 | 1.027 | 21.6
HK0512 | A9 | December, 2005 | 41 | 145.75 | 200 | 200 | 2.4179 | 33.4221 | 2.4068 | 26.676 |  | 0.88686 | 18.9 | 1.254 | 30.3
HK0512 | A9 | December, 2005 | 41 | 145.75 | 300 | 300 | 2.1131 | 33.5107 | 2.097 | 26.7713 |  | 1.3349 | 28.22 | 1.922 | 56.5
HK0512 | A9 | December, 2005 | 41 | 145.75 | 500 | 500 | 3.1324 | 33.9063 | 3.1003 | 27.0033 |  | 1.8801 | 35.75 | 2.479 | 85.2
HK0512 | A9 | December, 2005 | 41 | 145.75 | 1000 | 1000 | 2.9987 | 34.3824 | 2.9309 | 27.3987 |  | 2.1078 | 42.1 | 2.857 | 128.6
HK0601 | A4 | January, 2006 | 42.25 | 145.13 | 10 | 10 | 4.7003 | 33.5333 | 4.6996 | 26.5465 |  | 0.66162 | 16.85 | 1.266 | 31.1
HK0601 | A4 | January, 2006 | 42.25 | 145.13 | 20 | 20 | 4.7188 | 33.5355 | 4.7174 | 26.5463 |  | 0.61692 | 17.08 | 1.363 | 31
HK0601 | A4 | January, 2006 | 42.25 | 145.13 | 30 | 30 | 4.7568 | 33.5416 | 4.7546 | 26.547 |  | 0.5662 | 15.99 | 1.383 | 31
HK0601 | A4 | January, 2006 | 42.25 | 145.13 | 50 | 50 | 5.0745 | 33.5886 | 5.0707 | 26.5489 |  | 0.53173 | 16.72 | 1.316 | 30.2
HK0601 | A4 | January, 2006 | 42.25 | 145.13 | 75 | 75 | 5.1859 | 33.6083 | 5.1802 | 26.552 |  | 0.49508 | 16.3 | 1.234 | 29.4
HK0601 | A4 | January, 2006 | 42.25 | 145.13 | 100 | 100 | 5.0454 | 33.5883 | 5.0378 | 26.5524 |  | 0.50244 | 16.61 | 1.24 | 29.5
HK0601 | A4 | January, 2006 | 42.25 | 145.13 | 150 | 150 | 3.1449 | 33.4546 | 3.1358 | 26.6397 |  | 0.86105 | 26.88 | 2.003 | 52.7
HK0601 | A4 | January, 2006 | 42.25 | 145.13 | 200 | 200 | 3.1509 | 33.5602 | 3.1386 | 26.7237 |  | 1.1989 | 29.03 | 2.046 | 58.5
HK0601 | A4 | January, 2006 | 42.25 | 145.13 | 300 | 300 | 3.66 | 33.7696 | 3.64 | 26.8436 |  | 1.5975 | 33.21 | 2.337 | 72.6
HK0601 | A4 | January, 2006 | 42.25 | 145.13 | 400 | 400 | 3.8044 | 33.924 | 3.7769 | 26.9531 |  | 1.4739 | 35.66 | 2.544 | 85.3
HK0601 | A4 | January, 2006 | 42.25 | 145.13 | 500 | 500 | 3.6872 | 34.0342 | 3.6528 | 27.0531 |  | 2.0382 | 38.61 | 2.672 | 100.7
HK0601 | A4 | January, 2006 | 42.25 | 145.13 | 600 | 600 | 3.6659 | 34.1415 | 3.6242 | 27.1414 |  | 2.0303 | 40.62 | 2.83 | 107.6
HK0601 | A4 | January, 2006 | 42.25 | 145.13 | 700 | 700 | 3.3963 | 34.2294 | 3.3485 | 27.238 |  | 1.8686 | 41.58 | 2.722 | 118.8
HK0601 | A4 | January, 2006 | 42.25 | 145.13 | 800 | 800 | 3.0853 | 34.2745 | 3.0319 | 27.3034 |  | 1.9752 | 42.32 | 2.862 | 125.1
HK0601 | A4 | January, 2006 | 42.25 | 145.13 | 1000 | 1000 | 2.9363 | 34.3979 | 2.8689 | 27.4166 |  | 1.4792 | 40.78 | 2.942 | 136.4
HK0601 | A4 | January, 2006 | 42.25 | 145.13 | 1200 | 1200 | 2.5527 | 34.4469 | 2.4734 | 27.4902 |  | 1.5123 | 42.48 | 2.856 | 144.3
HK0601 | A4 | January, 2006 | 42.25 | 145.13 | 1400 | 1400 | 2.3412 | 34.4952 | 2.2487 | 27.5475 |  | 1.3738 | 42.31 | 2.888 | 146.1
HK0601 | A4 | January, 2006 | 42.25 | 145.13 | 1600 | 1600 | 2.164 | 34.5331 | 2.0579 | 27.5933 |  | 1.264 | 41.88 | 2.789 | 154.8
HK0601 | A4 | January, 2006 | 42.25 | 145.13 | 1800 | 1800 | 1.9695 | 34.5632 | 1.8499 | 27.6337 |  | 1.2952 | 41.43 | 2.913 | 152.9
HK0601 | A4 | January, 2006 | 42.25 | 145.13 | 2000 | 2000 | 1.8436 | 34.5871 | 1.7094 | 27.6635 |  | 1.1514 | 40.9 | 2.733 | 154.5
HK0601 | A4 | January, 2006 | 42.25 | 145.13 | 2250 | 2250 | 1.6925 | 34.6116 | 1.5396 | 27.6958 |  | 1.2405 | 39.85 | 2.663 | 149.1
HK0601 | A4 | January, 2006 | 42.25 | 145.13 | 2500 | 2500 | 1.539 | 34.6349 | 1.3671 | 27.7269 |  | 1.2016 | 38.93 | 2.594 | 148.7
HK0601 | A4 | January, 2006 | 42.25 | 145.13 | 2750 | 2750 | 1.4318 | 34.6494 | 1.2395 | 27.7475 |  | 1.1887 | 38.16 | 2.492 | 152.8
HK0601 | A4 | January, 2006 | 42.25 | 145.13 | 3000 | 3000 | 1.3222 | 34.6632 | 1.1091 | 27.7675 |  | 1.2941 | 37.31 | 2.471 | 154.4
HK0601 | A5 | January, 2006 | 42 | 145.25 | 10 | 10 | 5.9718 | 33.7245 | 5.971 | 26.5492 |  | 0.55 | 15.41 | 1.149 | 25.8
HK0601 | A5 | January, 2006 | 42 | 145.25 | 20 | 20 | 5.9712 | 33.7243 | 5.9696 | 26.5492 |  | 0.55 | 15.43 | 1.185 | 26
HK0601 | A5 | January, 2006 | 42 | 145.25 | 30 | 30 | 5.9687 | 33.7242 | 5.9662 | 26.5495 |  | 0.5 | 15.41 | 1.166 | 26
HK0601 | A5 | January, 2006 | 42 | 145.25 | 50 | 50 | 5.9655 | 33.7237 | 5.9614 | 26.5497 |  | 0.48 | 15.4 | 1.167 | 26
HK0601 | A5 | January, 2006 | 42 | 145.25 | 100 | 100 | 5.9642 | 33.7232 | 5.9559 | 26.55 |  | 0.47 | 15.43 | 1.173 | 26
HK0601 | A5 | January, 2006 | 42 | 145.25 | 150 | 150 | 5.8881 | 33.7125 | 5.8757 | 26.5515 |  | 0.53 | 16.39 | 1.237 | 28
HK0601 | A5 | January, 2006 | 42 | 145.25 | 200 | 200 | 3.4008 | 33.5423 | 3.3881 | 26.6865 |  | 1.21 | 27.86 | 2.006 | 54.2
HK0601 | A5 | January, 2006 | 42 | 145.25 | 300 | 300 | 2.9015 | 33.676 | 2.8834 | 26.8388 |  | 1.34 | 34.57 | 2.444 | 73.5
HK0601 | A5 | January, 2006 | 42 | 145.25 | 500 | 500 | 3.581 | 34.0336 | 3.547 | 27.0629 |  | 1.68 | 39.94 | 2.734 | 101.8
HK0601 | A5 | January, 2006 | 42 | 145.25 | 1000 | 1000 | 2.7898 | 34.3837 | 2.7236 | 27.4181 |  | 1.67 | 42.53 | 2.903 | 134.5
HK0601 | A5 | January, 2006 | 42 | 145.25 | 2000 | 2000 | 1.8394 | 34.5878 | 1.7053 | 27.6644 |  | 1.49 | 40.81 | 2.733 | 153.3
HK0601 | A5 | January, 2006 | 42 | 145.25 | 3000 | 3000 | 1.3721 | 34.6581 | 1.1579 | 27.7601 |  | 1.19 | 37.87 | 2.538 | 146.4
HK0601 | A7 | January, 2006 | 41.5 | 145.5 | 10 | 10 | 6.2633 | 33.7634 | 6.2625 | 26.5431 |  | 0.50958 | 14.71 | 1.146 | 24.4
HK0601 | A7 | January, 2006 | 41.5 | 145.5 | 20 | 20 | 6.2598 | 33.7624 | 6.2581 | 26.5428 |  | 0.49504 | 14.77 | 1.191 | 23.4
HK0601 | A7 | January, 2006 | 41.5 | 145.5 | 30 | 30 | 6.3468 | 33.7782 | 6.3442 | 26.5442 |  | 0.49699 | 14.74 | 1.134 | 24.4
HK0601 | A7 | January, 2006 | 41.5 | 145.5 | 50 | 50 | 6.433 | 33.7947 | 6.4287 | 26.5463 |  | 0.49569 | 14.29 | 1.111 | 24
HK0601 | A7 | January, 2006 | 41.5 | 145.5 | 75 | 75 | 6.5804 | 33.8256 | 6.5738 | 26.5517 |  | 0.48578 | 14.24 | 1.083 | 23.3
HK0601 | A7 | January, 2006 | 41.5 | 145.5 | 100 | 100 | 6.5831 | 33.8265 | 6.5743 | 26.5524 |  | 0.51349 | 14.24 | 1.118 | 23.2
HK0601 | A7 | January, 2006 | 41.5 | 145.5 | 150 | 150 | 6.359 | 33.8026 | 6.346 | 26.5633 |  | 0.45585 | 16.2 | 1.256 | 26.1
HK0601 | A7 | January, 2006 | 41.5 | 145.5 | 200 | 200 | 3.5589 | 33.5425 | 3.546 | 26.6718 |  | 0.99584 | 27.02 | 2.068 | 50.9
HK0601 | A7 | January, 2006 | 41.5 | 145.5 | 300 | 300 | 3.1178 | 33.6789 | 3.0992 | 26.822 |  | 1.1744 | 32.89 | 2.425 | 70.1
HK0601 | A7 | January, 2006 | 41.5 | 145.5 | 400 | 400 | 3.2722 | 33.8279 | 3.2464 | 26.9274 |  | 1.357 | 36.9 | 2.674 | 86.2
HK0601 | A7 | January, 2006 | 41.5 | 145.5 | 500 | 500 | 3.4846 | 33.9918 | 3.451 | 27.0388 |  | 1.5105 | 39.97 | 2.877 | 100.3
HK0601 | A7 | January, 2006 | 41.5 | 145.5 | 600 | 600 | 3.3864 | 34.0964 | 3.346 | 27.1322 |  | 1.657 | 41.22 | 2.961 | 109.6
HK0601 | A7 | January, 2006 | 41.5 | 145.5 | 700 | 700 | 3.352 | 34.1935 | 3.3044 | 27.2135 |  | 1.785 | 41.91 | 2.817 | 114.5
HK0601 | A7 | January, 2006 | 41.5 | 145.5 | 800 | 800 | 3.1838 | 34.2697 | 3.1298 | 27.2906 |  | 1.6107 | 42.32 | 2.93 | 122.7
HK0601 | A7 | January, 2006 | 41.5 | 145.5 | 1000 | 1000 | 2.7977 | 34.3593 | 2.7315 | 27.3979 |  | 1.7237 | 42.64 | 2.995 | 134.5
HK0601 | A7 | January, 2006 | 41.5 | 145.5 | 1200 | 1200 | 2.607 | 34.4349 | 2.5273 | 27.476 |  | 1.3747
HK0601 | A7 | January, 2006 | 41.5 | 145.5 | 1400 | 1400 | 2.3662 | 34.4901 | 2.2734 | 27.5414 |  | 1.305 | 42.41 | 2.987 | 146.4
HK0601 | A7 | January, 2006 | 41.5 | 145.5 | 1600 | 1600 | 2.1787 | 34.528 | 2.0724 | 27.588 |  | 1.2086 | 42.3 | 2.917 | 145.2
HK0601 | A7 | January, 2006 | 41.5 | 145.5 | 1800 | 1800 | 2.0094 | 34.5601 | 1.8892 | 27.6281 |  | 1.2056 | 41.6 | 2.903 | 153.7
HK0601 | A7 | January, 2006 | 41.5 | 145.5 | 2000 | 2000 | 1.8675 | 34.5846 | 1.7329 | 27.6597 |  | 1.1277 | 41.01 | 2.822 | 153.8
HK0601 | A7 | January, 2006 | 41.5 | 145.5 | 2250 | 2250 | 1.6966 | 34.6119 | 1.5437 | 27.6957 |  | 1.239 | 39.91 | 2.682 | 155.8
HK0601 | A7 | January, 2006 | 41.5 | 145.5 | 2500 | 2500 | 1.5731 | 34.6307 | 1.4006 | 27.7211 |  | 1.0116 | 39.17 | 2.702 | 152.6
HK0601 | A7 | January, 2006 | 41.5 | 145.5 | 2750 | 2750 | 1.4645 | 34.6461 | 1.2716 | 27.7426 |  | 1.0418 | 38.57 | 2.71 | 151.2
HK0601 | A7 | January, 2006 | 41.5 | 145.5 | 3000 | 3000 | 1.3799 | 34.657 | 1.1655 | 27.7587 |  | 1.0449 | 37.93 | 2.571 | 152.1
HK0601 | A9 | January, 2006 | 41 | 145.75 | 10 | 10 | 6.9626 | 33.9189 | 6.9617 | 26.5733 |  | 0.80056 | 13.57 | 1.06 | 21.7
HK0601 | A9 | January, 2006 | 41 | 145.75 | 20 | 20 | 6.9689 | 33.9199 | 6.9671 | 26.5733 |  | 0.65991 | 13.6 | 1.038 | 22
HK0601 | A9 | January, 2006 | 41 | 145.75 | 30 | 30 | 6.9705 | 33.92 | 6.9678 | 26.5733 |  | 0.68 | 13.52 | 1.023 | 21.7
HK0601 | A9 | January, 2006 | 41 | 145.75 | 50 | 50 | 6.9705 | 33.9199 | 6.966 | 26.5735 |  | 0.6877 | 13.53 | 0.983 | 21.8
HK0601 | A9 | January, 2006 | 41 | 145.75 | 100 | 100 | 6.9777 | 33.9211 | 6.9686 | 26.5741 |  | 0.71437 | 12.81 | 1.007 | 21.8
HK0601 | A9 | January, 2006 | 41 | 145.75 | 150 | 150 | 6.9498 | 33.9162 | 6.9361 | 26.5746 |  | 0.7707 | 13.65 | 1.001 | 22.1
HK0601 | A9 | January, 2006 | 41 | 145.75 | 200 | 200 | 3.5432 | 33.507 | 3.5303 | 26.645 |  | 0.91277 | 25.82 | 1.894 | 49.4
HK0601 | A9 | January, 2006 | 41 | 145.75 | 300 | 300 | 2.8629 | 33.5763 | 2.8449 | 26.7626 |  | 1.3003 | 30.95 | 2.23 | 64.5
HK0601 | A9 | January, 2006 | 41 | 145.75 | 500 | 500 | 3.4006 | 33.9236 | 3.3674 | 26.9924 |  | 1.8216 | 38.65 | 2.735 | 92.2
HK0601 | A9 | January, 2006 | 41 | 145.75 | 1000 | 1000 | 2.8655 | 34.3623 | 2.7987 | 27.3944 |  | 1.8717 | 42.61 | 3.001 | 139.9
HK0601 | A9 | January, 2006 | 41 | 145.75 | 2000 | 2000 | 1.8128 | 34.5935 | 1.679 | 27.6709 |  | 1.3157 | 40.93 | 2.847 | 158
HK0601 | A9 | January, 2006 | 41 | 145.75 | 3000 | 3000 | 1.3471 | 34.6608 | 1.1334 | 27.7639 |  | 1.1791 | 37.76 | 2.597 | 149.8
HK0601 | A11 | January, 2006 | 40.5 | 146 | 10 | 10 | 1.8006 | 33.2117 | 1.8001 | 26.554 |  | 0.95028 | 23.72 | 1.881 | 49.2
HK0601 | A11 | January, 2006 | 40.5 | 146 | 20 | 20 | 1.7994 | 33.2112 | 1.7984 | 26.5537 |  | 0.83433 | 24.24 | 1.851 | 49.3
HK0601 | A11 | January, 2006 | 40.5 | 146 | 30 | 30 | 1.7985 | 33.2111 | 1.797 | 26.5537 |  | 0.81853 | 24.23 | 1.897 | 49.2
HK0601 | A11 | January, 2006 | 40.5 | 146 | 50 | 50 | 1.8025 | 33.2129 | 1.8001 | 26.5549 |  | 0.89747 | 24.02 | 1.908 | 49.1
HK0601 | A11 | January, 2006 | 40.5 | 146 | 75 | 75 | 1.8091 | 33.215 | 1.8054 | 26.5562 |  |  | 24.31 | 1.923 | 47.7
HK0601 | A11 | January, 2006 | 40.5 | 146 | 100 | 100 | 1.9685 | 33.2523 | 1.9634 | 26.5745 |  | 1.0333 | 24.68 | 1.929 | 51
HK0601 | A11 | January, 2006 | 40.5 | 146 | 150 | 150 | 1.9895 | 33.394 | 1.9818 | 26.6866 |  | 1.2359 | 29.1 | 2.222 | 64.3
HK0601 | A11 | January, 2006 | 40.5 | 146 | 200 | 200 | 1.8238 | 33.4684 | 1.8137 | 26.7587 |  | 1.5 | 31.22 | 2.395 | 68.9
HK0601 | A11 | January, 2006 | 40.5 | 146 | 300 | 300 | 2.0792 | 33.6155 | 2.0631 | 26.8579 |  | 1.77 | 34.64 | 2.592 | 80.9
HK0601 | A11 | January, 2006 | 40.5 | 146 | 400 | 400 | 2.7657 | 33.8402 | 2.7415 | 26.9823 |  |  | 39.65 | 2.889 | 97.9
HK0601 | A11 | January, 2006 | 40.5 | 146 | 500 | 500 | 2.9389 | 34.0168 | 2.9075 | 27.1088 |  | 1.94 | 41.55 | 3.018 | 112.2
HK0601 | A11 | January, 2006 | 40.5 | 146 | 600 | 600 | 2.8998 | 34.1203 | 2.8617 | 27.1955 |  |  | 42.46 | 3.051 | 123
HK0601 | A11 | January, 2006 | 40.5 | 146 | 700 | 700 | 2.9383 | 34.2395 | 2.8929 | 27.288 |  | 2.11 | 42.83 | 3.082 | 131.7
HK0601 | A11 | January, 2006 | 40.5 | 146 | 800 | 800 | 2.8926 | 34.3158 | 2.8403 | 27.3536 |  |  | 42.91 | 3.082 | 136.9
HK0601 | A11 | January, 2006 | 40.5 | 146 | 1000 | 1000 | 2.5065 | 34.4206 | 2.4424 | 27.4717 |  | 2 | 42.31 | 3.069 | 145
HK0601 | A11 | January, 2006 | 40.5 | 146 | 1200 | 1200 | 2.2752 | 34.4727 | 2.1985 | 27.5336 |  |  | 42.55 | 3.002 | 155.3
HK0601 | A11 | January, 2006 | 40.5 | 146 | 1400 | 1400 | 2.1971 | 34.509 | 2.1061 | 27.5701 |  |  | 41.82 | 2.972 | 156.6
HK0601 | A11 | January, 2006 | 40.5 | 146 | 1600 | 1600 | 2.076 | 34.5283 | 1.971 | 27.5963 |  |  | 41.92 | 2.936 | 159.5
HK0601 | A11 | January, 2006 | 40.5 | 146 | 1800 | 1800 | 1.9424 | 34.5484 | 1.8232 | 27.6238 |  |  | 41.84 | 2.892 | 160.4
HK0601 | A11 | January, 2006 | 40.5 | 146 | 2000 | 2000 | 1.8258 | 34.5864 | 1.6919 | 27.6643 |  | 1.66 | 40.29 | 2.837 | 162
HK0601 | A11 | January, 2006 | 40.5 | 146 | 2250 | 2250 | 1.6556 | 34.6163 | 1.5033 | 27.7022 |  |  | 40.2 | 2.819 | 159.7
HK0601 | A11 | January, 2006 | 40.5 | 146 | 2500 | 2500 | 1.5294 | 34.6366 | 1.3577 | 27.7289 |  |  | 39.17 | 2.768 | 158.7
HK0601 | A11 | January, 2006 | 40.5 | 146 | 2750 | 2750 | 1.4181 | 34.6519 | 1.2261 | 27.7504 |  |  | 37.19 | 2.609 | 151.7
HK0601 | A11 | January, 2006 | 40.5 | 146 | 3000 | 3000 | 1.3403 | 34.6616 | 1.1268 | 27.765 |  | 1.26 | 37.82 | 2.641 | 151.4
HK0601 | A13 | January, 2006 | 40 | 146.25 | 10 | 10 | 2.7594 | 33.1882 | 2.7588 | 26.46 |  | 0.31337 | 20.84 | 1.656 | 36.7
HK0601 | A13 | January, 2006 | 40 | 146.25 | 20 | 20 | 2.7608 | 33.1886 | 2.7597 | 26.4602 |  | 0.26154 | 20.9 | 1.678 | 37.9
HK0601 | A13 | January, 2006 | 40 | 146.25 | 30 | 30 | 2.7608 | 33.1884 | 2.7591 | 26.4601 |  | 0.22848 | 20.88 | 1.659 | 36.6
HK0601 | A13 | January, 2006 | 40 | 146.25 | 50 | 50 | 2.7582 | 33.1884 | 2.7554 | 26.4604 |  | 0.21903 | 20.86 | 1.654 | 38
HK0601 | A13 | January, 2006 | 40 | 146.25 | 100 | 100 | 2.273 | 33.2346 | 2.2677 | 26.5371 |  | 0.44846 | 24.75 | 1.923 | 48.4
HK0601 | A13 | January, 2006 | 40 | 146.25 | 150 | 150 | 2.1488 | 33.4641 | 2.1409 | 26.7306 |  | 0.72247 | 32.37 | 2.406 | 68.2
HK0601 | A13 | January, 2006 | 40 | 146.25 | 200 | 200 | 2.3007 | 33.5809 | 2.2898 | 26.8124 |  | 0.89673 | 34.38 | 2.538 | 76.1
HK0601 | A13 | January, 2006 | 40 | 146.25 | 300 | 300 | 2.7549 | 33.7887 | 2.7371 | 26.9415 |  | 0.99369 | 39.04 | 2.824 | 92
HK0601 | A13 | January, 2006 | 40 | 146.25 | 500 | 500 | 3.0217 | 34.0509 | 2.9899 | 27.1287 |  | 1.2389 | 41.24 | 2.918 | 114.8
HK0601 | A13 | January, 2006 | 40 | 146.25 | 1000 | 1000 | 2.5294 | 34.4215 | 2.4651 | 27.4706 |  | 1.2425 | 42.6 | 3.025 | 143.1
HK0601 | A13 | January, 2006 | 40 | 146.25 | 2000 | 2000 | 1.7173 | 34.6079 | 1.5849 | 27.6895 |  | 0.92024 | 40.06 | 2.744 | 157.3
HK0601 | A13 | January, 2006 | 40 | 146.25 | 3000 | 3000 | 1.2972 | 34.6668 | 1.0846 | 27.7721 |  | 0.78013 | 36.93 | 2.534 | 150.4
KH-12-4 | BD4 | August-October, 2012 | 37.8213 | 143.8948 | 10.3846 | 10.463 | 27.9844 | 34.075 | 27.9819 | 21.7073 | 205.6155 |  | 0.028072 | 0.0095772 | 0
KH-12-4 | BD4 | August-October, 2012 | 37.8213 | 143.8948 | 24.9389 | 25.128 | 24.742 | 34.4999 | 24.7366 | 23.0448 | 212.4837 | 0.2 | 0.028035 | 0.028694 | 0
KH-12-4 | BD4 | August-October, 2012 | 37.8213 | 143.8948 | 40.8218 | 41.133 | 22.3437 | 34.7046 | 22.3355 | 23.9006 | 211.5253 | 0.26 | 0.34547 | 0.047783 | 0
KH-12-4 | BD4 | August-October, 2012 | 37.8213 | 143.8948 | 49.6296 | 50.009 | 21.5959 | 34.7529 | 21.5862 | 24.1466 | 200.7033 | 0.34 | 1.8576 | 0.14332 | 0.077454
KH-12-4 | BD4 | August-October, 2012 | 37.8213 | 143.8948 | 99.2263 | 99.997 | 18.6333 | 34.7379 | 18.6158 | 24.9192 | 191.1262 | 0.49386 | 4.9997 | 0.3437 | 2.6992
KH-12-4 | BD4 | August-October, 2012 | 37.8213 | 143.8948 | 149.0689 | 150.245 | 16.463 | 34.6589 | 16.4388 | 25.3851 | 194.8003 | 0.50904 | 7.347 | 0.50577 | 5.57
KH-12-4 | BD4 | August-October, 2012 | 37.8213 | 143.8948 | 198.8062 | 200.399 | 13.8359 | 34.4998 | 13.8073 | 25.8414 | 200.7775 | 0.53935 | 1.9478 | 0.14308 | 0
KH-12-4 | BD4 | August-October, 2012 | 37.8213 | 143.8948 | 396.7743 | 400.146 | 8.8347 | 34.2773 | 8.7917 | 26.5855 | 133.4222 | 0.76698 | 25.0046 | 1.8396 | 47.0094
KH-12-4 | BD4 | August-October, 2012 | 37.8213 | 143.8948 | 593.7706 | 599.103 | 4.94 | 33.9982 | 4.8926 | 26.8933 | 114.5408 |  | 32.3427 | 2.4489 | 74.0608
KH-12-4 | BD4 | August-October, 2012 | 37.8213 | 143.8948 | 793.091 | 800.6 | 3.8537 | 34.1536 | 3.7956 | 27.1337 | 54.2339 | 1.5932 | 38.534 | 2.858 | 105.9777
KH-12-4 | BD4 | August-October, 2012 | 37.8213 | 143.8948 | 822.3888 | 830.234 | 3.5484 | 34.16 | 3.4899 | 27.1688 | 46.4183 | 1.82 | 38.8026 | 2.9912 | 113.996
KH-12-4 | BD4 | August-October, 2012 | 37.8213 | 143.8948 | 990.6815 | 1000.539 | 3.368 | 34.3268 | 3.2974 | 27.3202 | 44.2223 | 1.4087 | 39.4018 | 2.9622 | 124.7025
KH-12-4 | BD4 | August-October, 2012 | 37.8213 | 143.8948 | 1238.8544 | 1251.93 | 2.9068 | 34.4253 | 2.8202 | 27.4426 | 42.9987 | 1.1462 | 40.0857 | 3.019 | 137.9381
KH-12-4 | BD4 | August-October, 2012 | 37.8213 | 143.8948 | 1483.9677 | 1500.514 | 2.5215 | 34.4864 | 2.4191 | 27.5261 | 45.6362 | 1.0776 | 40.2964 | 3.0093 | 148.3006
KH-12-4 | BD4 | August-October, 2012 | 37.8213 | 143.8948 | 1976.3191 | 2000.71 | 2.0551 | 34.5775 | 1.9177 | 27.6397 | 72.3873 | 0.79715 | 39.157 | 2.8851 | 155.8779
KH-12-4 | BD4 | August-October, 2012 | 37.8213 | 143.8948 | 2467.8734 | 2501.252 | 1.7598 | 34.6281 | 1.5837 | 27.7056 | 103.6623 | 0.94519 | 37.48 | 2.7517 | 154.9513
KH-12-4 | BD4 | August-October, 2012 | 37.8213 | 143.8948 | 2956.057 | 2999.496 | 1.6108 | 34.6536 | 1.3915 | 27.74 | 124.6965 | 0.82312 | 36.0462 | 2.6468 | 151.1737
KH-12-4 | BD4 | August-October, 2012 | 37.8213 | 143.8948 | 3444.7633 | 3499.397 | 1.5406 | 34.6692 | 1.2733 | 27.7609 | 138.9808 |  | 35.2734 | 2.523 | 148.5851
KH-12-4 | BD4 | August-October, 2012 | 37.8213 | 143.8948 | 3930.6805 | 3997.551 | 1.5037 | 34.6788 | 1.1848 | 27.7748 | 148.6927 | 0.75364 | 34.6311 | 2.5039 | 147.1552
KH-12-4 | BD4 | August-October, 2012 | 37.8213 | 143.8948 | 4419.4333 | 4499.716 | 1.5056 | 34.6849 | 1.1303 | 27.7834 | 155.8208 | 0.69944 | 34.1471 | 2.4753 | 144.7228
KH-12-4 | BD4 | August-October, 2012 | 37.8213 | 143.8948 | 4905.6428 | 5000.358 | 1.5286 | 34.6892 | 1.0932 | 27.7894 | 160.8384 | 0.84951 | 33.9702 | 2.4468 | 143.2845
KH-12-4 | BD4 | August-October, 2012 | 37.8213 | 143.8948 | 5389.7839 | 5499.942 | 1.572 | 34.6913 | 1.0726 | 27.7924 | 164.3699 | 0.76462 | 33.7468 | 2.4277 | 141.1809
KH-12-4 | BD4 | August-October, 2012 | 37.8213 | 143.8948 | 5873.8127 | 6000.471 | 1.6301 | 34.6923 | 1.0629 | 27.7939 | 165.5551 | 0.88436 | 33.5422 | 2.4563 | 139.8494
KH-12-4 | BD4 | August-October, 2012 | 37.8213 | 143.8948 | 6355.3065 | 6499.423 | 1.6955 | 34.6926 | 1.0573 | 27.7945 | 165.837 | 0.58531 | 33.7189 | 2.4277 | 139.6081
KH-12-4 | BD4 | August-October, 2012 | 37.8213 | 143.8948 | 6836.0217 | 6998.599 | 1.7681 | 34.6929 | 1.0555 | 27.7949 | 166.7291 |  | 33.6537 | 2.4277 | 139.7142
KH-12-4 | BD4 | August-October, 2012 | 37.8213 | 143.8948 | 7167.867 | 7343.785 | 1.8207 | 34.6927 | 1.0548 | 27.7948 | 166.8654 | 1.8489 | 33.5328 | 2.4372 | 138.7108
KH-12-4 | BD5 | August-October, 2012 | 40.83 | 150 | 10.3877 | 10.469 | 18.0459 | 33.0783 | 18.0441 | 23.7911 | 282.8316 | 0.077673 | 0.22423 | 0.24046 | 0
KH-12-4 | BD5 | August-October, 2012 | 40.83 | 150 | 26.2238 | 26.43 | 8.2543 | 32.8739 | 8.2517 | 25.5677 | 354.1151 | 0.098763 | 9.3642 | 1.085 | 5.393
KH-12-4 | BD5 | August-October, 2012 | 40.83 | 150 | 50.989 | 51.393 | 2.0922 | 33.0553 | 2.0896 | 26.4071 | 320.2774 | 0.18681 | 21.8723 | 1.842 | 30.6837
KH-12-4 | BD5 | August-October, 2012 | 40.83 | 150 | 98.506 | 99.298 | 1.4699 | 33.1907 | 1.4653 | 26.5604 | 302.9493 | 0.35749 | 25.149 | 2.0048 | 42.5626
KH-12-4 | BD5 | August-October, 2012 | 40.83 | 150 | 36.2739 | 36.56 | 4.2425 | 32.9719 | 4.24 | 26.1489 | 358.9448 | 0.087462 | 14.579 | 1.4203 | 14.1427
KH-12-4 | BD5 | August-October, 2012 | 40.83 | 150 | 149.6817 | 150.904 | 1.4571 | 33.3173 | 1.45 | 26.6631 | 251.5844 | 0.51153 | 28.454 | 2.2444 | 56.7886
KH-12-4 | BD5 | August-October, 2012 | 40.83 | 150 | 198.5607 | 200.206 | 1.7374 | 33.4343 | 1.7274 | 26.7375 | 211.1762 | 0.66487 | 31.5356 | 2.4553 | 66.3369
KH-12-4 | BD5 | August-October, 2012 | 40.83 | 150 | 396.4779 | 399.956 | 3.2289 | 33.9239 | 3.2032 | 27.0076 | 65.4842 | 1.3095 | 39.649 | 2.9436 | 100.014
KH-12-4 | BD5 | August-October, 2012 | 40.83 | 150 | 594.9721 | 600.481 | 3.3686 | 34.1824 | 3.3282 | 27.2021 | 39.6492 | 1.5285 | 40.554 | 3.0198 | 119.0439
KH-12-4 | BD5 | August-October, 2012 | 40.83 | 150 | 792.2095 | 799.927 | 3.031 | 34.3125 | 2.9779 | 27.3383 | 37.0547 | 1.5385 | 40.5673 | 3.0002 | 133.0882
KH-12-4 | BD5 | August-October, 2012 | 40.83 | 150 | 990.0361 | 1000.159 | 2.7534 | 34.3978 | 2.6874 | 27.4323 | 39.2953 | 1.4341 | 40.7218 | 3.0383 | 141.43
KH-12-4 | BD5 | August-October, 2012 | 40.83 | 150 | 772.7993 | 780.291 | 3.0506 | 34.3015 | 2.9988 | 27.3277 | 36.3308 | 1.5743 | 40.8936 | 3.0577 | 132.2286
KH-12-4 | BD5 | August-October, 2012 | 40.83 | 150 | 1237.325 | 1250.722 | 2.4079 | 34.4719 | 2.3261 | 27.5223 | 44.7366 | 1.3769 | 40.4855 | 2.9997 | 152.0317
KH-12-4 | BD5 | August-October, 2012 | 40.83 | 150 | 1482.1493 | 1499.079 | 2.2387 | 34.5258 | 2.1396 | 27.5807 | 52.6251 | 1.27 | 40.2785 | 2.9803 | 156.1096
KH-12-4 | BD5 | August-October, 2012 | 40.83 | 150 | 1974.352 | 1999.257 | 1.9023 | 34.5992 | 1.7672 | 27.6687 | 80.4984 | 1.0642 | 38.6741 | 2.8076 | 158.4798
KH-12-4 | BD5 | August-October, 2012 | 40.83 | 150 | 2464.8577 | 2498.863 | 1.6723 | 34.6395 | 1.498 | 27.721 | 108.949 | 0.98856 | 37.1643 | 2.6925 | 155.7099
KH-12-4 | BD5 | August-October, 2012 | 40.83 | 150 | 2955.9399 | 3000.2 | 1.5508 | 34.6605 | 1.3327 | 27.7498 | 128.5555 | 1.0728 | 36.0185 | 2.6062 | 152.6128
KH-12-4 | BD5 | August-October, 2012 | 40.83 | 150 | 3443.4356 | 3498.999 | 1.4865 | 34.6732 | 1.2206 | 27.7678 | 142.7417 | 0.95906 | 35.2547 | 2.5199 | 149.6877
KH-12-4 | BD5 | August-October, 2012 | 40.83 | 150 | 3932.0734 | 4000.081 | 1.4643 | 34.6808 | 1.1462 | 27.779 | 152.2386 | 0.95482 | 34.6866 | 2.4719 | 147.0285
KH-12-4 | BD5 | August-October, 2012 | 40.83 | 150 | 4417.6979 | 4499.17 | 1.4703 | 34.6857 | 1.0962 | 27.7864 | 159.6188 | 0.94695 | 34.1465 | 2.4719 | 146.5924
KH-12-4 | BD5 | August-October, 2012 | 40.83 | 150 | 4903.5075 | 4999.535 | 1.5156 | 34.6869 | 1.0807 | 27.7884 | 161.0965 | 0.70204 | 34.1558 | 2.4336 | 146.4975
KH-12-4 | BD5 | August-October, 2012 | 40.83 | 150 | 5230.2096 | 5336.632 | 1.5473 | 34.6878 | 1.0696 | 27.7898 | 162.4538 | 0.63139 | 34.0254 | 2.4432 | 146.7432
KH-12-4 | BD6 | August-October, 2012 | 44 | 154.9995 | 10.8182 | 10.906 | 15.747 | 32.4502 | 15.7453 | 23.8448 | 275.9768 | 0.11903 | 6.5895 | 0.85818 | 1.8883
KH-12-4 | BD6 | August-October, 2012 | 44 | 154.9995 | 24.4904 | 24.69 | 8.315 | 32.8221 | 8.3126 | 25.5181 | 335.2214 | 0.098347 | 12.1938 | 1.2707 | 14.5513
KH-12-4 | BD6 | August-October, 2012 | 44 | 154.9995 | 48.7259 | 49.126 | 3.6822 | 32.9647 | 3.6791 | 26.1987 | 347.5794 | 0.075288 | 17.5934 | 1.6066 | 22.2291
KH-12-4 | BD6 | August-October, 2012 | 44 | 154.9995 | 99.0792 | 99.905 | 1.1456 | 33.1181 | 1.1412 | 26.5234 |  | 0.22709 | 25.0951 | 1.9908 | 39.8823
KH-12-4 | BD6 | August-October, 2012 | 44 | 154.9995 | 21.5803 | 21.756 | 8.6526 | 32.8039 | 8.6504 | 25.453 | 333.5465 | 0.08681 | 11.6479 | 1.2323 | 13.9364
KH-12-4 | BD6 | August-October, 2012 | 44 | 154.9995 | 198.0342 | 199.733 | 3.0387 | 33.7325 | 3.0266 | 26.871 | 91.4524 | 0.76522 | 39.0041 | 2.9131 | 87.8363
KH-12-4 | BD6 | August-October, 2012 | 44 | 154.9995 | 298.2886 | 300.921 | 3.3632 | 33.9484 | 3.3438 | 27.0141 |  |  | 41.6078 | 3.0665 | 103.8772
KH-12-4 | BD6 | August-October, 2012 | 44 | 154.9995 | 395.3706 | 398.954 | 3.3494 | 34.0769 | 3.3233 | 27.1185 | 30.0275 | 1.0484 | 41.437 | 3.0854 | 114.3375
KH-12-4 | BD6 | August-October, 2012 | 44 | 154.9995 | 594.1255 | 599.8 | 3.1008 | 34.2478 | 3.0616 | 27.2791 | 23.4795 | 1.2487 | 41.6433 | 3.0849 | 132.5059
KH-12-4 | BD6 | August-October, 2012 | 44 | 154.9995 | 551.6387 | 556.85 | 3.1779 | 34.2132 | 3.1414 | 27.2441 | 22.2696 | 1.2385 | 41.7465 | 3.0946 | 127.4884
KH-12-4 | BD6 | August-October, 2012 | 44 | 154.9995 | 792.3754 | 800.328 | 2.8207 | 34.35 | 2.7688 | 27.387 | 28.8742 | 1.3064 | 40.4088 | 3.0558 | 141.3809
KH-12-4 | BD6 | August-October, 2012 | 44 | 154.9995 | 990.689 | 1001.112 | 2.5559 | 34.4219 | 2.4913 | 27.4684 | 31.6362 | 1.2701 | 41.1085 | 3.0555 | 151.5722
KH-12-4 | BD6 | August-October, 2012 | 44 | 154.9995 | 1235.4861 | 1249.222 | 2.3123 | 34.4813 | 2.2315 | 27.5376 | 42.9287 | 1.2883 | 39.7556 | 3.0073 | 156.9891
KH-12-4 | BD6 | August-October, 2012 | 44 | 154.9995 | 1482.3023 | 1499.672 | 2.1343 | 34.5316 | 2.0363 | 27.5936 | 54.5373 | 1.2723 | 40.1048 | 2.9302 | 160.8758
KH-12-4 | BD6 | August-October, 2012 | 44 | 154.9995 | 1728.5483 | 1749.836 | 1.9884 | 34.5758 | 1.8725 | 27.6418 |  |  | 39.0765 | 2.8725 | 160.613
KH-12-4 | BD6 | August-October, 2012 | 44 | 154.9995 | 1974.4078 | 1999.898 | 1.8416 | 34.6047 | 1.7074 | 27.6776 | 82.5498 | 1.1547 | 38.6221 | 2.8051 | 161.2691
KH-12-4 | BD6 | August-October, 2012 | 44 | 154.9995 | 2220.3054 | 2250.288 | 1.7203 | 34.6268 | 1.5669 | 27.7058 |  |  | 37.7242 | 2.6898 | 156.0276
KH-12-4 | BD6 | August-October, 2012 | 44 | 154.9995 | 2465.7361 | 2500.49 | 1.6316 | 34.6432 | 1.4579 | 27.7269 | 111.1531 | 1.1637 | 36.8635 | 2.6993 | 157.7921
KH-12-4 | BD6 | August-October, 2012 | 44 | 154.9995 | 2710.2198 | 2750.011 | 1.5687 | 34.6548 | 1.3736 | 27.7423 |  |  | 36.1048 | 2.6512 | 155.3792
KH-12-4 | BD6 | August-October, 2012 | 44 | 154.9995 | 2955.0482 | 3000.167 | 1.5166 | 34.6642 | 1.2992 | 27.7551 | 123.0265 | 1.0539 | 36.3447 | 2.6416 | 156.1335
KH-12-4 | BD6 | August-October, 2012 | 44 | 154.9995 | 3199.5546 | 3250.276 | 1.4858 | 34.6704 | 1.2449 | 27.7639 |  |  | 35.2904 | 2.5263 | 151.0749
KH-12-4 | BD6 | August-October, 2012 | 44 | 154.9995 | 3442.9449 | 3499.522 | 1.4648 | 34.6753 | 1.1994 | 27.7709 | 145.9346 | 0.97979 | 34.9481 | 2.4975 | 148.8147
KH-12-4 | BD6 | August-October, 2012 | 44 | 154.9995 | 3687.121 | 3749.851 | 1.4565 | 34.6788 | 1.1654 | 27.7761 |  |  | 34.4672 | 2.4879 | 148.3224
KH-12-4 | BD6 | August-October, 2012 | 44 | 154.9995 | 3931.4473 | 4000.612 | 1.4549 | 34.6818 | 1.137 | 27.7804 | 154.2779 | 0.8894 | 34.3191 | 2.459 | 147.3292
KH-12-4 | BD6 | August-October, 2012 | 44 | 154.9995 | 4174.2367 | 4250.07 | 1.461 | 34.6839 | 1.1154 | 27.7836 |  |  | 34.3467 | 2.4206 | 146.2417
KH-12-4 | BD6 | August-October, 2012 | 44 | 154.9995 | 4417.0802 | 4499.856 | 1.4728 | 34.6855 | 1.0985 | 27.786 | 159.9462 | 0.7541 | 33.9676 | 2.4398 | 145.8633
KH-12-4 | BD6 | August-October, 2012 | 44 | 154.9995 | 4660.2347 | 4750.234 | 1.4928 | 34.6864 | 1.0886 | 27.7874 |  |  | 33.9675 | 2.4398 | 146.2695
KH-12-4 | BD6 | August-October, 2012 | 44 | 154.9995 | 4902.3293 | 4999.79 | 1.5182 | 34.6867 | 1.0832 | 27.788 | 161.6503 | 0.62192 | 33.9305 | 2.4302 | 147.2053
KH-12-4 | BD6 | August-October, 2012 | 44 | 154.9995 | 5287.3788 | 5397.258 | 1.565 | 34.6869 | 1.079 | 27.7885 | 161.7423 | 0.60488 | 33.9305 | 2.4302 | 147.4415
KH-12-4 | BD7 | August-October, 2012 | 47 | 160.0855 | 5.0407 | 5.083 | 15.3054 | 32.4082 | 15.3046 | 23.9094 | 277.3341 |  | 2.2731 | 0.52821 | 7.7893
KH-12-4 | BD7 | August-October, 2012 | 47 | 160.0855 | 9.6569 | 9.738 | 14.1525 | 32.4248 | 14.1511 | 24.1672 | 281.5557 | 0.12 | 2.2725 | 0.52808 | 7.6931
KH-12-4 | BD7 | August-October, 2012 | 47 | 160.0855 | 24.9734 | 25.184 | 6.0289 | 32.8771 | 6.0268 | 25.8722 | 341.8685 | 0.11 | 11.0023 | 1.1813 | 14.5041
KH-12-4 | BD7 | August-October, 2012 | 47 | 160.0855 | 50.5883 | 51.018 | 1.5881 | 33.032 | 1.5857 | 26.4249 | 331.5858 | 0.18 | 23.228 | 1.8832 | 27.8637
KH-12-4 | BD7 | August-October, 2012 | 47 | 160.0855 | 100.4256 | 101.291 | 0.9271 | 33.1299 | 0.92286 | 26.5465 | 324.1993 | 0.34 | 26.1837 | 2.0879 | 40.7748
KH-12-4 | BD7 | August-October, 2012 | 47 | 160.0855 | 26.6532 | 26.878 | 5.6623 | 32.8815 | 5.6602 | 25.9201 | 345.7008 | 0.11 | 13.6485 | 1.3472 | 19.2657
KH-12-4 | BD7 | August-October, 2012 | 47 | 160.0855 | 149.8227 | 151.132 | 1.194 | 33.2695 | 1.1872 | 26.6421 | 276.7285 | 0.63 | 29.5357 | 2.3023 | 53.5337
KH-12-4 | BD7 | August-October, 2012 | 47 | 160.0855 | 198.7105 | 200.471 | 3.0939 | 33.6531 | 3.0816 | 26.8027 | 100.8609 | 0.86 | 38.828 | 2.897 | 80.9932
KH-12-4 | BD7 | August-October, 2012 | 47 | 160.0855 | 297.1455 | 299.85 | 3.7103 | 33.9796 | 3.6901 | 27.0056
KH-12-4 | BD7 | August-October, 2012 | 47 | 160.0855 | 396.825 | 400.534 | 3.5945 | 34.0919 | 3.5675 | 27.107 | 17.3676 | 1.38 | 42.2432 | 3.1301 | 112.509
KH-12-4 | BD7 | August-October, 2012 | 47 | 160.0855 | 594.7878 | 600.636 | 3.2438 | 34.2465 | 3.2039 | 27.2649 | 15.7714 | 1.49 | 41.8683 | 3.1199 | 129.5046
KH-12-4 | BD7 | August-October, 2012 | 47 | 160.0855 | 791.9872 | 800.157 | 2.906 | 34.3456 | 2.8536 | 27.3759 | 18.1745 | 1.61 | 41.7993 | 3.1293 | 141.9434
KH-12-4 | BD7 | August-October, 2012 | 47 | 160.0855 | 989.8602 | 1000.55 | 2.6075 | 34.4197 | 2.5426 | 27.4623 | 21.9686 | 1.63 | 41.6208 | 3.1096 | 152.0338
KH-12-4 | BD7 | August-October, 2012 | 47 | 160.0855 | 599.7467 | 605.651 | 3.2356 | 34.2518 | 3.1954 | 27.2699 | 14.6841 | 1.61 | 42.2825 | 3.1589 | 130.8198
KH-12-4 | BD7 | August-October, 2012 | 47 | 160.0855 | 1236.1646 | 1250.257 | 2.3258 | 34.4835 | 2.2448 | 27.5382 | 32.4594 | 1.59 | 41.01 | 3.0703 | 160.6207
KH-12-4 | BD7 | August-October, 2012 | 47 | 160.0855 | 1482.9616 | 1500.758 | 2.1119 | 34.5363 | 2.0141 | 27.5991 | 47.1663 | 1.5 | 40.3447 | 2.9922 | 164.9523
KH-12-4 | BD7 | August-October, 2012 | 47 | 160.0855 | 1727.9019 | 1749.665 | 1.9573 | 34.5748 | 1.8418 | 27.6434 |  |  | 39.4407 | 2.9141 | 164.7573
KH-12-4 | BD7 | August-October, 2012 | 47 | 160.0855 | 1974.5571 | 2000.606 | 1.8272 | 34.6035 | 1.6931 | 27.6777 | 79.4319 | 1.46 | 38.5925 | 2.8945 | 165.6162
KH-12-4 | BD7 | August-October, 2012 | 47 | 160.0855 | 2219.4733 | 2250.066 | 1.723 | 34.6257 | 1.5696 | 27.7047 |  |  | 37.6156 | 2.7287 | 160.341
KH-12-4 | BD7 | August-October, 2012 | 47 | 160.0855 | 2464.2209 | 2499.64 | 1.6356 | 34.6424 | 1.4619 | 27.726 | 110.9693 | 1.23 | 36.7863 | 2.6605 | 158.3553
KH-12-4 | BD7 | August-October, 2012 | 47 | 160.0855 | 2709.9381 | 2750.489 | 1.5783 | 34.6533 | 1.383 | 27.7404 |  |  | 36.169 | 2.6117 | 155.7225
KH-12-4 | BD7 | August-October, 2012 | 47 | 160.0855 | 2955.1157 | 3001.072 | 1.5303 | 34.662 | 1.3125 | 27.7524 | 130.9638 | 1.11 | 35.7912 | 2.6117 | 153.1183
KH-12-4 | BD7 | August-October, 2012 | 47 | 160.0855 | 3198.7311 | 3250.339 | 1.4929 | 34.6699 | 1.2518 | 27.763 |  |  | 34.2535 | 2.5239 | 150.5613
KH-12-4 | BD7 | August-October, 2012 | 47 | 160.0855 | 3442.3361 | 3499.874 | 1.4723 | 34.6748 | 1.2067 | 27.77 | 143.7744 | 0.89 | 34.7227 | 2.485 | 149.5926
KH-12-4 | BD7 | August-October, 2012 | 47 | 160.0855 | 3686.569 | 3750.331 | 1.4593 | 34.6788 | 1.168 | 27.7759 |  |  | 34.474 | 2.4849 | 149.4133
KH-12-4 | BD7 | August-October, 2012 | 47 | 160.0855 | 3930.0484 | 4000.292 | 1.4607 | 34.6813 | 1.1427 | 27.7797 | 154 | 0.85 | 34.345 | 2.4849 | 147.3083
KH-12-4 | BD7 | August-October, 2012 | 47 | 160.0855 | 4173.2058 | 4250.197 | 1.4644 | 34.6837 | 1.1187 | 27.7832 |  |  | 34.2528 | 2.4557 | 147.9936
KH-12-4 | BD7 | August-October, 2012 | 47 | 160.0855 | 4416.1063 | 4500.111 | 1.4791 | 34.6851 | 1.1046 | 27.7853 | 158.5156 | 0.79 | 34.087 | 2.4264 | 147.6363
KH-12-4 | BD7 | August-October, 2012 | 47 | 160.0855 | 4658.0599 | 4749.321 | 1.4997 | 34.6858 | 1.0954 | 27.7865 |  |  | 33.6452 | 2.4459 | 147.1007
KH-12-4 | BD7 | August-October, 2012 | 47 | 160.0855 | 4901.2944 | 5000.121 | 1.5242 | 34.6863 | 1.089 | 27.7873 | 160.7745 | 0.71 | 33.8845 | 2.3972 | 149.0922
KH-12-4 | BD7 | August-October, 2012 | 47 | 160.0855 | 5228.0341 | 5337.449 | 1.5544 | 34.6873 | 1.0763 | 27.789 | 162.0764 | 0.61 | 33.7463 | 2.4362 | 147.4197
KH-12-4 | BD08 | August-October, 2012 | 47.168 | 165 | 10 | [6 empty] | 0.095636
KH-12-4 | BD08 | August-October, 2012 | 47.168 | 165 | 25 | [6 empty] | 0.10193
KH-12-4 | BD08 | August-October, 2012 | 47.168 | 165 | 50 | [6 empty] | 0.055949
KH-12-4 | BD08 | August-October, 2012 | 47.168 | 165 | 100 | [6 empty] | 0.091977
KH-12-4 | BD08 | August-October, 2012 | 47.168 | 165 | 150 | [6 empty] | 0.31394
KH-12-4 | BD08 | August-October, 2012 | 47.168 | 165 | 200 | [6 empty] | 0.52081
KH-12-4 | BD08 | August-October, 2012 | 47.168 | 165 | 396.6044 | 400.316 | 3.4804 | 34.0124 | 3.4538 | 27.0547 | 46.7095 | 0.89884 | 40.4797 | 2.9916 | 103.9501
KH-12-4 | BD08 | August-October, 2012 | 47.168 | 165 | 594.028 | 599.875 | 3.3043 | 34.2098 | 3.2642 | 27.23 | 28.9478 | 1.0417 | 41.3335 | 2.972 | 122.8385
KH-12-4 | BD08 | August-October, 2012 | 47.168 | 165 | 792.6038 | 800.791 | 2.9812 | 34.3212 | 2.9283 | 27.3498 | 26.8695 | 1.1073 | 41.4596 | 3.0288 | 136.5078
KH-12-4 | BD08 | August-October, 2012 | 47.168 | 165 | 614.1051 | 620.18 | 3.2777 | 34.2254 | 3.2363 | 27.245 | 25.8701 | 1.0056 | 41.2019 | 3.0482 | 125.3675
KH-12-4 | BD08 | August-October, 2012 | 47.168 | 165 | 989.7434 | 1000.444 | 2.7007 | 34.396 | 2.6351 | 27.4354 | 35.3954 | 1.1887 | 41.241 | 3.019 | 145.3619
KH-12-4 | BD08 | August-October, 2012 | 47.168 | 165 | 1235.834 | 1249.937 | 2.4156 | 34.4645 | 2.3338 | 27.5157 | 39.1858 | 1.1124 | 40.8637 | 2.9998 | 153.8592
KH-12-4 | BD08 | August-October, 2012 | 47.168 | 165 | 1482.8734 | 1500.687 | 2.1939 | 34.5205 | 2.0952 | 27.58 | 46.0375 | 1.0948 | 39.7295 | 2.9615 | 161.4207
KH-12-4 | BD08 | August-October, 2012 | 47.168 | 165 | 1728.8228 | 1750.623 | 2.0162 | 34.5632 | 1.8999 | 27.6296 |  |  | 39.8585 | 2.9137 | 163.821
KH-12-4 | BD08 | August-October, 2012 | 47.168 | 165 | 1973.9975 | 2000.061 | 1.8672 | 34.5966 | 1.7326 | 27.6692 | 74.9201 | 1.0742 | 38.9779 | 2.8279 | 163.3462
KH-12-4 | BD08 | August-October, 2012 | 47.168 | 165 | 2218.9977 | 2249.609 | 1.7544 | 34.6199 | 1.6005 | 27.6978 |  |  | 38.2942 | 2.7612 | 162.1705
KH-12-4 | BD08 | August-October, 2012 | 47.168 | 165 | 2467.2181 | 2502.729 | 1.6629 | 34.6371 | 1.4884 | 27.7198 | 104.3849 | 0.9453 | 37.3208 | 2.6945 | 159.6093
KH-12-4 | BD08 | August-October, 2012 | 47.168 | 165 | 2708.7663 | 2749.326 | 1.61 | 34.6488 | 1.4142 | 27.7346 |  |  | 36.6189 | 2.6468 | 156.8807
KH-12-4 | BD08 | August-October, 2012 | 47.168 | 165 | 2954.2297 | 3000.203 | 1.5572 | 34.6588 | 1.3389 | 27.7479 | 124.8125 | 0.90283 | 36.1603 | 2.6182 | 155.642
KH-12-4 | BD08 | August-October, 2012 | 47.168 | 165 | 3198.8413 | 3250.492 | 1.5206 | 34.6665 | 1.2788 | 27.7584 |  |  | 35.6269 | 2.5611 | 152.9891
KH-12-4 | BD08 | August-October, 2012 | 47.168 | 165 | 3442.8431 | 3500.437 | 1.4965 | 34.672 | 1.2302 | 27.7662 | 140.968 | 0.83858 | 35.0562 | 2.504 | 150.9081
KH-12-4 | BD08 | August-October, 2012 | 47.168 | 165 | 3685.9409 | 3749.733 | 1.4827 | 34.6763 | 1.1909 | 27.7723
KH-12-4 | BD08 | August-October, 2012 | 47.168 | 165 | 3930.0382 | 4000.331 | 1.4801 | 34.6794 | 1.1615 | 27.7768 | 149.471 | 0.7671 | 34.5883 | 2.3802 | 149.1828
KH-12-4 | BD08 | August-October, 2012 | 47.168 | 165 | 4173.1011 | 4250.142 | 1.4842 | 34.6818 | 1.138 | 27.7804 |  |  | 34.5602 | 2.4468 | 148.3297
KH-12-4 | BD08 | August-October, 2012 | 47.168 | 165 | 4415.478 | 4499.52 | 1.4945 | 34.6837 | 1.1196 | 27.7832 | 155.2904 | 0.75163 | 34.4759 | 2.4373 | 142.9987
KH-12-4 | BD08 | August-October, 2012 | 47.168 | 165 | 4658.5102 | 4749.844 | 1.5091 | 34.6852 | 1.1045 | 27.7854 |  |  | 34.2795 | 2.4277 | 146.8769
KH-12-4 | BD08 | August-October, 2012 | 47.168 | 165 | 4901.8914 | 5000.799 | 1.5283 | 34.6862 | 1.0929 | 27.787 | 158.7522 |  | 34.055 | 2.4373 | 146.9797
KH-12-4 | BD08 | August-October, 2012 | 47.168 | 165 | 5143.3131 | 5250.001 | 1.5517 | 34.6869 | 1.0847 | 27.7881 |  |  | 34.1952 | 2.4373 | 147.2513
KH-12-4 | BD08 | August-October, 2012 | 47.168 | 165 | 5385.8506 | 5500.622 | 1.5807 | 34.6873 | 1.081 | 27.7887 | 160.4585 | 0.6019 | 34.1765 | 2.4468 | 149.5464
KH-12-4 | BD08 | August-October, 2012 | 47.168 | 165 | 5897.3853 | 6030.079 | 1.6532 | 34.6865 | 1.0812 | 27.788 | 160.3711 | 0.59753 | 34.1111 | 2.4468 | 148.5909
KH-12-4 | BD9 | August-October, 2012 | 47 | 170.5826 | 9.5588 | 9.639 | 13.9493 | 32.6255 | 13.948 | 24.3641 | 271.3799 | 0.10087 | 16.0961 | 1.4111 | 24.0376
KH-12-4 | BD9 | August-October, 2012 | 47 | 170.5826 | 24.3924 | 24.598 | 9.6017 | 32.8397 | 9.599 | 25.3318 | 315.0804 | 0.085593 | 17.8045 | 1.5751 | 25.6602
KH-12-4 | BD9 | August-October, 2012 | 47 | 170.5826 | 49.109 | 49.526 | 4.6079 | 33.0003 | 4.6044 | 26.1334 | 328.7508 | 0.088309 | 20.6859 | 1.7973 | 32.1595
KH-12-4 | BD9 | August-October, 2012 | 47 | 170.5826 | 29.2947 | 29.542 | 8.2391 | 32.894 | 8.2362 | 25.5858 | 318.2885 | 0.077678 | 18.6104 | 1.633 | 25.9201
KH-12-4 | BD9 | August-October, 2012 | 47 | 170.5826 | 98.4461 | 99.294 | 2.9629 | 33.1216 | 2.9571 | 26.3895 | 301.8209 | 0.12547 | 26.1254 | 2.0591 | 41.6145
KH-12-4 | BD9 | August-October, 2012 | 47 | 170.5826 | 148.581 | 149.879 | 3.749 | 33.7816 | 3.7391 | 26.8431 | 64.3018 | 0.513 | 40.971 | 3.029 | 83.3538
KH-12-4 | BD9 | August-October, 2012 | 47 | 170.5826 | 198.45 | 200.208 | 3.7972 | 33.909 | 3.7838 | 26.9401 | 29.7368 | 0.69257 | 42.8741 | 3.1647 | 92.7659
KH-12-4 | BD9 | August-October, 2012 | 47 | 170.5826 | 297.5822 | 300.291 | 3.6966 | 34.0488 | 3.6764 | 27.0621 |  |  | 42.7667 | 3.1352 | 105.7248
KH-12-4 | BD9 | August-October, 2012 | 47 | 170.5826 | 397.5525 | 401.269 | 3.531 | 34.1524 | 3.5041 | 27.1614 | 17.8064 | 0.82409 | 42.2417 | 3.1155 | 116.2908
KH-12-4 | BD9 | August-October, 2012 | 47 | 170.5826 | 593.617 | 599.452 | 3.1844 | 34.2783 | 3.1448 | 27.2958 | 16.622 | 0.87459 | 42.1711 | 3.1053 | 131.5018
KH-12-4 | BD9 | August-October, 2012 | 47 | 170.5826 | 790.6338 | 798.787 | 2.8787 | 34.3627 | 2.8265 | 27.392 | 17.0307 | 1.0041 | 42.2415 | 3.1439 | 142.386
KH-12-4 | BD9 | August-October, 2012 | 47 | 170.5826 | 989.2276 | 999.909 | 2.5885 | 34.4305 | 2.5238 | 27.4725 | 24.7228 | 1.0854 | 41.9221 | 3.0757 | 150.8788
KH-12-4 | BD9 | August-October, 2012 | 47 | 170.5826 | 1235.9339 | 1250.023 | 2.3095 | 34.4933 | 2.2287 | 27.5474 | 33.6548 | 1.1091 | 40.7477 | 3.0755 | 160.3297
KH-12-4 | BD9 | August-October, 2012 | 47 | 170.5826 | 1482.4259 | 1500.214 | 2.0835 | 34.5451 | 1.9861 | 27.6084 | 49.0488 | 1.0362 | 40.5686 | 2.9977 | 163.5277
KH-12-4 | BD9 | August-October, 2012 | 47 | 170.5826 | 1728.3228 | 1750.093 | 1.9153 | 34.5819 | 1.8003 | 27.6523 |  |  | 39.7303 | 2.9103 | 164.8872
KH-12-4 | BD9 | August-October, 2012 | 47 | 170.5826 | 1973.3802 | 1999.408 | 1.7841 | 34.609 | 1.6508 | 27.6853 | 82.1455 | 1.1368 | 38.753 | 2.8423 | 165.9826
KH-12-4 | BD9 | August-October, 2012 | 47 | 170.5826 | 2219.4076 | 2249.999 | 1.6859 | 34.6285 | 1.5331 | 27.7096 |  |  | 37.7668 | 2.784 | 162.8663
KH-12-4 | BD9 | August-October, 2012 | 47 | 170.5826 | 2464.6727 | 2500.101 | 1.6146 | 34.6428 | 1.4412 | 27.7278 | 109.9509 | 1.0937 | 37.3385 | 2.6966 | 160.8139
KH-12-4 | BD9 | August-October, 2012 | 47 | 170.5826 | 2709.1471 | 2749.681 | 1.5646 | 34.6529 | 1.3697 | 27.741 |  |  | 36.5201 | 2.6287 | 160.0338
KH-12-4 | BD9 | August-October, 2012 | 47 | 170.5826 | 2952.6749 | 2998.576 | 1.5171 | 34.6622 | 1.2998 | 27.7534 | 129.4409 | 1.0947 | 35.9805 | 2.5608 | 157.7072
KH-12-4 | BD9 | August-October, 2012 | 47 | 170.5826 | 534.4471 | 539.623 | 3.2923 | 34.2428 | 3.2565 | 27.257 | 15.9832 | 0.88199 | 41.3358 | 3.0861 | 128.9436
KH-12-4 | BD9 | August-October, 2012 | 47 | 170.5826 | 3198.4537 | 3250.055 | 1.4907 | 34.6687 | 1.2497 | 27.7622 |  |  | 35.4039 | 2.5413 | 154.4798
KH-12-4 | BD9 | August-October, 2012 | 47 | 170.5826 | 3443.2708 | 3500.832 | 1.4673 | 34.6744 | 1.2017 | 27.7701 | 144.4083 | 1.0567 | 35.0598 | 2.4928 | 153.2736
KH-12-4 | BD9 | August-October, 2012 | 47 | 170.5826 | 3686.4676 | 3750.227 | 1.4569 | 34.6783 | 1.1657 | 27.7757 |  |  | 34.883 | 2.4831 | 151.7452
KH-12-4 | BD9 | August-October, 2012 | 47 | 170.5826 | 3929.7164 | 3999.951 | 1.461 | 34.6807 | 1.143 | 27.7792 | 152.5846 | 1.0083 | 34.7155 | 2.4831 | 150.5681
KH-12-4 | BD9 | August-October, 2012 | 47 | 170.5826 | 4173.3487 | 4250.344 | 1.4723 | 34.6824 | 1.1264 | 27.7817 |  |  | 34.5853 | 2.4249 | 150.1028
KH-12-4 | BD9 | August-October, 2012 | 47 | 170.5826 | 4416.2189 | 4500.227 | 1.4902 | 34.6834 | 1.1153 | 27.7832 | 156.6941 | 0.87976 | 34.2414 | 2.454 | 149.9793
KH-12-4 | BD9 | August-October, 2012 | 47 | 170.5826 | 4657.859 | 4749.114 | 1.5102 | 34.6849 | 1.1056 | 27.7851 |  |  | 34.3622 | 2.454 | 150.0454
KH-12-4 | BD9 | August-October, 2012 | 47 | 170.5826 | 4902.095 | 5000.947 | 1.5359 | 34.6853 | 1.1002 | 27.7858 | 158.0561 | 0.85686 | 34.2506 | 2.4249 | 149.6658
KH-12-4 | BD9 | August-October, 2012 | 47 | 170.5826 | 5143.3646 | 5249.989 | 1.5643 | 34.6855 | 1.0969 | 27.7861 |  |  | 34.2506 | 2.4346 | 149.6373
KH-12-4 | BD9 | August-October, 2012 | 47 | 170.5826 | 5385.5511 | 5500.244 | 1.5953 | 34.6856 | 1.0951 | 27.7863 | 159.005 | 0.82136 | 34.3063 | 2.4346 | 149.9598
KH-12-4 | BD9 | August-October, 2012 | 47 | 170.5826 | 5626.9626 | 5749.963 | 1.6276 | 34.6854 | 1.0938 | 27.7863 |  |  | 34.2599 | 2.4346 | 149.9314
KH-12-4 | BD9 | August-October, 2012 | 47 | 170.5826 | 5868.5747 | 6000.153 | 1.6619 | 34.685 | 1.0936 | 27.786 | 159.1849 | 0.77116 | 34.232 | 2.454 | 149.4665
KH-12-4 | BD10 | August-October, 2012 | 44.2028 | 169.7356 | 9.5632 | 9.641 | 18.436 | 32.8142 | 18.4343 | 23.4934 | 249.0155 | 0.085914 | 7.8706 | 0.81704 | 13.3218
KH-12-4 | BD10 | August-October, 2012 | 44.2028 | 169.7356 | 24.9154 | 25.119 | 14.0296 | 33.0068 | 14.0261 | 24.6424 | 305.5151 | 0.07475 | 10.364 | 1.0249 | 16.5262
KH-12-4 | BD10 | August-October, 2012 | 44.2028 | 169.7356 | 49.5303 | 49.938 | 6.9032 | 33.1846 | 6.8988 | 26.0027 | 314.6637 | 0.061915 | 14.6676 | 1.3742 | 20.7818
KH-12-4 | BD10 | August-October, 2012 | 44.2028 | 169.7356 | 100.0212 | 100.857 | 4.1965 | 33.2722 | 4.1896 | 26.3927 | 313.7782 | 0.10172 | 18.4184 | 1.5063 | 24.7796
KH-12-4 | BD10 | August-October, 2012 | 44.2028 | 169.7356 | 29.7238 | 29.967 | 11.3364 | 33.1111 | 11.3327 | 25.2457 | 314.5347 | 0.056135 | 11.4497 | 1.1191 | 17.9154
KH-12-4 | BD10 | August-October, 2012 | 44.2028 | 169.7356 | 909.6131 | 919.02 | 2.944 | 34.3527 | 2.8827 | 27.379 | 34.6803 | 1.0537 | 40.9453 | 3.0192 | 134.6122
KH-12-4 | BD10 | August-October, 2012 | 44.2028 | 169.7356 | 149.6632 | 150.932 | 4.0578 | 33.3893 | 4.0475 | 26.5002 | 299.0634 | 0.12861 | 19.5722 | 1.563 | 28.0372
KH-12-4 | BD10 | August-October, 2012 | 44.2028 | 169.7356 | 198.5131 | 200.22 | 4.8812 | 33.7102 | 4.8661 | 26.6679 | 199.666 | 0.37416 | 26.1106 | 1.9984 | 47.702
KH-12-4 | BD10 | August-October, 2012 | 44.2028 | 169.7356 | 297.4521 | 300.082 | 4.1674 | 33.8592 | 4.1462 | 26.8638 |  |  | 34.2951 | 2.5662 | 73.8113
KH-12-4 | BD10 | August-October, 2012 | 44.2028 | 169.7356 | 396.8761 | 400.482 | 3.8661 | 33.9527 | 3.8384 | 26.9695 | 81.5653 | 0.71817 | 37.4869 | 2.7931 | 89.7245
KH-12-4 | BD10 | August-October, 2012 | 44.2028 | 169.7356 | 594.8771 | 600.571 | 3.6686 | 34.1891 | 3.6268 | 27.1787 | 44.3335 | 0.82038 | 39.7798 | 2.963 | 112.7542
KH-12-4 | BD10 | August-October, 2012 | 44.2028 | 169.7356 | 792.7185 | 800.69 | 3.1308 | 34.2944 | 3.077 | 27.3148 | 34.1566 | 1.0224 | 40.9106 | 3.0383 | 128.5151
KH-12-4 | BD10 | August-October, 2012 | 44.2028 | 169.7356 | 989.8286 | 1000.259 | 2.8596 | 34.376 | 2.7928 | 27.4056 | 35.1839 | 1.0923 | 41.0653 | 3.057 | 141.1047
KH-12-4 | BD10 | August-October, 2012 | 44.2028 | 169.7356 | 1237.3713 | 1251.157 | 2.5245 | 34.4612 | 2.4416 | 27.504 | 37.7601 | 0.96705 | 40.9031 | 3.0377 | 148.4612
KH-12-4 | BD10 | August-October, 2012 | 44.2028 | 169.7356 | 1483.3111 | 1500.724 | 2.2653 | 34.5136 | 2.1658 | 27.5688 | 47.1755 | 1.0221 | 40.6212 | 3.0092 | 156.0819
KH-12-4 | BD10 | August-October, 2012 | 44.2028 | 169.7356 | 1729.2384 | 1750.57 | 2.1084 | 34.5509 | 1.9909 | 27.6126 |  |  | 40.2471 | 2.9522 | 159.183
KH-12-4 | BD10 | August-October, 2012 | 44.2028 | 169.7356 | 1974.955 | 2000.492 | 1.9163 | 34.59 | 1.7809 | 27.6602 | 73.962 | 0.98784 | 39.3236 | 2.867 | 163.7253
KH-12-4 | BD10 | August-October, 2012 | 44.2028 | 169.7356 | 2220.1692 | 2250.191 | 1.7952 | 34.6134 | 1.6406 | 27.6896 |  |  | 38.4939 | 2.8196 | 163.4416
KH-12-4 | BD10 | August-October, 2012 | 44.2028 | 169.7356 | 2465.2641 | 2500.055 | 1.7038 | 34.6312 | 1.5288 | 27.7121 | 100.6508 | 0.90867 | 37.8228 | 2.7344 | 158.0511
KH-12-4 | BD10 | August-October, 2012 | 44.2028 | 169.7356 | 2709.3228 | 2749.146 | 1.6311 | 34.646 | 1.4349 | 27.7308 |  |  | 36.2303 | 2.6965 | 155.6852
KH-12-4 | BD10 | August-October, 2012 | 44.2028 | 169.7356 | 2955.8613 | 3001.054 | 1.5698 | 34.6563 | 1.3512 | 27.7451 | 123.6294 | 0.96784 | 36.295 | 2.6491 | 155.776
KH-12-4 | BD10 | August-October, 2012 | 44.2028 | 169.7356 | 3198.329 | 3249.082 | 1.5312 | 34.6649 | 1.2893 | 27.7563 |  |  | 35.7547 | 2.5829 | 150.704
KH-12-4 | BD10 | August-October, 2012 | 44.2028 | 169.7356 | 3443.1771 | 3499.825 | 1.4975 | 34.6709 | 1.2313 | 27.7652 | 139.9854 | 1.0428 | 35.261 | 2.5545 | 153.7635
KH-12-4 | BD10 | August-October, 2012 | 44.2028 | 169.7356 | 3686.3725 | 3749.153 | 1.4854 | 34.6755 | 1.1936 | 27.7715 |  |  | 35.0188 | 2.5071 | 150.0878
KH-12-4 | BD10 | August-October, 2012 | 44.2028 | 169.7356 | 3929.363 | 3998.546 | 1.4799 | 34.6789 | 1.1615 | 27.7764 | 149.9951 | 0.96205 | 34.8976 | 2.4977 | 152.1059
KH-12-4 | BD10 | August-October, 2012 | 44.2028 | 169.7356 | 4173.9545 | 4249.859 | 1.4818 | 34.6818 | 1.1357 | 27.7805 |  |  | 34.7113 | 2.4787 | 149.0724
KH-12-4 | BD10 | August-October, 2012 | 44.2028 | 169.7356 | 4416.68 | 4499.528 | 1.4946 | 34.6834 | 1.1197 | 27.7829 | 156.2008 | 0.75639 | 34.4413 | 2.4787 | 149.3698
KH-12-4 | BD10 | August-October, 2012 | 44.2028 | 169.7356 | 4658.9937 | 4749.044 | 1.511 | 34.6844 | 1.1064 | 27.7846 |  |  | 34.134 | 2.4693 | 147.9834
KH-12-4 | BD10 | August-October, 2012 | 44.2028 | 169.7356 | 5144.0397 | 5249.315 | 1.5517 | 34.6865 | 1.0848 | 27.7878 |  |  | 34.0501 | 2.4692 | 147.5643
KH-12-4 | BD10 | August-October, 2012 | 44.2028 | 169.7356 | 5385.8143 | 5499.079 | 1.5799 | 34.6868 | 1.0804 | 27.7883 | 161.4291 | 0.64493 | 33.6219 | 2.4409 | 149.369
KH-12-4 | BD10 | August-October, 2012 | 44.2028 | 169.7356 | 5842.3389 | 5971.411 | 1.6392 | 34.6869 | 1.0756 | 27.7887 | 161.9243 | 0.65474 | 34.1618 | 2.4503 | 147.7688
KH-12-4 | BD11 | August-October, 2012 | 47 | 179.9945 | 5.0318 | 5.074 | 12.6849 | 32.725 | 12.6842 | 24.6931
KH-12-4 | BD11 | August-October, 2012 | 47 | 179.9945 | 9.655 | 9.736 | 12.71 | 32.7292 | 12.7087 | 24.6916 | 280.97 | 0.08 | 14.1147 | 1.2803 | 24.1041
KH-12-4 | BD11 | August-October, 2012 | 47 | 179.9945 | 10.1042 | 10.189 | 12.6821 | 32.7251 | 12.6808 | 24.6939
KH-12-4 | BD11 | August-October, 2012 | 47 | 179.9945 | 25.1876 | 25.4 | 12.4514 | 32.7282 | 12.4481 | 24.741 | 281.0863 | 0.06 | 14.114 | 1.2802 | 24.0264
KH-12-4 | BD11 | August-October, 2012 | 47 | 179.9945 | 25.4038 | 25.618 | 12.4532 | 32.7263 | 12.4499 | 24.7392
KH-12-4 | BD11 | August-October, 2012 | 47 | 179.9945 | 37.2696 | 37.585 | 9.0778 | 32.9385 | 9.0739 | 25.4929 | 302.3324 | 0.06 | 14.3958 | 1.3361 | 21.4931
KH-12-4 | BD11 | August-October, 2012 | 47 | 179.9945 | 49.2627 | 49.681 | 6.609 | 33.0757 | 6.6047 | 25.9557 | 313.7261 | 0.06 | 14.6539 | 1.3829 | 22.1144
KH-12-4 | BD11 | August-October, 2012 | 47 | 179.9945 | 49.7138 | 50.136 | 6.1304 | 33.0679 | 6.1262 | 26.0106
KH-12-4 | BD11 | August-October, 2012 | 47 | 179.9945 | 98.7871 | 99.638 | 3.2912 | 33.1533 | 3.2851 | 26.3856 | 315.3482 | 0.08 | 22.1997 | 1.7799 | 34.2615
KH-12-4 | BD11 | August-October, 2012 | 47 | 179.9945 | 147.7298 | 149.02 | 3.6808 | 33.4064 | 3.6711 | 26.5511 | 245.7529 | 0.19 | 25.4608 | 1.9879 | 43.7636
KH-12-4 | BD11 | August-October, 2012 | 47 | 179.9945 | 198.9146 | 200.677 | 3.6623 | 33.6266 | 3.6491 | 26.7285 | 169.2007 | 0.39 | 31.2096 | 2.3945 | 62.768
KH-12-4 | BD11 | August-October, 2012 | 47 | 179.9945 | 298.2269 | 300.942 | 3.6609 | 33.836 | 3.6408 | 26.8961 |  |  | 36.6195 | 2.7537 | 83.3617
KH-12-4 | BD11 | August-October, 2012 | 47 | 179.9945 | 395.6086 | 399.305 | 3.8452 | 33.9908 | 3.8176 | 27.0019 | 67.9121 | 0.74 | 38.3385 | 2.8481 | 94.4325
KH-12-4 | BD11 | August-October, 2012 | 47 | 179.9945 | 494.9269 | 499.672 | 3.6292 | 34.0854 | 3.595 | 27.0992 |  |  | 40.2033 | 2.9897 | 108.4625
KH-12-4 | BD11 | August-October, 2012 | 47 | 179.9945 | 593.0573 | 598.886 | 3.4382 | 34.1647 | 3.3976 | 27.1814 | 30.5833 | 0.85 | 41.3119 | 3.0273 | 115.826
KH-12-4 | BD11 | August-October, 2012 | 47 | 179.9945 | 693.0003 | 699.981 | 3.3899 | 34.2321 | 3.3421 | 27.2404 | 33.6305 | 0.82 | 40.7172 | 3.0366 | 120.2596
KH-12-4 | BD11 | August-October, 2012 | 47 | 179.9945 | 791.9635 | 800.133 | 3.1295 | 34.2962 | 3.0758 | 27.3164 | 30.6291 | 0.88 | 41.024 | 3.0364 | 132.6921
KH-12-4 | BD11 | August-October, 2012 | 47 | 179.9945 | 989.2463 | 999.928 | 2.8518 | 34.3737 | 2.7851 | 27.4044 | 29.7236 | 0.80254 | 41.2483 | 2.9983 | 143.3739
KH-12-4 | BD11 | August-October, 2012 | 47 | 179.9945 | 1236.1429 | 1250.235 | 2.5342 | 34.4504 | 2.4513 | 27.4946 | 32.7454 | 0.89771 | 41.2902 | 3.0926 | 151.4472
KH-12-4 | BD11 | August-October, 2012 | 47 | 179.9945 | 1482.1542 | 1499.938 | 2.2815 | 34.5071 | 2.1819 | 27.5623 | 41.644 | 0.85706 | 41.078 | 3.0262 | 154.7879
KH-12-4 | BD11 | August-October, 2012 | 47 | 179.9945 | 1728.1369 | 1749.904 | 2.0975 | 34.5485 | 1.9802 | 27.6115 |  |  | 40.3745 | 2.9693 | 162.3119
KH-12-4 | BD11 | August-October, 2012 | 47 | 179.9945 | 1973.6297 | 1999.662 | 1.9471 | 34.5816 | 1.8114 | 27.6512 | 66.9594 | 0.82847 | 39.7535 | 2.9408 | 163.5847
KH-12-4 | BD11 | August-October, 2012 | 47 | 179.9945 | 2464.8776 | 2500.31 | 1.7046 | 34.6292 | 1.5296 | 27.7105 | 96.0914 | 0.80104 | 38.0944 | 2.761 | 167.4313
KH-12-4 | BD11 | August-October, 2012 | 47 | 179.9945 | 2523.5608 | 2560.193 | 1.6859 | 34.6329 | 1.5059 | 27.7152 |  |  | 37.7926 | 2.761 | 167.8314
KH-12-4 | BD11 | August-October, 2012 | 47 | 179.9945 | 2708.9336 | 2749.463 | 1.6349 | 34.6426 | 1.4386 | 27.7278 |  |  | 37.1455 | 2.7326 | 161.3582
KH-12-4 | BD11 | August-October, 2012 | 47 | 179.9945 | 2954.9534 | 3000.906 | 1.5805 | 34.6534 | 1.3617 | 27.742 | 118.7783 | 0.76276 | 36.4983 | 2.6664 | 163.3793
KH-12-4 | BD11 | August-October, 2012 | 47 | 179.9945 | 3199.5702 | 3251.198 | 1.5371 | 34.6622 | 1.2949 | 27.7538 |  |  | 35.9787 | 2.6096 | 157.0592
KH-12-4 | BD11 | August-October, 2012 | 47 | 179.9945 | 3442.6483 | 3500.194 | 1.508 | 34.6688 | 1.2415 | 27.7628 | 136.3617 | 0.8319 | 35.7324 | 2.5812 | 158.7185
KH-12-4 | BD11 | August-October, 2012 | 47 | 179.9945 | 3686.2591 | 3750.013 | 1.4905 | 34.6737 | 1.1985 | 27.7697 |  |  | 35.3041 | 2.5339 | 155.8447
KH-12-4 | BD11 | August-October, 2012 | 47 | 179.9945 | 3931.6518 | 4001.939 | 1.4818 | 34.6776 | 1.163 | 27.7753 | 147.368 | 0.70512 | 35.0306 | 2.5245 | 151.1864
KH-12-4 | BD11 | August-October, 2012 | 47 | 179.9945 | 4173.1066 | 4250.095 | 1.4777 | 34.6821 | 1.1316 | 27.7811 |  |  | 34.7299 | 2.515 | 150.6797
KH-12-4 | BD11 | August-October, 2012 | 47 | 179.9945 | 4416.2695 | 4500.279 | 1.4915 | 34.6838 | 1.1166 | 27.7834 | 153.6481 | 0.69392 | 34.5385 | 2.5055 | 152.0632
KH-12-4 | BD11 | August-October, 2012 | 47 | 179.9945 | 4658.907 | 4750.194 | 1.5123 | 34.6849 | 1.1075 | 27.7849 |  |  | 34.5476 | 2.4961 | 152.273
KH-12-4 | BD11 | August-October, 2012 | 47 | 179.9945 | 4901.0705 | 4999.89 | 1.5399 | 34.6853 | 1.1042 | 27.7855 | 154.9188 | 0.60432 | 34.666 | 2.5055 | 153.0173
KH-12-4 | BD11 | August-October, 2012 | 47 | 179.9945 | 5143.7219 | 5250.358 | 1.5689 | 34.6854 | 1.1013 | 27.7858 |  |  | 34.6933 | 2.4772 | 155.6323
KH-12-4 | BD11 | August-October, 2012 | 47 | 179.9945 | 5385.1603 | 5499.84 | 1.5991 | 34.6853 | 1.0988 | 27.7859 | 157.3683 | 0.56976 | 34.4656 | 2.4866 | 151.5379
KH-12-4 | BD11 | August-October, 2012 | 47 | 179.9945 | 5746.2678 | 5873.471 | 1.6474 | 34.6851 | 1.0966 | 27.7858 | 157.145 | 0.67706 | 34.4747 | 2.4866 | 154.0671
KH-12-4 | BD12 | August-October, 2012 | 50.434 | 183.66 | 9.4418 | 9.524 | 9.7099 | 32.59 | 9.7089 | 25.1189 | 293.6234 | 0.11412 | 14.2093 | 1.3082 | 21.1182
KH-12-4 | BD12 | August-October, 2012 | 50.434 | 183.66 | 24.237 | 24.449 | 9.6839 | 32.5855 | 9.6812 | 25.1198 | 293.0103 | 0.13159 | 14.2769 | 1.2681 | 21.4121
KH-12-4 | BD12 | August-October, 2012 | 50.434 | 183.66 | 50.0659 | 50.507 | 4.3352 | 32.7653 | 4.3317 | 25.9754 | 319.6798 | 0.11084 | 18.5771 | 1.667 | 24.4086
KH-12-4 | BD12 | August-October, 2012 | 50.434 | 183.66 | 36.9209 | 37.245 | 9.3808 | 32.5871 | 9.3768 | 25.1701 | 297.2901 | 0.11579 | 14.7512 | 1.3266 | 20.5819
KH-12-4 | BD12 | August-October, 2012 | 50.434 | 183.66 | 100.1751 | 101.07 | 3.4785 | 33.2709 | 3.4722 | 26.4621 | 176.5916 | 0.18244 | 32.7499 | 2.5088 | 57.5283
KH-12-4 | BD12 | August-October, 2012 | 50.434 | 183.66 | 148.4927 | 149.837 | 3.7374 | 33.6207 | 3.7275 | 26.7162 | 94.4478 | 0.51641 | 38.3135 | 2.6784 | 75.3957
KH-12-4 | BD12 | August-October, 2012 | 50.434 | 183.66 | 198.0479 | 199.865 | 3.8461 | 33.924 | 3.8326 | 26.9472 | 23.8353 | 0.71096 | 43.1536 | 3.1699 | 90.5882
KH-12-4 | BD12 | August-October, 2012 | 50.434 | 183.66 | 297.7907 | 300.596 | 3.772 | 34.0354 | 3.7516 | 27.044 |  |  | 42.3949 | 3.106 | 101.8457
KH-12-4 | BD12 | August-October, 2012 | 50.434 | 183.66 | 396.6974 | 400.531 | 3.6491 | 34.1406 | 3.6219 | 27.1405 | 16.6108 | 0.7559 | 42.2159 | 3.1126 | 116.967
KH-12-4 | BD12 | August-October, 2012 | 50.434 | 183.66 | 594.1858 | 600.216 | 3.2451 | 34.2789 | 3.2052 | 27.2906 | 15.7884 | 0.88545 | 42.0912 | 3.1216 | 134.6242
KH-12-4 | BD12 | August-October, 2012 | 50.434 | 183.66 | 791.4047 | 799.819 | 2.942 | 34.3553 | 2.8894 | 27.3805 | 20.7307 | 0.94051 | 41.9509 | 3.1024 | 143.9501
KH-12-4 | BD12 | August-October, 2012 | 50.434 | 183.66 | 455.4519 | 459.919 | 3.5467 | 34.1836 | 3.5156 | 27.1851 | 15.6145 | 0.87631 | 41.8604 | 3.0861 | 117.5835
KH-12-4 | BD12 | August-October, 2012 | 50.434 | 183.66 | 989.2682 | 1000.265 | 2.6543 | 34.4219 | 2.589 | 27.4601 | 22.4065 | 1.0096 | 41.7472 | 3.0927 | 154.3737
KH-12-4 | BD12 | August-October, 2012 | 50.434 | 183.66 | 1236.2425 | 1250.73 | 2.2967 | 34.498 | 2.216 | 27.5522 | 33.6973 | 1.1116 | 41.3533 | 3.0169 | 158.4932
KH-12-4 | BD12 | August-October, 2012 | 50.434 | 183.66 | 1481.7488 | 1499.999 | 2.0965 | 34.5428 | 1.9989 | 27.6055 | 46.5563 | 1.0622 | 40.6207 | 2.9882 | 167.8779
KH-12-4 | BD12 | August-October, 2012 | 50.434 | 183.66 | 1728.0141 | 1750.331 | 1.9234 | 34.5783 | 1.8083 | 27.6488 |  |  | 39.7731 | 2.8998 | 164.9104
KH-12-4 | BD12 | August-October, 2012 | 50.434 | 183.66 | 1973.4932 | 2000.154 | 1.8072 | 34.6036 | 1.6735 | 27.6793 | 75.9305 | 0.93442 | 38.9964 | 2.8651 | 168.6295
KH-12-4 | BD12 | August-October, 2012 | 50.434 | 183.66 | 2463.5941 | 2499.79 | 1.6202 | 34.6406 | 1.4468 | 27.7256 | 103.986 | 1.0041 | 37.3642 | 2.7421 | 166.3121
KH-12-4 | BD12 | August-October, 2012 | 50.434 | 183.66 | 2952.7949 | 2999.647 | 1.5213 | 34.6614 | 1.3039 | 27.7525 | 126.5729 | 0.98234 | 36.0516 | 2.6569 | 165.1815
KH-12-4 | BD12 | August-October, 2012 | 50.434 | 183.66 | 3441.4065 | 3500.029 | 1.4624 | 34.6757 | 1.197 | 27.7714 | 143.6732 | 0.98241 | 34.9852 | 2.5623 | 157.8678
KH-12-4 | BD12 | August-October, 2012 | 50.434 | 183.66 | 3928.4468 | 3999.914 | 1.4518 | 34.6836 | 1.1341 | 27.7821 | 151.7393 | 0.99386 | 34.3291 | 2.4866 | 152.3879
KH-12-4 | BD12 | August-October, 2012 | 50.434 | 183.66 | 4414.4656 | 4499.849 | 1.474 | 34.6878 | 1.0997 | 27.7878 | 157.3027 | 0.91177 | 33.9463 | 2.4204 | 154.0859
KH-12-4 | BD12 | August-October, 2012 | 50.434 | 183.66 | 4899.877 | 5000.246 | 1.5137 | 34.6903 | 1.0788 | 27.7912 | 159.5223 | 0.8447 | 33.9644 | 2.4582 | 150.9645
KH-12-4 | BD12 | August-October, 2012 | 50.434 | 183.66 | 5384.0173 | 5500.406 | 1.5668 | 34.6919 | 1.0676 | 27.7933 | 162.7226 | 1.0299 | 33.8551 | 2.4677 | 146.9367
KH-12-4 | BD12 | August-October, 2012 | 50.434 | 183.66 | 5866.7453 | 6000.166 | 1.6349 | 34.6919 | 1.0676 | 27.7933 |  | 1.0762 | 33.8095 | 2.4488 | 146.8127
KH-12-4 | BD12 | August-October, 2012 | 50.434 | 183.66 | 6349.1592 | 6500.649 | 1.7054 | 34.6919 | 1.0666 | 27.7933 | 162.4902 | 1.0912 | 33.682 | 2.4582 | 148.5114
KH-12-4 | BD12 | August-October, 2012 | 50.434 | 183.66 | 6829.0317 | 6999.527 | 1.78 | 34.6919 | 1.0667 | 27.7933 | 164.192 | 1.0044 | 33.6 | 2.4299 | 145.2093
KH-12-4 | BD12 | August-October, 2012 | 50.434 | 183.66 | 7300.3435 | 7490.499 | 1.8566 | 34.6917 | 1.067 | 27.7931 | 163.2088 | 0.9306 | 33.6183 | 2.411 | 149.819
KH-12-4 | BD13 | August-October, 2012 | 47.031 | 185.071 | 25.8886 | 26.107 | 12.0401 | 32.7614 | 12.0368 | 24.8445 | 283.6092 | 0.093679 | 13.1386 | 1.1769 | 18.1716
KH-12-4 | BD13 | August-October, 2012 | 47.031 | 185.071 | 50.609 | 51.039 | 6.5673 | 32.9687 | 6.5629 | 25.8768 | 316.9543 | 0.07 | 13.6366 | 1.2421 | 20.5633
KH-12-4 | BD13 | August-October, 2012 | 47.031 | 185.071 | 99.9863 | 100.848 | 4.718 | 33.073 | 4.7107 | 26.1796 | 312.9999 | 0.10533 | 17.1639 | 1.4218 | 23.4096
KH-12-4 | BD13 | August-October, 2012 | 47.031 | 185.071 | 35.936 | 36.24 | 8.3016 | 32.9063 | 8.298 | 25.5863 | 307.9718 | 0.08 | 13.677 | 1.2709 | 19.1375
KH-12-4 | BD13 | August-October, 2012 | 47.031 | 185.071 | 667.4514 | 674.134 | 3.3446 | 34.2181 | 3.2989 | 27.2333 | 29.0646 | 0.86252 | 40.9833 | 3.0395 | 119.8048
KH-12-4 | BD13 | August-October, 2012 | 47.031 | 185.071 | 148.1556 | 149.45 | 4.2495 | 33.2546 | 4.2392 | 26.3736 | 268.4573 | 0.18259 | 22.0962 | 1.7437 | 35.4307
KH-12-4 | BD13 | August-October, 2012 | 47.031 | 185.071 | 199.6504 | 201.42 | 3.9489 | 33.6486 | 3.9352 | 26.7178 | 172.9247 | 0.38354 | 30.2331 | 2.2926 | 57.7275
KH-12-4 | BD13 | August-October, 2012 | 47.031 | 185.071 | 297.2857 | 299.992 | 3.5622 | 33.7698 | 3.5425 | 26.8529 |  |  | 35.8554 | 2.6996 | 77.4241
KH-12-4 | BD13 | August-October, 2012 | 47.031 | 185.071 | 396.4978 | 400.204 | 3.7321 | 33.9814 | 3.7048 | 27.0056 | 59.9242 | 0.61354 | 39.1962 | 2.8981 | 94.144
KH-12-4 | BD13 | August-October, 2012 | 47.031 | 185.071 | 594.5901 | 600.437 | 3.4482 | 34.165 | 3.4074 | 27.1807 | 32.3051 | 0.82359 | 40.8942 | 3.0396 | 118.9902
KH-12-4 | BD13 | August-October, 2012 | 47.031 | 185.071 | 792.3248 | 800.5 | 3.1355 | 34.2913 | 3.0817 | 27.3119 | 29.4258 | 0.87977 | 40.8526 | 3.0487 | 130.5286
KH-12-4 | BD13 | August-October, 2012 | 47.031 | 185.071 | 990.0008 | 1000.694 | 2.8454 | 34.3757 | 2.7787 | 27.4066 | 28.4515 | 0.8897 | 41.2954 | 3.0484 | 140.6953
KH-12-4 | BD13 | August-October, 2012 | 47.031 | 185.071 | 1236.1045 | 1250.198 | 2.5214 | 34.4518 | 2.4386 | 27.4968 | 32.5707 | 0.87745 | 41.0822 | 3.0198 | 151.3217
KH-12-4 | BD13 | August-October, 2012 | 47.031 | 185.071 | 1482.399 | 1500.189 | 2.2881 | 34.5052 | 2.1884 | 27.5602 | 41.5611 | 0.87794 | 40.8154 | 2.9912 | 158.2078
KH-12-4 | BD13 | August-October, 2012 | 47.031 | 185.071 | 1728.9466 | 1750.73 | 2.0878 | 34.551 | 1.9706 | 27.6143 |  |  | 40.1936 | 2.9342 | 158.5498
KH-12-4 | BD13 | August-October, 2012 | 47.031 | 185.071 | 1975.1533 | 2001.216 | 1.9346 | 34.5839 | 1.7989 | 27.654 | 66.8288 | 0.85423 | 39.3537 | 2.8773 | 163.1801
KH-12-4 | BD13 | August-October, 2012 | 47.031 | 185.071 | 2219.2894 | 2249.882 | 1.8003 | 34.6103 | 1.6456 | 27.6867 |  |  | 38.7785 | 2.7921 | 164.1428
KH-12-4 | BD13 | August-October, 2012 | 47.031 | 185.071 | 2464.422 | 2499.849 | 1.712 | 34.628 | 1.5369 | 27.709 | 94.5942 | 0.80017 | 38.1581 | 2.7825 | 162.7474
KH-12-4 | BD13 | August-October, 2012 | 47.031 | 185.071 | 2708.9295 | 2749.463 | 1.6347 | 34.6428 | 1.4384 | 27.728 |  |  | 37.3374 | 2.6973 | 161.795
KH-12-4 | BD13 | August-October, 2012 | 47.031 | 185.071 | 2953.7079 | 2999.637 | 1.5845 | 34.6529 | 1.3657 | 27.7413 | 117.1167 | 0.81223 | 36.7447 | 2.6594 | 160.309
KH-12-4 | BD13 | August-October, 2012 | 47.031 | 185.071 | 3198.0034 | 3249.599 | 1.5375 | 34.6623 | 1.2955 | 27.7538 |  |  | 36.0791 | 2.6121 | 154.8876
KH-12-4 | BD13 | August-October, 2012 | 47.031 | 185.071 | 3441.9981 | 3499.533 | 1.5063 | 34.6691 | 1.2399 | 27.7632 | 136.3809 | 0.68411 | 35.2679 | 2.5174 | 156.0291
KH-12-4 | BD13 | August-October, 2012 | 47.031 | 185.071 | 3685.5614 | 3749.303 | 1.483 | 34.6748 | 1.1913 | 27.7711 |  |  | 35.1948 | 2.5268 | 155.5025
KH-12-4 | BD13 | August-October, 2012 | 47.031 | 185.071 | 3929.9888 | 4000.237 | 1.4791 | 34.6784 | 1.1606 | 27.7761 | 147.5547 | 0.67914 | 35.1764 | 2.5174 | 150.6815
KH-12-4 | BD13 | August-October, 2012 | 47.031 | 185.071 | 4172.7754 | 4249.761 | 1.4823 | 34.6813 | 1.1362 | 27.7801 |  |  | 34.6934 | 2.4795 | 154.5519
KH-12-4 | BD13 | August-October, 2012 | 47.031 | 185.071 | 4415.2952 | 4499.283 | 1.4946 | 34.6834 | 1.1197 | 27.7829 | 153.2257 | 0.64062 | 34.4928 | 2.489 | 156.5699
KH-12-4 | BD13 | August-October, 2012 | 47.031 | 185.071 | 4657.8519 | 4749.114 | 1.5187 | 34.6841 | 1.1138 | 27.7839 |  |  | 34.4564 | 2.47 | 153.2334
KH-12-4 | BD13 | August-October, 2012 | 47.031 | 185.071 | 4900.6549 | 4999.469 | 1.5458 | 34.6844 | 1.1099 | 27.7844 | 154.5157 | 0.61791 | 34.4108 | 2.4416 | 154.3853
KH-12-4 | BD13 | August-October, 2012 | 47.031 | 185.071 | 5774.0363 | 5902.236 | 1.6595 | 34.6841 | 1.1044 | 27.7845 | 156.3366 | 0.61119 | 33.7913 | 2.47 | 153.2425
KH-12-4 | BD14 | August-October, 2012 | 46.9998 | 190.0032 | 10.0536 | 10.138 | 12.9148 | 32.6027 | 12.9135 | 24.5538 | 276.974 | 0.087537 | 12.702 | 1.1275 | 17.4422
KH-12-4 | BD14 | August-October, 2012 | 46.9998 | 190.0032 | 24.9646 | 25.175 | 10.1163 | 32.6942 | 10.1135 | 25.1333 | 305.5463 | 0.063485 | 13.5165 | 1.202 | 18.4171
KH-12-4 | BD14 | August-October, 2012 | 46.9998 | 190.0032 | 49.2727 | 49.691 | 5.7602 | 32.8445 | 5.7562 | 25.8794 | 321.2972 | 0.063523 | 14.8075 | 1.3231 | 21.7912
KH-12-4 | BD14 | August-October, 2012 | 46.9998 | 190.0032 | 99.9797 | 100.841 | 4.477 | 32.9206 | 4.4699 | 26.0844 | 313.2244 | 0.073181 | 17.2397 | 1.4073 | 23.1207
KH-12-4 | BD14 | August-October, 2012 | 46.9998 | 190.0032 | 149.5355 | 150.842 | 3.8645 | 33.2778 | 3.8545 | 26.4308 | 252.9133 | 0.14536 | 24.5276 | 1.8664 | 39.6532
KH-12-4 | BD14 | August-October, 2012 | 46.9998 | 190.0032 | 40.8163 | 41.162 | 7.7712 | 32.7805 | 7.7673 | 25.5648 | 317.0565 | 0.092234 | 14.0645 | 1.286 | 19.9427
KH-12-4 | BD14 | August-October, 2012 | 46.9998 | 190.0032 | 199.3023 | 201.068 | 3.5033 | 33.6363 | 3.4904 | 26.7515 | 157.5428 | 0.40032 | 32.9268 | 2.4659 | 64.7413
KH-12-4 | BD14 | August-October, 2012 | 46.9998 | 190.0032 | 296.4369 | 299.134 | 3.6132 | 33.8357 | 3.5934 | 26.9005 |  |  | 38.1202 | 2.7749 | 84.2895
KH-12-4 | BD14 | August-October, 2012 | 46.9998 | 190.0032 | 397.4918 | 401.207 | 3.6128 | 33.984 | 3.5858 | 27.0193 | 54.7394 | 0.63931 | 40.3921 | 2.9246 | 98.7879
KH-12-4 | BD14 | August-October, 2012 | 46.9998 | 190.0032 | 594.9676 | 600.817 | 3.4342 | 34.1807 | 3.3935 | 27.1946 | 30.3483 | 0.76426 | 41.2974 | 2.9897 | 119.3626
KH-12-4 | BD14 | August-October, 2012 | 46.9998 | 190.0032 | 793.0554 | 801.237 | 3.0833 | 34.3137 | 3.0297 | 27.3346 | 27.0855 | 0.85452 | 41.7524 | 3.0267 | 134.8232
KH-12-4 | BD14 | August-October, 2012 | 46.9998 | 190.0032 | 703.4353 | 710.538 | 3.2499 | 34.2552 | 3.2021 | 27.272 | 27.512 | 0.83654 | 41.626 | 3.0269 | 128.3398
KH-12-4 | BD14 | August-October, 2012 | 46.9998 | 190.0032 | 989.0268 | 999.704 | 2.8195 | 34.3864 | 2.7531 | 27.4174 | 32.4549 | 0.82601 | 41.749 | 3.0265 | 143.939
KH-12-4 | BD14 | August-October, 2012 | 46.9998 | 190.0032 | 989.3465 | 1000.028 | 2.8189 | 34.3866 | 2.7524 | 27.4176
KH-12-4 | BD14 | August-October, 2012 | 46.9998 | 190.0032 | 1235.9072 | 1249.994 | 2.4874 | 34.4621 | 2.4049 | 27.5078 |  | 0.71045 | 41.2756 | 3.0262 | 150.7472
KH-12-4 | BD14 | August-October, 2012 | 46.9998 | 190.0032 | 1481.9851 | 1499.764 | 2.2526 | 34.514 | 2.1533 | 27.5701 | 42.382 | 0.73332 | 41.227 | 2.9886 | 160.0617
KH-12-4 | BD14 | August-October, 2012 | 46.9998 | 190.0032 | 1728.1406 | 1749.905 | 2.0674 | 34.5548 | 1.9505 | 27.6189 |  |  | 40.4883 | 2.9322 | 163.672
KH-12-4 | BD14 | August-October, 2012 | 46.9998 | 190.0032 | 1974.8283 | 2000.879 | 1.9086 | 34.5878 | 1.7733 | 27.6591 | 67.0747 | 0.8037 | 40.0354 | 2.8665 | 162.9099
KH-12-4 | BD14 | August-October, 2012 | 46.9998 | 190.0032 | 2218.2924 | 2248.859 | 1.8233 | 34.6069 | 1.6683 | 27.6823 |  |  | 39.4359 | 2.8384 | 166.3633
KH-12-4 | BD14 | August-October, 2012 | 46.9998 | 190.0032 | 2463.8317 | 2499.239 | 1.7258 | 34.6261 | 1.5505 | 27.7064 | 89.4491 | 0.72305 | 38.5969 | 2.7634 | 166.7089
KH-12-4 | BD14 | August-October, 2012 | 46.9998 | 190.0032 | 2708.7596 | 2749.281 | 1.6431 | 34.6415 | 1.4467 | 27.7264 |  |  | 37.841 | 2.6977 | 165.3078
KH-12-4 | BD14 | August-October, 2012 | 46.9998 | 190.0032 | 2954.379 | 3000.314 | 1.5775 | 34.6537 | 1.3588 | 27.7424 | 116.1656 | 0.67381 | 37.1773 | 2.6509 | 158.0893
KH-12-4 | BD14 | August-October, 2012 | 46.9998 | 190.0032 | 3198.4274 | 3250.023 | 1.5338 | 34.662 | 1.2918 | 27.7538 |  |  | 36.2192 | 2.5946 | 160.4487
KH-12-4 | BD14 | August-October, 2012 | 46.9998 | 190.0032 | 3442.9063 | 3500.453 | 1.498 | 34.6695 | 1.2317 | 27.7641 | 135.5114 | 0.66691 | 35.8689 | 2.5384 | 158.9454
KH-12-4 | BD14 | August-October, 2012 | 46.9998 | 190.0032 | 3686.2277 | 3749.975 | 1.4767 | 34.6751 | 1.185 | 27.7718 |  |  | 35.3989 | 2.5103 | 151.8324
KH-12-4 | BD14 | August-October, 2012 | 46.9998 | 190.0032 | 3931.2967 | 4001.568 | 1.471 | 34.6787 | 1.1526 | 27.7769 | 147.3873 | 0.65608 | 35.2238 | 2.4915 | 156.2423
KH-12-4 | BD14 | August-October, 2012 | 46.9998 | 190.0032 | 4173.2686 | 4250.255 | 1.4771 | 34.6819 | 1.131 | 27.7809 |  |  | 35.1316 | 2.4541 | 152.9549
KH-12-4 | BD14 | August-October, 2012 | 46.9998 | 190.0032 | 4415.74 | 4499.727 | 1.4935 | 34.6836 | 1.1186 | 27.7831 | 151.7235 | 0.55684 | 35.067 | 2.4728 | 152.7185
KH-12-4 | BD14 | August-October, 2012 | 46.9998 | 190.0032 | 4658.755 | 4750.03 | 1.521 | 34.6839 | 1.116 | 27.7836 |  |  | 34.625 | 2.4728 | 159.0746
KH-12-4 | BD14 | August-October, 2012 | 46.9998 | 190.0032 | 4901.646 | 5000.476 | 1.5485 | 34.6841 | 1.1124 | 27.784 | 152.7644 | 0.59116 | 34.7631 | 2.4447 | 159.7073
KH-12-4 | BD14 | August-October, 2012 | 46.9998 | 190.0032 | 5143.6959 | 5250.323 | 1.5756 | 34.6843 | 1.1078 | 27.7844 |  |  | 34.7355 | 2.4634 | 153.2189
KH-12-4 | BD14 | August-October, 2012 | 46.9998 | 190.0032 | 5386.0981 | 5500.801 | 1.6036 | 34.6844 | 1.103 | 27.7848 | 155.1808 | 0.62196 | 34.6249 | 2.4541 | 156.5527
KH-12-4 | BD14 | August-October, 2012 | 46.9998 | 190.0032 | 5486.7988 | 5604.935 | 1.6104 | 34.6848 | 1.0962 | 27.7856 | 156.8819 | 0.63077 | 34.5973 | 2.4447 | 154.0781
KH-12-4 | BD15 | August-October, 2012 | 50.833 | 200 | 10.0441 | 10.132 | 10.4392 | 32.4577 | 10.438 | 24.8941 | 322.5248 | 0.11 | 7.0448 | 0.8333 | 5.7393
KH-12-4 | BD15 | August-October, 2012 | 50.833 | 200 | 25.0618 | 25.282 | 10.3393 | 32.4876 | 10.3364 | 24.9347 | 303.8116 | 0.06 | 7.0445 | 0.85264 | 5.8145
KH-12-4 | BD15 | August-October, 2012 | 50.833 | 200 | 49.9521 | 50.394 | 5.006 | 32.6935 | 5.0023 | 25.8468 | 345.6534 | 0.08 | 12.5415 | 1.3553 | 11.967
KH-12-4 | BD15 | August-October, 2012 | 50.833 | 200 | 99.0488 | 99.937 | 3.5653 | 33.3463 | 3.5589 | 26.5139 | 200.5644 | 0.31 | 31.7449 | 2.3799 | 53.2286
KH-12-4 | BD15 | August-October, 2012 | 50.833 | 200 | 148.4586 | 149.808 | 3.7153 | 33.7546 | 3.7054 | 26.825 | 88.4107 | 0.63 | 38.879 | 2.8627 | 76.7193
KH-12-4 | BD15 | August-October, 2012 | 50.833 | 200 | 197.4762 | 199.295 | 3.7972 | 33.8851 | 3.7838 | 26.9211 | 46.414 | 0.74 | 41.5119 | 3.0558 | 87.4533
KH-12-4 | BD15 | August-October, 2012 | 50.833 | 200 | 297.766 | 300.582 | 3.7579 | 34.0223 | 3.7375 | 27.0349 |  |  | 42.1056 | 3.0845 | 100.3467
KH-12-4 | BD15 | August-October, 2012 | 50.833 | 200 | 395.8391 | 399.678 | 3.6843 | 34.1155 | 3.6571 | 27.1171 | 22.6033 | 0.82 | 42.0649 | 3.0843 | 109.4885
KH-12-4 | BD15 | August-October, 2012 | 50.833 | 200 | 594.4816 | 600.537 | 3.3736 | 34.2465 | 3.3331 | 27.2528 | 18.4515 | 0.85 | 41.6387 | 3.1032 | 124.0575
KH-12-4 | BD15 | August-October, 2012 | 50.833 | 200 | 14.1907 | 14.315 | 10.4791 | 32.4432 | 10.4775 | 24.8761 | 315.3473 | 0.06 | 7.0824 | 0.83331 | 5.3813
KH-12-4 | BD15 | August-October, 2012 | 50.833 | 200 | 725.2401 | 732.86 | 3.1343 | 34.3011 | 3.0854 | 27.3194 | 21.1919 | 0.88 | 41.8136 | 3.1127 | 133.1411
KH-12-4 | BD15 | August-October, 2012 | 50.833 | 200 | 790.8418 | 799.278 | 3.0578 | 34.3339 | 3.0045 | 27.353 | 19.2128 | 0.9 | 41.9057 | 3.1126 | 135.3273
KH-12-4 | BD15 | August-October, 2012 | 50.833 | 200 | 989.6635 | 1000.702 | 2.7554 | 34.3987 | 2.6894 | 27.4328 | 25.5219 | 0.87 | 41.781 | 3.093 | 145.2536
KH-12-4 | BD15 | August-October, 2012 | 50.833 | 200 | 1236.1879 | 1250.72 | 2.4564 | 34.4654 | 2.3742 | 27.5131 | 32.4863 | 0.86 | 41.7123 | 3.0734 | 154.1912
KH-12-4 | BD15 | August-October, 2012 | 50.833 | 200 | 1482.1125 | 1500.423 | 2.2291 | 34.516 | 2.13 | 27.5736 | 41.8582 | 0.87 | 41.2427 | 3.0249 | 159.3895
KH-12-4 | BD15 | August-October, 2012 | 50.833 | 200 | 1727.6821 | 1750.057 | 2.055 | 34.5555 | 1.9383 | 27.6204 |  |  | 40.8297 | 2.9764 | 163.1607
KH-12-4 | BD15 | August-October, 2012 | 50.833 | 200 | 1972.5143 | 1999.23 | 1.8982 | 34.5888 | 1.7632 | 27.6606 | 70.736 | 0.83 | 39.7817 | 2.9087 | 166.0398
KH-12-4 | BD15 | August-October, 2012 | 50.833 | 200 | 2218.648 | 2250.017 | 1.7915 | 34.6111 | 1.637 | 27.688 |  |  | 39.2294 | 2.8603 | 164.9263
KH-12-4 | BD15 | August-October, 2012 | 50.833 | 200 | 2463.7969 | 2500.088 | 1.7065 | 34.6278 | 1.5315 | 27.7092 | 101.0177 | 0.78 | 38.2477 | 2.8119 | 165.9944
KH-12-4 | BD15 | August-October, 2012 | 50.833 | 200 | 2708.4783 | 2749.967 | 1.6308 | 34.642 | 1.4345 | 27.7276 |  |  | 37.4249 | 2.7249 | 164.5535
KH-12-4 | BD15 | August-October, 2012 | 50.833 | 200 | 2952.9617 | 2999.927 | 1.5707 | 34.6534 | 1.3522 | 27.7427 | 123.3704 | 0.81 | 36.6863 | 2.6862 | 163.1695
KH-12-4 | BD15 | August-October, 2012 | 50.833 | 200 | 3196.8495 | 3249.559 | 1.534 | 34.6613 | 1.292 | 27.7533 |  |  | 36.3309 | 2.6186 | 160.9781
KH-12-4 | BD15 | August-October, 2012 | 50.833 | 200 | 3440.8216 | 3499.557 | 1.5059 | 34.6681 | 1.2395 | 27.7624 | 144.4209 | 0.75 | 35.8728 | 2.5992 | 160.394
KH-12-4 | BD15 | August-October, 2012 | 50.833 | 200 | 3685.4935 | 3750.552 | 1.4892 | 34.6734 | 1.1972 | 27.7696 |  |  | 35.1346 | 2.5605 | 159.8196
KH-12-4 | BD15 | August-October, 2012 | 50.833 | 200 | 3928.3084 | 3999.918 | 1.4862 | 34.6777 | 1.1675 | 27.7751 | 158.6014 | 0.75 | 35.2278 | 2.5219 | 159.3301
KH-12-4 | BD15 | August-October, 2012 | 50.833 | 200 | 4171.3432 | 4249.784 | 1.4966 | 34.6799 | 1.15 | 27.778 |  |  | 34.8821 | 2.5219 | 159.9969
KH-12-4 | BD15 | August-October, 2012 | 50.833 | 200 | 4414.7961 | 4500.354 | 1.512 | 34.6816 | 1.1365 | 27.7803 | 160.8223 | 0.79 | 34.7138 | 2.5122 | 159.8555
KH-12-4 | BD15 | August-October, 2012 | 50.833 | 200 | 4656.9045 | 4749.811 | 1.5299 | 34.6829 | 1.1246 | 27.7822 |  |  | 34.7605 | 2.5025 | 156.6036
KH-12-4 | BD15 | August-October, 2012 | 50.833 | 200 | 4827.9087 | 4926.168 | 1.5451 | 34.6836 | 1.1182 | 27.7832 | 153.1547 |  | 34.6297 | 2.4832 | 160.2216
KH-12-4 | BD15 | August-October, 2012 | 50.833 | 200 | 4827.9446 | 4926.205 | 1.5451 | 34.6836 | 1.1182 | 27.7832 | 169.0494 | 0.75 | 34.7231 | 2.4542 | 160.7949
KH-12-4 | BD16 | August-October, 2012 | 50.3983 | 204.009 | 9.4081 | 9.49 | 11.3122 | 32.3788 | 11.3111 | 24.6802 | 307.291 | 0.053446 | 11.2346 | 1.0951 | 16.7974
KH-12-4 | BD16 | August-October, 2012 | 50.3983 | 204.009 | 25.2096 | 25.43 | 11.2396 | 32.3774 | 11.2365 | 24.6925 | 293.2253 | 0.053196 | 11.1689 | 1.0661 | 16.5145
KH-12-4 | BD16 | August-October, 2012 | 50.3983 | 204.009 | 50.0642 | 50.505 | 4.7943 | 32.6649 | 4.7907 | 25.8473 | 360.2933 | 0.049529 | 15.7424 | 1.4811 | 24.6967
KH-12-4 | BD16 | August-October, 2012 | 50.3983 | 204.009 | 99.9387 | 100.831 | 3.4868 | 32.7507 | 3.4806 | 26.0469 | 338.5076 | 0.099882 | 20.39 | 1.6744 | 32.0628
KH-12-4 | BD16 | August-October, 2012 | 50.3983 | 204.009 | 37.2561 | 37.583 | 6.7 | 32.5704 | 6.6968 | 25.5455 | 346.9816 | 0.055397 | 13.4346 | 1.2879 | 17.4237
KH-12-4 | BD16 | August-October, 2012 | 50.3983 | 204.009 | 659.0645 | 665.855 | 3.2908 | 34.2698 | 3.246 | 27.2796 | 20.5156 | 0.75067 | 41.7685 | 3.0838 | 127.5425
KH-12-4 | BD16 | August-October, 2012 | 50.3983 | 204.009 | 148.2755 | 149.617 | 3.4069 | 33.6131 | 3.3975 | 26.7418 | 145.8652 | 0.33467 | 35.7028 | 2.6792 | 67.6005
KH-12-4 | BD16 | August-October, 2012 | 50.3983 | 204.009 | 198.1687 | 199.986 | 3.6413 | 33.7992 | 3.6282 | 26.868 | 72.2616 | 0.513 | 39.99 | 2.9496 | 81.626
KH-12-4 | BD16 | August-October, 2012 | 50.3983 | 204.009 | 296.7526 | 299.546 | 3.7154 | 33.9639 | 3.6952 | 26.9926 |  |  | 41.7521 | 3.0556 | 96.8051
KH-12-4 | BD16 | August-October, 2012 | 50.3983 | 204.009 | 396.1491 | 399.975 | 3.6617 | 34.0735 | 3.6346 | 27.0858 | 34.5372 | 0.6119 | 41.0005 | 3.0457 | 106.7647
KH-12-4 | BD16 | August-October, 2012 | 50.3983 | 204.009 | 593.2761 | 599.293 | 3.4017 | 34.2358 | 3.3612 | 27.2416 | 21.561 | 0.70205 | 41.5083 | 3.0742 | 124.2657
KH-12-4 | BD16 | August-October, 2012 | 50.3983 | 204.009 | 791.4547 | 799.866 | 3.0616 | 34.3282 | 3.0083 | 27.3481 | 24.2908 | 0.77436 | 41.4199 | 3.0836 | 133.7767
KH-12-4 | BD16 | August-October, 2012 | 50.3983 | 204.009 | 991.6366 | 1002.661 | 2.7551 | 34.4018 | 2.6889 | 27.4353 | 26.6698 | 0.73294 | 41.351 | 3.0833 | 143.185
KH-12-4 | BD16 | August-October, 2012 | 50.3983 | 204.009 | 1235.5898 | 1250.062 | 2.4875 | 34.4589 | 2.405 | 27.5053 | 30.4173 | 0.70466 | 41.2454 | 3.0928 | 156.392
KH-12-4 | BD16 | August-October, 2012 | 50.3983 | 204.009 | 1481.4691 | 1499.708 | 2.2579 | 34.511 | 2.1586 | 27.5673 | 38.2959 | 0.69011 | 41.2522 | 3.0539 | 159.7477
KH-12-4 | BD16 | August-October, 2012 | 50.3983 | 204.009 | 1727.9767 | 1750.285 | 2.0798 | 34.5522 | 1.9627 | 27.6159 |  |  | 40.9233 | 3.0055 | 165.5207
KH-12-4 | BD16 | August-October, 2012 | 50.3983 | 204.009 | 1972.4671 | 1999.1 | 1.9388 | 34.5834 | 1.8032 | 27.6532 | 65.8441 | 0.64874 | 40.3799 | 2.957 | 168.6445
KH-12-4 | BD16 | August-October, 2012 | 50.3983 | 204.009 | 2218.6923 | 2249.97 | 1.8293 | 34.6059 | 1.6741 | 27.6811 |  |  | 39.538 | 2.8893 | 166.0553
KH-12-4 | BD16 | August-October, 2012 | 50.3983 | 204.009 | 2463.9012 | 2500.092 | 1.7304 | 34.6246 | 1.555 | 27.7049 | 92.7482 | 0.6048 | 38.3786 | 2.8216 | 164.2375
KH-12-4 | BD16 | August-October, 2012 | 50.3983 | 204.009 | 2708.8363 | 2750.22 | 1.6425 | 34.6409 | 1.446 | 27.7259 |  |  | 37.892 | 2.7636 | 167.5142
KH-12-4 | BD16 | August-October, 2012 | 50.3983 | 204.009 | 2952.1826 | 2999.007 | 1.5839 | 34.6523 | 1.3652 | 27.7409 | 124.069 | 0.54647 | 36.976 | 2.7055 | 162.3992
KH-12-4 | BD16 | August-October, 2012 | 50.3983 | 204.009 | 3196.2561 | 3248.818 | 1.5327 | 34.662 | 1.2908 | 27.7539 |  |  | 36.443 | 2.6379 | 158.9199
KH-12-4 | BD16 | August-October, 2012 | 50.3983 | 204.009 | 3441.267 | 3499.87 | 1.4995 | 34.6692 | 1.2332 | 27.7637 | 145.3679 | 0.54169 | 35.9475 | 2.5799 | 161.9163
KH-12-4 | BD16 | August-October, 2012 | 50.3983 | 204.009 | 3685.0415 | 3749.934 | 1.4874 | 34.674 | 1.1955 | 27.7702 |  |  | 35.3868 | 2.5702 | 161.8401
KH-12-4 | BD16 | August-October, 2012 | 50.3983 | 204.009 | 3929.176 | 4000.645 | 1.4893 | 34.6773 | 1.1705 | 27.7745 | 154.7759 | 0.55334 | 35.3399 | 2.5315 | 158.7945
KH-12-4 | BD16 | August-October, 2012 | 50.3983 | 204.009 | 4170.9852 | 4249.241 | 1.4993 | 34.6798 | 1.1527 | 27.7778 |  |  | 35.0502 | 2.4059 | 162.788
KH-12-4 | BD16 | August-October, 2012 | 50.3983 | 204.009 | 4414.9925 | 4500.371 | 1.5191 | 34.681 | 1.1434 | 27.7794 | 144.9982 | 0.61313 | 35.0315 | 2.5219 | 164.611
KH-12-4 | BD16 | August-October, 2012 | 50.3983 | 204.009 | 4657.6209 | 4750.354 | 1.5413 | 34.682 | 1.1356 | 27.7807 |  |  | 34.91 | 2.5219 | 161.3779
KH-12-4 | BD16 | August-October, 2012 | 50.3983 | 204.009 | 4914.3748 | 5015.185 | 1.5689 | 34.6826 | 1.1304 | 27.7815 | 160.9455 | 0.75993 | 34.8726 | 2.5122 | 165.5598
KH-03-2 | ST06 | August-September, 2003 | 48.498 | 164.9972 | 9.5237 | 9.605 | 9.6313 | 32.8325 | 9.6303 | 25.322 | 296.6703 | 0.06 | 17 | 1.58 | 27.3
KH-03-2 | ST06 | August-September, 2003 | 48.498 | 164.9972 | 19.4833 | 19.65 | 9.6167 | 32.8306 | 9.6146 | 25.323 | 295.9515 | 0.03 | 17.2 | 1.56 | 27.5
KH-03-2 | ST06 | August-September, 2003 | 48.498 | 164.9972 | 29.9509 | 30.208 | 9.6083 | 32.8255 | 9.605 | 25.3206 | 295.798 | 0.03 | 17.3 | 1.54 | 27.5
KH-03-2 | ST06 | August-September, 2003 | 48.498 | 164.9972 | 39.4069 | 39.746 | 5.5247 | 32.9215 | 5.5216 | 25.9686 | 318.022 |  | 20.3 | 1.75 | 34.5
KH-03-2 | ST06 | August-September, 2003 | 48.498 | 164.9972 | 49.4244 | 49.851 | 3.1723 | 32.9593 | 3.1693 | 26.2417 | 332.0052 | 0.06 | 24.5 | 1.97 | 43.1
KH-03-2 | ST06 | August-September, 2003 | 48.498 | 164.9972 | 59.2106 | 59.723 | 2.566 | 32.9701 | 2.5627 | 26.302 | 327.448 |  | 25.3 | 1.99 | 43.9
KH-03-2 | ST06 | August-September, 2003 | 48.498 | 164.9972 | 74.4628 | 75.11 | 2.3966 | 33.0483 | 2.3926 | 26.3782 | 324.6873 | 0.16 | 26.3 | 2.05 | 45.9
KH-03-2 | ST06 | August-September, 2003 | 48.498 | 164.9972 | 98.5277 | 99.39 | 2.3415 | 33.1751 | 2.3362 | 26.4841 | 318.526 | 0.09 | 27.2 | 2.08 | 47.7
KH-03-2 | ST06 | August-September, 2003 | 48.498 | 164.9972 | 148.3 | 149.616 | 3.0671 | 33.5281 | 3.0581 | 26.7053 | 191.1594 | 0.41 | 34.3 | 2.5 | 69.2
KH-03-2 | ST06 | August-September, 2003 | 48.498 | 164.9972 | 198.3583 | 200.143 | 3.133 | 33.7247 | 3.1207 | 26.8566 | 94.2012 | 0.71 | 40.7 | 2.95 | 91.9
KH-03-2 | ST06 | August-September, 2003 | 48.498 | 164.9972 | 297.161 | 299.907 | 3.6843 | 33.9762 | 3.6642 | 27.0058 | 37.5438 | 1.06 | 44 | 3.18 | 106.2
KH-03-2 | ST06 | August-September, 2003 | 48.498 | 164.9972 | 396.2726 | 400.031 | 3.4312 | 34.0653 | 3.4048 | 27.1018 | 33.3913 | 1.03 | 44.2 | 3.19 | 117.9
KH-03-2 | ST06 | August-September, 2003 | 48.498 | 164.9972 | 494.4562 | 499.265 | 3.4929 | 34.1716 | 3.4592 | 27.1814 | 23.0961 |  | 44.3 | 3.2 | 127
KH-03-2 | ST06 | August-September, 2003 | 48.498 | 164.9972 | 692.6104 | 699.683 | 3.1747 | 34.2821 | 3.128 | 27.3007 | 20.6125 | 1.16 | 44.2 | 3.21 | 140.5
KH-03-2 | ST06 | August-September, 2003 | 48.498 | 164.9972 | 989.0046 | 999.821 | 2.7045 | 34.4029 | 2.6389 | 27.4408 | 22.938 | 1.28 | 44 | 3.2 | 157.5
KH-03-2 | ST06 | August-September, 2003 | 48.498 | 164.9972 | 1482.1412 | 1500.132 | 2.1551 | 34.5319 | 2.0569 | 27.5924 | 45.3762 | 1.25 | 42.9 | 3.12 | 175.2
KH-03-2 | ST06 | August-September, 2003 | 48.498 | 164.9972 | 1973.7992 | 2000.111 | 1.8542 | 34.6015 | 1.7198 | 27.6743 | 75.9283 | 1.27 | 41.3 | 2.95 | 176.8
KH-03-2 | ST06 | August-September, 2003 | 48.498 | 164.9972 | 2464.1033 | 2499.866 | 1.6568 | 34.6414 | 1.4827 | 27.7238 | 107.1788 | 1.15 | 39.3 | 2.81 | 170.7
KH-03-2 | ST06 | August-September, 2003 | 48.498 | 164.9972 | 2953.9328 | 3000.278 | 1.5498 | 34.6626 | 1.3317 | 27.7516 | 129.3311 | 1.12 | 38.4 | 2.71 | 166.8
KH-03-2 | ST06 | August-September, 2003 | 48.498 | 164.9972 | 3930.5396 | 4001.352 | 1.4764 | 34.6828 | 1.1578 | 27.7799 | 152.6461 | 0.95 | 36.7 | 2.59 | 159.6
KH-03-2 | ST06 | August-September, 2003 | 48.498 | 164.9972 | 4900.4002 | 4999.894 | 1.5243 | 34.6903 | 1.0891 | 27.7906 | 162.7116 | 0.82 | 35.9 | 2.53 | 157
KH-03-2 | ST07 | August-September, 2003 | 45 | 165.01 | 10.1487 | 10.232 | 11.2708 | 32.9911 | 11.2696 | 25.1648 | 291.6054 | 0.064693 | 9.2 | 0.92 | 17.2
KH-03-2 | ST07 | August-September, 2003 | 45 | 165.01 | 20.1917 | 20.358 | 11.2345 | 32.9918 | 11.232 | 25.1721 | 290.2316 | 0.048165 | 9.2 | 0.94 | 17.8
KH-03-2 | ST07 | August-September, 2003 | 45 | 165.01 | 30.2095 | 30.459 | 11.2235 | 32.9922 | 11.2198 | 25.1746 | 287.8919 |  | 9.4 | 0.96 | 17.8
KH-03-2 | ST07 | August-September, 2003 | 45 | 165.01 | 40.0523 | 40.384 | 11.0706 | 32.9854 | 11.0658 | 25.1968 | 288.7176 | 0.040674 | 10.7 | 1.05 | 19.9
KH-03-2 | ST07 | August-September, 2003 | 45 | 165.01 | 50.2476 | 50.665 | 6.1231 | 33.3142 | 6.1189 | 26.2066 | 313.8147 |  | 15.9 | 1.28 | 25.2
KH-03-2 | ST07 | August-September, 2003 | 45 | 165.01 | 59.8871 | 60.386 | 5.0137 | 33.3033 | 5.0092 | 26.3298 | 314.9045 |  | 17.7 | 1.41 | 26.4
KH-03-2 | ST07 | August-September, 2003 | 45 | 165.01 | 74.6365 | 75.261 | 4.8563 | 33.3216 | 4.8508 | 26.3619 | 312.5899 | 0.041624 | 18.2 | 1.43 | 26.7
KH-03-2 | ST07 | August-September, 2003 | 45 | 165.01 | 99.4725 | 100.311 | 4.7022 | 33.3603 | 4.6949 | 26.4097 | 311.9479 | 0.05373 | 18.3 | 1.44 | 27.5
KH-03-2 | ST07 | August-September, 2003 | 45 | 165.01 | 149.3647 | 150.642 | 4.763 | 33.4699 | 4.7519 | 26.4904 | 297.7648 |  | 18.7 | 1.44 | 29.8
KH-03-2 | ST07 | August-September, 2003 | 45 | 165.01 | 198.3736 | 200.094 | 4.8849 | 33.6567 | 4.8698 | 26.6255 | 268.2084 | 0.10963 | 22.3 | 1.67 | 39.6
KH-03-2 | ST07 | August-September, 2003 | 45 | 165.01 | 296.6942 | 299.339 | 4.0789 | 33.7789 | 4.058 | 26.8094 | 149.6073 | 0.16 | 33.4 | 2.62 | 72.1
KH-03-2 | ST07 | August-September, 2003 | 45 | 165.01 | 396.7428 | 400.377 | 4.1193 | 33.9608 | 4.0908 | 26.9507 | 92.3856 | 0.44 | 38.4 | 2.78 | 90.7
KH-03-2 | ST07 | August-September, 2003 | 45 | 165.01 | 495.3813 | 500.039 | 3.9754 | 34.0588 | 3.9399 | 27.0441 | 66.8933 |  | 39.8 | 2.91 | 101.1
KH-03-2 | ST07 | August-September, 2003 | 45 | 165.01 | 693.4394 | 700.296 | 3.5689 | 34.2187 | 3.5201 | 27.213 | 38.9347 | 0.79667 | 42.8 | 3.07 | 124.4
KH-03-2 | ST07 | August-September, 2003 | 45 | 165.01 | 989.9173 | 1000.423 | 2.9557 | 34.3669 | 2.8882 | 27.3901 | 31.7227 | 0.83537 | 43.2 | 3.14 | 146.9
KH-03-2 | ST07 | August-September, 2003 | 45 | 165.01 | 1482.65 | 1500.164 | 2.3194 | 34.5019 | 2.2194 | 27.5553 | 44.0668 | 0.85176 | 43.7 | 3.17 | 169
KH-03-2 | ST07 | August-September, 2003 | 45 | 165.01 | 1974.6519 | 2000.332 | 1.9797 | 34.583 | 1.8434 | 27.65 | 69.3185 | 0.88348 | 42.2 | 2.99 | 172.9
KH-03-2 | ST07 | August-September, 2003 | 45 | 165.01 | 2465.7544 | 2500.741 | 1.7267 | 34.6317 | 1.5512 | 27.711 | 102.2526 |  | 40.4 | 2.86 | 171.8
KH-03-2 | ST07 | August-September, 2003 | 45 | 165.01 | 2954.8418 | 3000.235 | 1.5896 | 34.6575 | 1.3706 | 27.7448 | 126.3651 | 0.83118 | 38.8 | 2.73 | 167.3
KH-03-2 | ST07 | August-September, 2003 | 45 | 165.01 | 3930.6325 | 4000.148 | 1.488 | 34.6813 | 1.1692 | 27.778 | 151.6368 | 0.71343 | 37.3 | 2.59 | 159.2
KH-03-2 | ST07 | August-September, 2003 | 45 | 165.01 | 4902.1259 | 5000.047 | 1.5211 | 34.6905 | 1.086 | 27.791 | 163.364 | 0.68054 | 36.5 | 2.52 | 157
KH-03-2 | ST08 | August-September, 2003 | 40 | 164.99 | 10.5691 | 10.651 | 17.2641 | 33.732 | 17.2623 | 24.4817 | 251.7068 | 0.054666 | 0.4 | 0.18 | 5.1
KH-03-2 | ST08 | August-September, 2003 | 40 | 164.99 | 20.7219 | 20.883 | 16.942 | 33.6955 | 16.9386 | 24.5303 | 253.2601 | 0.045439 | 0.6 | 0.21 | 5.3
KH-03-2 | ST08 | August-September, 2003 | 40 | 164.99 | 30.3048 | 30.541 | 16.912 | 33.6993 | 16.907 | 24.5406 | 252.1473 | 0.041316 | 0.7 | 0.22 | 5.4
KH-03-2 | ST08 | August-September, 2003 | 40 | 164.99 | 41.2702 | 41.593 | 16.8859 | 33.7078 | 16.8792 | 24.5536 | 268.0207 |  | 0.7 | 0.21 | 5.3
KH-03-2 | ST08 | August-September, 2003 | 40 | 164.99 | 49.4045 | 49.792 | 16.1301 | 33.7382 | 16.1223 | 24.7518 | 253.5756 | 0.058254 | 2.6 | 0.36 | 7.9
KH-03-2 | ST08 | August-September, 2003 | 40 | 164.99 | 59.8471 | 60.318 | 12.5656 | 33.8771 | 12.5576 | 25.6118 | 266.9281 |  | 8.3 | 0.72 | 15.3
KH-03-2 | ST08 | August-September, 2003 | 40 | 164.99 | 75.87 | 76.47 | 9.603 | 33.9733 | 9.5945 | 26.2193 | 272.5808 | 0.037945 | 13.1 | 1.03 | 20.5
KH-03-2 | ST08 | August-September, 2003 | 40 | 164.99 | 100.157 | 100.955 | 8.6698 | 33.9297 | 8.6593 | 26.3346 | 270.7017 | 0.067434 | 14.1 | 1.09 | 22.5
KH-03-2 | ST08 | August-September, 2003 | 40 | 164.99 | 148.9355 | 150.14 | 8.0228 | 33.9743 | 8.0079 | 26.4682 | 256.7958 | 0.098305 | 16.1 | 1.16 | 25.8
KH-03-2 | ST08 | August-September, 2003 | 40 | 164.99 | 200.8113 | 202.461 | 7.064 | 33.902 | 7.0453 | 26.5485 | 249.0673 | 0.15345 | 18.3 | 1.37 | 31.7
KH-03-2 | ST08 | August-September, 2003 | 40 | 164.99 | 298.1127 | 300.633 | 5.8321 | 33.9263 | 5.8069 | 26.729 | 165.4732 | 0.3851 | 28.3 | 2.07 | 57.9
KH-03-2 | ST08 | August-September, 2003 | 40 | 164.99 | 397.3845 | 400.841 | 4.9466 | 33.9987 | 4.9154 | 26.8916 | 114.6491 |  | 35 | 2.49 | 79.2
KH-03-2 | ST08 | August-September, 2003 | 40 | 164.99 | 495.5623 | 499.992 | 4.6394 | 34.107 | 4.6013 | 27.0125 | 79.7067 | 0.64284 | 38.1 | 2.72 | 96.3
KH-03-2 | ST08 | August-September, 2003 | 40 | 164.99 | 693.4038 | 699.938 | 3.755 | 34.2656 | 3.7052 | 27.2322 | 46.2178 | 0.76649 | 42.1 | 2.88 | 124.6
KH-03-2 | ST08 | August-September, 2003 | 40 | 164.99 | 990.608 | 1000.662 | 3.0364 | 34.3909 | 2.9682 | 27.4021 | 36.7149 | 0.75839 | 43.1 | 3.14 | 148
KH-03-2 | ST08 | August-September, 2003 | 40 | 164.99 | 1482.383 | 1499.202 | 2.3252 | 34.5077 | 2.2251 | 27.5594 | 42.6559 | 0.74965 | 43.3 | 3 | 170.8
KH-03-2 | ST08 | August-September, 2003 | 40 | 164.99 | 1974.7555 | 1999.515 | 1.9212 | 34.5912 | 1.7859 | 27.661 | 72.4676 | 0.72604 | 42.5 | 2.78 | 177.3
KH-03-2 | ST08 | August-September, 2003 | 40 | 164.99 | 2466.1599 | 2500 | 1.6857 | 34.6367 | 1.5111 | 27.718 | 104.4629 | 0.71189 | 40.4 | 2.56 | 175.8
KH-03-2 | ST08 | August-September, 2003 | 40 | 164.99 | 2955.7973 | 2999.825 | 1.5534 | 34.662 | 1.3352 | 27.7509 | 128.8092 | 0.69315 | 38.5 | 2.57 | 169.7
KH-03-2 | ST08 | August-September, 2003 | 40 | 164.99 | 3929.8535 | 3997.496 | 1.4688 | 34.6833 | 1.1508 | 27.7808 | 153.1316 | 0.63549 | 37.1 | 2.47 | 162.2
KH-03-2 | ST08 | August-September, 2003 | 40 | 164.99 | 4903.7447 | 4999.396 | 1.5183 | 34.691 | 1.0833 | 27.7916 | 162.77 | 0.5507 | 36.3 | 2.43 | 162
KH-03-2 | ST09 | August-September, 2003 | 35.003 | 165.01 | 9.5702 | 9.64 | 25.6777 | 34.4685 | 25.6756 | 22.7374 | 211.1156 | 0.18064 | 0 | 0.01 | 1.6
KH-03-2 | ST09 | August-September, 2003 | 35.003 | 165.01 | 20.1643 | 20.312 | 25.689 | 34.468 | 25.6845 | 22.7343 | 211.1932 | 0.16543 | 0 | 0.01 | 1.3
KH-03-2 | ST09 | August-September, 2003 | 35.003 | 165.01 | 29.7375 | 29.956 | 25.6847 | 34.468 | 25.6781 | 22.7363 | 211.7235 | 0.15784 | 0 | 0 | 1.2
KH-03-2 | ST09 | August-September, 2003 | 35.003 | 165.01 | 40.4141 | 40.712 | 25.6548 | 34.4725 | 25.6458 | 22.7496 | 211.801 | 0.15505 | 0 | 0 | 1.5
KH-03-2 | ST09 | August-September, 2003 | 35.003 | 165.01 | 49.3064 | 49.671 | 23.9045 | 34.7041 | 23.8941 | 23.4528 | 216.0731 | 0.067714 | 0 | 0.03 | 1.6
KH-03-2 | ST09 | August-September, 2003 | 35.003 | 165.01 | 59.6405 | 60.083 | 23.051 | 34.7554 | 23.0387 | 23.7409 |  |  | 0 | 0.04 | 1.8
KH-03-2 | ST09 | August-September, 2003 | 35.003 | 165.01 | 74.704 | 75.261 | 21.8343 | 34.7962 | 21.8195 | 24.1171 | 203.3242 | 0.10747 | 1.8 | 0.14 | 2.5
KH-03-2 | ST09 | August-September, 2003 | 35.003 | 165.01 | 103.6388 | 104.419 | 20.0185 | 34.8195 | 19.9992 | 24.6276 | 199.6076 | 0.26247 | 3.2 | 0.21 | 3.5
KH-03-2 | ST09 | August-September, 2003 | 35.003 | 165.01 | 147.468 | 148.594 | 18.2974 | 34.7913 | 18.2716 | 25.048 | 206.8222 | 0.25548 | 3.8 | 0.25 | 3.8
KH-03-2 | ST09 | August-September, 2003 | 35.003 | 165.01 | 198.8862 | 200.43 | 16.906 | 34.7126 | 16.8731 | 25.3264 | 199.3904 | 0.35116 | 6.6 | 0.46 | 7
KH-03-2 | ST09 | August-September, 2003 | 35.003 | 165.01 | 296.3439 | 298.715 | 14.2372 | 34.55 | 14.1936 | 25.8007 | 184.6081 | 0.47042 | 12.1 | 0.78 | 15.5
KH-03-2 | ST09 | August-September, 2003 | 35.003 | 165.01 | 396.5912 | 399.862 | 11.3621 | 34.357 | 11.3117 | 26.2198 | 176.8751 |  | 17.5 | 1.16 | 28.3
KH-03-2 | ST09 | August-September, 2003 | 35.003 | 165.01 | 496.4096 | 500.625 | 8.6048 | 34.1703 | 8.5516 | 26.5399 | 169.9698 | 0.63188 | 23.3 | 1.58 | 44.6
KH-03-2 | ST09 | August-September, 2003 | 35.003 | 165.01 | 693.647 | 699.872 | 4.9869 | 34.0841 | 4.9306 | 26.9576 | 96.244 | 0.72685 | 36.3 | 2.44 | 87.1
KH-03-2 | ST09 | August-September, 2003 | 35.003 | 165.01 | 990.2433 | 999.847 | 3.5707 | 34.3145 | 3.4986 | 27.2915 | 45.7323 | 0.86311 | 41.9 | 2.9 | 131.8
KH-03-2 | ST09 | August-September, 2003 | 35.003 | 165.01 | 1482.9476 | 1499.106 | 2.4804 | 34.4974 | 2.3786 | 27.5385 | 43.8952 | 0.7 | 43.4 | 2.99 | 164.2
KH-03-2 | ST09 | August-September, 2003 | 35.003 | 165.01 | 1974.7939 | 1998.661 | 1.9924 | 34.5865 | 1.8561 | 27.6519 | 70.8186 | 0.7062 | 42.2 | 2.81 | 175.1
KH-03-2 | ST09 | August-September, 2003 | 35.003 | 165.01 | 2955.1185 | 2997.789 | 1.5777 | 34.6602 | 1.3592 | 27.7478 | 106.942 | 0.56281 | 40.2 | 2.73 | 173.3
KH-03-2 | ST09 | August-September, 2003 | 35.003 | 165.01 | 3934.5646 | 4000.537 | 1.4722 | 34.6839 | 1.1538 | 27.7811 | 128.634 | 0.56395 | 39 | 2.55 | 168.3
KH-03-2 | ST09 | August-September, 2003 | 35.003 | 165.01 | 4915.7874 | 5009.56 | 1.4964 | 34.6932 | 1.0609 | 27.7949 | 168.0653 | 0.46944 | 36 | 2.32 | 153.4
KH-03-2 | ST10 | August-September, 2003 | 27.9978 | 164.9943 | 10.2213 | 10.29 | 27.7693 | 35.0227 | 27.7669 | 22.4928 | 208.1232 | 0.13279 | 0 | 0 | 0
KH-03-2 | ST10 | August-September, 2003 | 27.9978 | 164.9943 | 20.3547 | 20.492 | 27.8347 | 35.1064 | 27.8299 | 22.5353 | 207.7676 |  | 0 | 0 | 0
KH-03-2 | ST10 | August-September, 2003 | 27.9978 | 164.9943 | 29.6523 | 29.853 | 26.9671 | 34.9615 | 26.9602 | 22.7063 | 219.2544 | 0.11236 | 0 | 0 | 0
KH-03-2 | ST10 | August-September, 2003 | 27.9978 | 164.9943 | 39.604 | 39.873 | 23.7642 | 34.7618 | 23.7559 | 23.5372 | 244.9943 |  | 0 | 0 | 0
KH-03-2 | ST10 | August-September, 2003 | 27.9978 | 164.9943 | 49.5999 | 49.938 | 22.4772 | 34.8739 | 22.4672 | 23.9942 | 244.366 | 0.078303 | 0 | 0 | 0
KH-03-2 | ST10 | August-September, 2003 | 27.9978 | 164.9943 | 59.4771 | 59.884 | 21.0122 | 34.8224 | 21.0008 | 24.362 | 251.3882 |  | 0 | 0.01 | 0.1
KH-03-2 | ST10 | August-September, 2003 | 27.9978 | 164.9943 | 74.3278 | 74.839 | 19.8468 | 34.8653 | 19.8331 | 24.7061 | 241.4331 | 0.070004 | 0 | 0.03 | 0.3
KH-03-2 | ST10 | August-September, 2003 | 27.9978 | 164.9943 | 99.4559 | 100.146 | 18.1602 | 34.7813 | 18.1429 | 25.0722 | 221.094 | 0.072881 | 2.4 | 0.18 | 1.7
KH-03-2 | ST10 | August-September, 2003 | 27.9978 | 164.9943 | 149.0506 | 150.103 | 16.9867 | 34.7316 | 16.962 | 25.32 | 221.094 | 0.14487 | 3.9 | 0.26 | 2.4
KH-03-2 | ST10 | August-September, 2003 | 27.9978 | 164.9943 | 199.1434 | 200.574 | 16.6797 | 34.7271 | 16.6471 | 25.3906 | 224.0225 | 0.16526 | 4.3 | 0.29 | 3
KH-03-2 | ST10 | August-September, 2003 | 27.9978 | 164.9943 | 298.0416 | 300.255 | 15.7019 | 34.6436 | 15.655 | 25.5541 | 212.9089 |  | 6.6 | 0.45 | 5.8
KH-03-2 | ST10 | August-September, 2003 | 27.9978 | 164.9943 | 396.8676 | 399.911 | 13.4946 | 34.4725 | 13.4381 | 25.8977 | 210.8809 |  | 10.6 | 0.68 | 11
KH-03-2 | ST10 | August-September, 2003 | 27.9978 | 164.9943 | 496.0119 | 499.936 | 11.1908 | 34.3091 | 11.1282 | 26.2159 | 211.1697 | 0.25734 | 15.3 | 1 | 19.8
KH-03-2 | ST10 | August-September, 2003 | 27.9978 | 164.9943 | 694.3364 | 700.166 | 6.3315 | 34.0252 | 6.2682 | 26.749 | 140.5662 | 0.43534 | 30.9 | 2.13 | 62.2
KH-03-2 | ST10 | August-September, 2003 | 27.9978 | 164.9943 | 992.114 | 1001.164 | 3.8324 | 34.2834 | 3.7582 | 27.2411 | 39.6983 | 0.58509 | 43.6 | 2.79 | 125.9
KH-03-2 | ST10 | August-September, 2003 | 27.9978 | 164.9943 | 1484.4532 | 1499.769 | 2.5803 | 34.5153 | 2.4773 | 27.5446 | 53.7731 | 0.58045 | 44.2 | 2.85 | 161.1
KH-03-2 | ST10 | August-September, 2003 | 27.9978 | 164.9943 | 2468.1167 | 2499.433 | 1.6648 | 34.6467 | 1.4906 | 27.7275 | 120.4502 | 0.62689 | 40.3 | 2.67 | 169.7
KH-03-2 | ST10 | August-September, 2003 | 27.9978 | 164.9943 | 2958.7567 | 2999.771 | 1.5536 | 34.6656 | 1.3354 | 27.7538 | 136.2676 | 0.45323 | 38.9 | 2.44 | 165.6
KH-03-2 | ST10 | August-September, 2003 | 27.9978 | 164.9943 | 3936.3009 | 4000.001 | 1.4643 | 34.6851 | 1.1462 | 27.7826 | 157.8515 | 0.45462 | 37.6 | 2.4 | 158.5
KH-03-2 | ST10 | August-September, 2003 | 27.9978 | 164.9943 | 4909.212 | 4999.881 | 1.4809 | 34.6945 | 1.0471 | 27.7968 | 173.0994 | 0.43146 | 36.5 | 2.35 | 149.7
MR00-K03 | test | May-June, 2000 | 41.9141 | 147.8363 | 4.364 | 4.364 | 4.9958 | 33.181 | 4.9955 | 26.2344
MR00-K03 | test | May-June, 2000 | 41.9141 | 147.8363 | 9.55 | 9.55 | 6.3444 | 33.481 | 6.3436 | 26.3098
MR00-K03 | test | May-June, 2000 | 41.9141 | 147.8363 | 19.897 | 19.897 | 7.1207 | 33.644 | 7.1189 | 26.3353
MR00-K03 | test | May-June, 2000 | 41.9141 | 147.8363 | 29.623 | 29.623 | 6.3191 | 33.5457 | 6.3166 | 26.3643
MR00-K03 | test | May-June, 2000 | 41.9141 | 147.8363 | 39.883 | 39.883 | 6.419 | 33.5631 | 6.4156 | 26.3653
MR00-K03 | test | May-June, 2000 | 41.9141 | 147.8363 | 49.79 | 49.79 | 5.9745 | 33.498 | 5.9704 | 26.3703
MR00-K03 | test | May-June, 2000 | 41.9141 | 147.8363 | 58.645 | 58.645 | 5.231 | 33.4032 | 5.2265 | 26.3842
MR00-K03 | test | May-June, 2000 | 41.9141 | 147.8363 | 80.042 | 80.042 | 5.8706 | 33.5319 | 5.864 | 26.4102
MR00-K03 | test | May-June, 2000 | 41.9141 | 147.8363 | 99.612 | 99.612 | 2.6656 | 33.1877 | 2.66 | 26.4679
MR00-K03 | test | May-June, 2000 | 41.9141 | 147.8363 | 124.824 | 124.824 | 3.6091 | 33.4043 | 3.6011 | 26.5565
MR00-K03 | test | May-June, 2000 | 41.9141 | 147.8363 | 149.446 | 149.446 | 3.3443 | 33.3954 | 3.335 | 26.5744
MR00-K03 | test | May-June, 2000 | 41.9141 | 147.8363 | 199.917 | 199.917 | 2.1028 | 33.3096 | 2.0923 | 26.6107
MR00-K03 | test | May-June, 2000 | 41.9141 | 147.8363 | 299.976 | 299.976 | 1.98 | 33.467 | 1.9642 | 26.7464
MR00-K03 | test | May-June, 2000 | 41.9141 | 147.8363 | 399.588 | 399.588 | 2.9053 | 33.6922 | 2.8808 | 26.852
MR00-K03 | test | May-June, 2000 | 41.9141 | 147.8363 | 498.779 | 498.779 | 3.9012 | 34.0135 | 3.8661 | 27.0155
MR00-K03 | test | May-June, 2000 | 41.9141 | 147.8363 | 598.84 | 598.84 | 4.0513 | 34.1755 | 4.0078 | 27.13
MR00-K03 | test | May-June, 2000 | 41.9141 | 147.8363 | 699.226 | 699.226 | 3.713 | 34.2403 | 3.6635 | 27.2162
MR00-K03 | test | May-June, 2000 | 41.9141 | 147.8363 | 799.45 | 799.45 | 3.4777 | 34.3047 | 3.4218 | 27.291
MR00-K03 | test | May-June, 2000 | 41.9141 | 147.8363 | 1000.43 | 1000.43 | 3.1142 | 34.4034 | 3.0454 | 27.4051
MR00-K03 | St. 8 | May-June, 2000 | 48.496 | 150.016 | 5.152 | 5.152 | 0.9712 | 32.4348 | 0.97099 | 25.9848 | 370.098 |  | 10.72 | 1.0713 | 21.7439
MR00-K03 | St. 8 | May-June, 2000 | 48.496 | 150.016 | 9.753 | 9.753 | 0.9392 | 32.434 | 0.93881 | 25.986 | 370.615 | 0.43 | 10.9198 | 1.0409 | 21.925
MR00-K03 | St. 8 | May-June, 2000 | 48.496 | 150.016 | 19.531 | 19.531 | 0.8709 | 32.4337 | 0.87013 | 25.9898 | 371.047 | 0.42 | 11.0752 | 1.0571 | 21.6231
MR00-K03 | St. 8 | May-June, 2000 | 48.496 | 150.016 | 29.782 | 29.782 | -0.1209 | 32.4708 | -0.12183 | 26.0702 | 372.586 | 0.31 | 11.9251 | 1.1127 | 21.4415
MR00-K03 | St. 8 | May-June, 2000 | 48.496 | 150.016 | 39.665 | 39.665 | -0.4242 | 32.4864 | -0.42535 | 26.0956 | 371.836 | 0.4 | 12.2848 | 1.1456 | 21.1091
MR00-K03 | St. 8 | May-June, 2000 | 48.496 | 150.016 | 50.034 | 50.034 | -0.682 | 32.5351 | -0.68335 | 26.1448 | 367.888 |  | 13.5133 | 1.2504 | 22.3757
MR00-K03 | St. 8 | May-June, 2000 | 48.496 | 150.016 | 59.504 | 59.504 | -1.0268 | 32.6485 | -1.0282 | 26.2485 | 358.447 |  | 15.4599 | 1.3665 | 23.974
MR00-K03 | St. 8 | May-June, 2000 | 48.496 | 150.016 | 80.183 | 80.183 | -0.3146 | 32.92 | -0.31708 | 26.4415 | 349.781 | 0.49 | 17.8188 | 1.52 | 29.6373
MR00-K03 | St. 8 | May-June, 2000 | 48.496 | 150.016 | 99.899 | 99.899 | -0.508 | 32.9789 | -0.51096 | 26.4972 | 332.273 | 0.42 | 20.4433 | 1.6973 | 35.373
MR00-K03 | St. 8 | May-June, 2000 | 48.496 | 150.016 | 124.308 | 124.308 | -0.0992 | 33.0843 | -0.10336 | 26.5647 | 306.626 | 0.62 | 22.8903 | 1.8296 | 40.8584
MR00-K03 | St. 8 | May-June, 2000 | 48.496 | 150.016 | 149.9 | 149.9 | 0.3984 | 33.1997 | 0.3927 | 26.633 | 256.665 | 0.85 | 26.31 | 2.0778 | 48.5398
MR00-K03 | St. 8 | May-June, 2000 | 48.496 | 150.016 | 199.477 | 199.477 | 0.8137 | 33.3164 | 0.80531 | 26.7036 | 223.891 | 1.22 | 28.9014 | 2.2548 | 54.2872
MR00-K03 | St. 8 | May-June, 2000 | 48.496 | 150.016 | 250.074 | 250.074 | 0.8601 | 33.3663 | 0.84935 | 26.7411 | 204.262 | 1.15 | 29.7069 | 2.4094 | 58.7722
MR00-K03 | St. 8 | May-June, 2000 | 48.496 | 150.016 | 300.235 | 300.235 | 1.0909 | 33.436 | 1.0773 | 26.7831 | 186.334 | 1.38 | 31.7863 | 2.4327 | 64.8962
MR00-K03 | St. 8 | May-June, 2000 | 48.496 | 150.016 | 399.747 | 399.747 | 1.4677 | 33.5937 | 1.4479 | 26.8852 | 151.61 | 1.17 | 34.8447 | 2.5861 | 80.2246
MR00-K03 | St. 8 | May-June, 2000 | 48.496 | 150.016 | 499.99 | 499.99 | 1.8893 | 33.7444 | 1.8623 | 26.9764 | 120.675 |  | 37.2119 | 2.6646 | 95.3372
MR00-K03 | St. 8 | May-June, 2000 | 48.496 | 150.016 | 600.118 | 600.118 | 2.2014 | 33.9176 | 2.1668 | 27.0917 | 83.049 | 1.31 | 40.7643 | 2.8498 | 115.2153
MR00-K03 | St. 8 | May-June, 2000 | 48.496 | 150.016 | 699.87 | 699.87 | 2.4655 | 34.0778 | 2.4229 | 27.1992 | 56.91 |  | 42.9354 | 2.9281 | 130.3754
MR00-K03 | St. 8 | May-June, 2000 | 48.496 | 150.016 | 799.81 | 799.81 | 2.3704 | 34.1835 | 2.3216 | 27.2921 | 48.776 | 1.17 | 43.3847 | 2.9653 | 144.0422
MR00-K03 | St. 8 | May-June, 2000 | 48.496 | 150.016 | 999.538 | 999.538 | 2.3348 | 34.3309 | 2.2722 | 27.4141 |  | 2.1 | 43.8885 | 2.9851 | 157.2508
MR00-K03 | St. 8 | May-June, 2000 | 48.496 | 150.016 | 1249.604 | 1249.604 | 2.298 | 34.4477 | 2.2174 | 27.512 | 44.289 | 1.64 | 44.2834 | 2.9394 | 158.4589
MR00-K03 | St. 8 | May-June, 2000 | 48.496 | 150.016 | 1499.553 | 1499.553 | 2.1565 | 34.5009 | 2.0584 | 27.5674 | 52.284 | 1.39 | 43.866 | 2.9053 | 162.3706
MR00-K03 | St. 8 | May-June, 2000 | 48.496 | 150.016 | 1999.175 | 1999.175 | 1.9382 | 34.5652 | 1.8027 | 27.6389 | 70.273 |  | 42.588 | 2.8444 | 167.9489
MR00-K03 | St. 8 | May-June, 2000 | 48.496 | 150.016 | 2314.854 | 2314.854 | 1.8873 | 34.5859 | 1.7256 | 27.6613 | 76.181 |  | 42.093 | 2.831 | 171.2612
MR00-K03 | St. 17 | May-June, 2000 | 48.016 | 153.168 | 4.851 | 4.851 | 1.7932 | 32.651 | 1.793 | 26.1051 |  |  | 12.3362 | 1.1348 | 22.7627
MR00-K03 | St. 17 | May-June, 2000 | 48.016 | 153.168 | 10.424 | 10.424 | 1.7834 | 32.6522 | 1.7829 | 26.1068 |  | 0.3 | 12.3753 | 1.1527 | 22.7627
MR00-K03 | St. 17 | May-June, 2000 | 48.016 | 153.168 | 20.053 | 20.053 | 1.6643 | 32.6736 | 1.6634 | 26.1322 |  | 0.28 | 12.5184 | 1.1936 | 23.1407
MR00-K03 | St. 17 | May-June, 2000 | 48.016 | 153.168 | 30.812 | 30.812 | 1.2476 | 32.7435 | 1.2463 | 26.216 |  |  | 14.0825 | 1.279 | 24.3374
MR00-K03 | St. 17 | May-June, 2000 | 48.016 | 153.168 | 40.372 | 40.372 | 0.0104 | 32.8197 | 0.0090616 | 26.3458 |  | 0.35 | 16.2909 | 1.4227 | 27.0504
MR00-K03 | St. 17 | May-June, 2000 | 48.016 | 153.168 | 49.881 | 49.881 | -0.0425 | 32.8999 | -0.044143 | 26.4131 |  |  | 18.386 | 1.5661 | 30.7155
MR00-K03 | St. 17 | May-June, 2000 | 48.016 | 153.168 | 59.566 | 59.566 | 0.1973 | 32.9748 | 0.19521 | 26.4619 |  |  | 19.772 | 1.6457 | 33.8176
MR00-K03 | St. 17 | May-June, 2000 | 48.016 | 153.168 | 79.692 | 79.692 | 0.267 | 33.0271 | 0.26413 | 26.5006 |  | 0.63 | 20.6241 | 1.7164 | 35.719
MR00-K03 | St. 17 | May-June, 2000 | 48.016 | 153.168 | 99.503 | 99.503 | 0.4763 | 33.0996 | 0.47251 | 26.548 |  | 0.63 | 22.5717 | 1.8223 | 41.6912
MR00-K03 | St. 17 | May-June, 2000 | 48.016 | 153.168 | 125.032 | 125.032 | 0.8734 | 33.1869 | 0.86819 | 26.5957 |  | 0.79 | 24.2577 | 1.9531 | 44.6829
MR00-K03 | St. 17 | May-June, 2000 | 48.016 | 153.168 | 150.194 | 150.194 | 0.8827 | 33.2259 | 0.87638 | 26.6266 |  | 0.78 | 26.7958 | 2.086 | 52.2202
MR00-K03 | St. 17 | May-June, 2000 | 48.016 | 153.168 | 199.983 | 199.983 | 1.1259 | 33.2944 | 1.117 | 26.6668 |  | 0.84 | 27.7431 | 2.1652 | 54.8274
MR00-K03 | St. 17 | May-June, 2000 | 48.016 | 153.168 | 300.052 | 300.052 | 1.5271 | 33.4283 | 1.5124 | 26.748 |  | 0.94 | 32.0215 | 2.5195 | 67.8943
MR00-K03 | St. 17 | May-June, 2000 | 48.016 | 153.168 | 399.543 | 399.543 | 1.7119 | 33.5434 | 1.6913 | 26.8277 |  | 1.15 | 33.7324 | 2.6222 | 77.2687
MR00-K03 | St. 17 | May-June, 2000 | 48.016 | 153.168 | 500.215 | 500.215 | 2.0209 | 33.7039 | 1.9934 | 26.934 |  |  | 36.1513 | 2.7294 | 91.5782
MR00-K03 | St. 17 | May-June, 2000 | 48.016 | 153.168 | 599.845 | 599.845 | 2.2732 | 33.8623 | 2.2383 | 27.0417 |  | 1.46 | 39.0124 | 2.8881 | 108.228
MR00-K03 | St. 17 | May-June, 2000 | 48.016 | 153.168 | 699.753 | 699.753 | 2.3887 | 34.0466 | 2.3466 | 27.1805 |  |  | 41.5617 | 3.0326 | 130.4671
MR00-K03 | St. 17 | May-June, 2000 | 48.016 | 153.168 | 799.979 | 799.979 | 2.4437 | 34.1618 | 2.3944 | 27.2687 |  | 1.7 | 42.6869 | 3.1095 | 143.8186
MR00-K03 | St. 17 | May-June, 2000 | 48.016 | 153.168 | 999.696 | 999.696 | 2.4491 | 34.3301 | 2.3856 | 27.4041 |  | 1.64 | 43.6378 | 3.0993 | 159.4765
MR00-K03 | St. 17 | May-June, 2000 | 48.016 | 153.168 | 1500.138 | 1500.138 | 2.1387 | 34.4996 | 2.0407 | 27.5678 |  | 1.39 | 42.874 | 3.0169 | 168.9311
MR00-K03 | St. 17 | May-June, 2000 | 48.016 | 153.168 | 1999.225 | 1999.225 | 1.9446 | 34.5631 | 1.809 | 27.6367 |  | 1.14 | 41.4805 | 2.9493 | 174.2204
MR00-K03 | St. 17 | May-June, 2000 | 48.016 | 153.168 | 2499.396 | 2499.396 | 1.8668 | 34.5948 | 1.689 | 27.6712 |  | 0.76 | 40.7368 | 2.8988 | 178.1634
MR00-K03 | St. 17 | May-June, 2000 | 48.016 | 153.168 | 2796.351 | 2796.351 | 1.8431 | 34.6081 | 1.6383 | 27.6857 |  |  | 40.2104 | 2.8656 | 181.0247
MR00-K03 | St. 17 | May-June, 2000 | 48.016 | 153.168 | 2812.728 | 2812.728 | 1.8433 | 34.6084 | 1.637 | 27.686 |  |  | 40.472 | 2.8748 | 181.1947
MR00-K03 | St. 9 | May-June, 2000 | 47.6635 | 151.1613 | 4.835 | 4.835 | 0.732 | 32.422 | 0.73182 | 25.9882 | 364.259 |  | 11.1071 | 1.0901 | 21.5324
MR00-K03 | St. 9 | May-June, 2000 | 47.6635 | 151.1613 | 9.681 | 9.681 | 0.7329 | 32.423 | 0.73253 | 25.989 | 364.346 | 0.63 | 11.3664 | 1.0681 | 21.472
MR00-K03 | St. 9 | May-June, 2000 | 47.6635 | 151.1613 | 20.229 | 20.229 | 0.7715 | 32.5089 | 0.77072 | 26.056 | 362.397 | 0.55 | 12.3529 | 1.1481 | 21.923
MR00-K03 | St. 9 | May-June, 2000 | 47.6635 | 151.1613 | 30.488 | 30.488 | 0.5896 | 32.6762 | 0.58845 | 26.2007 | 358.565 |  | 13.8704 | 1.2489 | 23.0679
MR00-K03 | St. 9 | May-June, 2000 | 47.6635 | 151.1613 | 40.335 | 40.335 | 0.217 | 32.7252 | 0.2156 | 26.2596 | 328.254 | 0.55 | 18.7577 | 1.6103 | 33.3139
MR00-K03 | St. 9 | May-June, 2000 | 47.6635 | 151.1613 | 49.774 | 49.774 | 0.0248 | 32.7577 | 0.023145 | 26.2951 | 350.745 |  | 15.5822 | 1.3543 | 25.06
MR00-K03 | St. 9 | May-June, 2000 | 47.6635 | 151.1613 | 59.787 | 59.787 | -0.0192 | 32.8395 | -0.02118 | 26.3632 | 345.939 |  | 16.511 | 1.4445 | 27.023
MR00-K03 | St. 9 | May-June, 2000 | 47.6635 | 151.1613 | 80.717 | 80.717 | 0.1718 | 32.943 | 0.16897 | 26.4376 | 332.076 | 0.57 | 18.6264 | 1.587 | 31.936
MR00-K03 | St. 9 | May-June, 2000 | 47.6635 | 151.1613 | 99.904 | 99.904 | 0.7362 | 33.102 | 0.73218 | 26.5354 | 308.417 | 0.57 | 22.479 | 1.8524 | 42.0404
MR00-K03 | St. 9 | May-June, 2000 | 47.6635 | 151.1613 | 124.819 | 124.819 | 0.8475 | 33.1463 | 0.84233 | 26.5646 | 295.922 | 0.61 | 23.9627 | 1.929 | 45.8352
MR00-K03 | St. 9 | May-June, 2000 | 47.6635 | 151.1613 | 150.022 | 150.022 | 0.9291 | 33.1871 | 0.92274 | 26.5926 | 282.687 | 0.71 | 25.4107 | 2.0106 | 49.9381
MR00-K03 | St. 9 | May-June, 2000 | 47.6635 | 151.1613 | 199.833 | 199.833 | 1.0253 | 33.2325 | 1.0166 | 26.6233 | 266.93 | 0.75 | 26.9236 | 2.0778 | 53.5276
MR00-K03 | St. 9 | May-June, 2000 | 47.6635 | 151.1613 | 299.61 | 299.61 | 1.2304 | 33.3208 | 1.2165 | 26.6816 | 241.945 | 0.85 | 27.9385 | 2.2169 | 58.987
MR00-K03 | St. 9 | May-June, 2000 | 47.6635 | 151.1613 | 399.617 | 399.617 | 1.4536 | 33.4203 | 1.4339 | 26.747 | 211.003 | 0.87 | 30.9646 | 2.2913 | 65.8733
MR00-K03 | St. 9 | May-June, 2000 | 47.6635 | 151.1613 | 499.677 | 499.677 | 1.3975 | 33.5115 | 1.3727 | 26.8244 | 172.669 |  | 33.0494 | 2.4807 | 72.0455
MR00-K03 | St. 9 | May-June, 2000 | 47.6635 | 151.1613 | 599.627 | 599.627 | 1.7611 | 33.6928 | 1.7289 | 26.9448 | 137.987 | 1.3 | 35.4976 | 2.5964 | 87.8614
MR00-K03 | St. 9 | May-June, 2000 | 47.6635 | 151.1613 | 799.554 | 799.554 | 2.2682 | 34.0113 | 2.2203 | 27.1624 | 70.957 | 1.47 | 41.2509 | 2.8866 | 125.9044
MR00-K03 | St. 9 | May-June, 2000 | 47.6635 | 151.1613 | 1000.173 | 1000.173 | 2.407 | 34.2347 | 2.344 | 27.3312 | 43.993 |  | 43.7185 | 2.9731 | 147.5925
MR00-K03 | St. 9 | May-June, 2000 | 47.6635 | 151.1613 | 1499.532 | 1499.532 | 2.1723 | 34.4693 | 2.0741 | 27.5409 | 52.068 |  | 43.4184 | 2.907 | 162.025
MR00-K03 | St. 9 | May-June, 2000 | 47.6635 | 151.1613 | 1999.732 | 1999.732 | 1.9811 | 34.5526 | 1.845 | 27.6255 | 67.318 |  | 42.4856 | 2.8484 | 166.5956
MR00-K03 | St. 9 | May-June, 2000 | 47.6635 | 151.1613 | 2500.154 | 2500.154 | 1.8822 | 34.5922 | 1.7041 | 27.668 | 80.092 |  | 41.717 | 2.7984 | 168.0351
MR00-K03 | St. 9 | May-June, 2000 | 47.6635 | 151.1613 | 3000.158 | 3000.158 | 1.8496 | 34.6118 | 1.6252 | 27.6896 | 87.609 |  | 41.1061 | 2.7722 | 170.4829
MR00-K03 | St. 9 | May-June, 2000 | 47.6635 | 151.1613 | 3293.824 | 3293.824 | 1.8436 | 34.6199 | 1.5901 | 27.6987 | 93.257 |  | 40.6613 | 2.7343 | 166.65
MR00-K03 | St. 9 | May-June, 2000 | 47.6635 | 151.1613 | 3314.902 | 3314.902 | 1.8458 | 34.6199 | 1.5901 | 27.6987 | 93.605 |  | 40.704 | 2.7433 | 167.6391
MR00-K03 | St. 7.2 | May-June, 2000 | 47.3558 | 150.6498 | 149.589 | 149.589 | -0.2983 | 33.0502 | -0.30308 | 26.5461 | 221.845 |  | 21.4 | 1.7772 | 38.6782
MR00-K03 | St. 7.2 | May-June, 2000 | 47.3558 | 150.6498 | 300.085 | 300.085 | 1.1312 | 33.3473 | 1.1175 | 26.7092 | 171.491 |  | 28.0884 | 2.199 | 58.5256
MR00-K03 | St. 7.2 | May-June, 2000 | 47.3558 | 150.6498 | 449.596 | 449.596 | 1.3498 | 33.5308 | 1.3278 | 26.8429 | 92.833 |  | 32.0554 | 2.4726 | 72.6331
MR00-K03 | St. 7.2 | May-June, 2000 | 47.3558 | 150.6498 | 699.352 | 699.352 | 2.0151 | 33.8998 | 1.9753 | 27.0923 | 45.036 |  | 38.4464 | 2.8177 | 115.0188
MR00-K03 | St. 7.2 | May-June, 2000 | 47.3558 | 150.6498 | 999.504 | 999.504 | 2.345 | 34.2383 | 2.2825 | 27.3391 | 50.851 |  | 42.2289 | 3.0343 | 151.1333
MR00-K03 | St. 7.2 | May-June, 2000 | 47.3558 | 150.6498 | 1504.355 | 1504.355 | 2.1575 | 34.4754 | 2.0591 | 27.5469 | 64.798 |  | 42.1585 | 2.9592 | 163.8796
MR00-K03 | St. 7.2 | May-June, 2000 | 47.3558 | 150.6498 | 2000.321 | 2000.321 | 1.9949 | 34.5472 | 1.8585 | 27.6202 | 78.876 |  | 41.457 | 2.9078 | 167.3766
MR00-K03 | St. 7.2 | May-June, 2000 | 47.3558 | 150.6498 | 2499.212 | 2499.212 | 1.8814 | 34.5912 | 1.7034 | 27.6672 | 79.093 |  | 40.5214 | 2.8397 | 169.6461
MR00-K03 | St. 7.2 | May-June, 2000 | 47.3558 | 150.6498 | 2999.294 | 2999.294 | 1.8657 | 34.6078 | 1.641 | 27.6852 | 83.959 |  | 40.063 | 2.844 | 174.0381
MR00-K03 | St. 7.2 | May-June, 2000 | 47.3558 | 150.6498 | 3260.595 | 3260.595 | 1.8724 | 34.6131 | 1.6217 | 27.6909 | 87.088 |  | 39.8634 | 2.8137 | 173.4051
MR00-K03 | St. 7.2 | May-June, 2000 | 47.3558 | 150.6498 | 3290.701 | 3290.701 | 1.8678 | 34.6147 | 1.6141 | 27.6928 | 88.956 |  | 39.8527 | 2.8137 | 171.5709
MR00-K03 | St. 7.2 | May-June, 2000 | 47.3558 | 150.6498 | 3313.45 | 3313.45 | 1.8685 | 34.6152 | 1.6125 | 27.6933 | 88.956 |  | 39.8807 | 2.8001 | 171.4443
MR00-K03 | St. 6 | May-June, 2000 | 44.7475 | 150.75 | 3.464 | 3.464 | 3.7362 | 33.0257 | 3.736 | 26.2421 | 343.926 |  | 18.9666 | 1.3101 | 33.8292
MR00-K03 | St. 6 | May-June, 2000 | 44.7475 | 150.75 | 10.1 | 10.1 | 3.7411 | 33.0257 | 3.7405 | 26.2417 | 344.663 | 0.09 | 18.9374 | 1.3924 | 33.6417
MR00-K03 | St. 6 | May-June, 2000 | 44.7475 | 150.75 | 20.186 | 20.186 | 3.5396 | 33.0196 | 3.5383 | 26.256 | 351.326 | 0.12 | 19.2833 | 1.4183 | 34.298
MR00-K03 | St. 6 | May-June, 2000 | 44.7475 | 150.75 | 28.925 | 28.925 | 2.0441 | 32.9996 | 2.0426 | 26.3662 | 349.707 |  | 22.6497 | 1.662 | 39.7068
MR00-K03 | St. 6 | May-June, 2000 | 44.7475 | 150.75 | 39.814 | 39.814 | 1.4281 | 33.0026 | 1.4263 | 26.4122 | 346.311 | 0.14 | 24.081 | 1.7654 | 41.3955
MR00-K03 | St. 6 | May-June, 2000 | 44.7475 | 150.75 | 47.69 | 47.69 | 1.4284 | 33.0275 | 1.4262 | 26.4322 | 345.344 |  | 23.7566 | 1.7429 | 41.0508
MR00-K03 | St. 6 | May-June, 2000 | 44.7475 | 150.75 | 59.433 | 59.433 | 1.1852 | 33.0306 | 1.1826 | 26.4506 | 343.169 |  | 24.2733 | 1.7824 | 41.4572
MR00-K03 | St. 6 | May-June, 2000 | 44.7475 | 150.75 | 78.742 | 78.742 | 1.035 | 33.0375 | 1.0317 | 26.4656 | 338.634 | 0.25 | 24.6784 | 1.8141 | 42.3952
MR00-K03 | St. 6 | May-June, 2000 | 44.7475 | 150.75 | 98.891 | 98.891 | 0.8307 | 33.0908 | 0.82665 | 26.5209 | 331.794 | 0.54 | 26.4897 | 1.9476 | 46.0532
MR00-K03 | St. 6 | May-June, 2000 | 44.7475 | 150.75 | 123.289 | 123.289 | 1.3997 | 33.2578 | 1.394 | 26.6193 | 299.798 | 0.67 | 30.8274 | 2.1157 | 56.3452
MR00-K03 | St. 6 | May-June, 2000 | 44.7475 | 150.75 | 149.132 | 149.132 | 2.7249 | 33.588 | 2.7163 | 26.783 | 174.69 | 0.99 | 39.7405 | 2.7217 | 78.3618
MR00-K03 | St. 6 | May-June, 2000 | 44.7475 | 150.75 | 199.666 | 199.666 | 3.0857 | 33.8103 | 3.0735 | 26.9291 | 66.54 | 1.05 | 43.5166 | 2.9797 | 94.7659
MR00-K03 | St. 6 | May-June, 2000 | 44.7475 | 150.75 | 249.585 | 249.585 | 3.3793 | 33.9427 | 3.3633 | 27.008 | 37.79 |  | 46.4616 | 3.1839 | 104.1788
MR00-K03 | St. 6 | May-June, 2000 | 44.7475 | 150.75 | 300.364 | 300.364 | 3.3958 | 34.0363 | 3.3763 | 27.0814 | 28.351 | 1.08 | 46.5864 | 3.1929 | 111.4672
MR00-K03 | St. 6 | May-June, 2000 | 44.7475 | 150.75 | 400.053 | 400.053 | 3.3373 | 34.1293 | 3.3111 | 27.1617 | 20.566 | 1.01 | 46.476 | 3.1857 | 120.0814
MR00-K03 | St. 6 | May-June, 2000 | 44.7475 | 150.75 | 499.926 | 499.926 | 3.1893 | 34.2085 | 3.1567 | 27.2393 | 20.043 |  | 46.3566 | 3.1779 | 128.9862
MR00-K03 | St. 6 | May-June, 2000 | 44.7475 | 150.75 | 599.874 | 599.874 | 3.0299 | 34.2642 | 2.991 | 27.2989 | 22.824 | 1.22 | 46.0433 | 3.1569 | 135.0941
MR00-K03 | St. 6 | May-June, 2000 | 44.7475 | 150.75 | 699.928 | 699.928 | 2.9501 | 34.3194 | 2.9046 | 27.3507 | 24.996 |  | 46.3886 | 3.1814 | 141.3311
MR00-K03 | St. 6 | May-June, 2000 | 44.7475 | 150.75 | 800.297 | 800.297 | 2.767 | 34.3495 | 2.7154 | 27.3915 | 27.603 | 1.3 | 45.8927 | 3.1483 | 145.3968
MR00-K03 | St. 6 | May-June, 2000 | 44.7475 | 150.75 | 999.972 | 999.972 | 2.5818 | 34.4188 | 2.5171 | 27.464 | 34.078 | 1.14 | 45.4524 | 3.1181 | 151.8584
MR00-K03 | St. 6 | May-June, 2000 | 44.7475 | 150.75 | 1249.43 | 1249.43 | 2.3272 | 34.4827 | 2.2463 | 27.5377 | 41.638 | 1.18 | 44.8217 | 3.0757 | 158.4821
MR00-K03 | St. 6 | May-June, 2000 | 44.7475 | 150.75 | 1500.292 | 1500.292 | 2.1509 | 34.5362 | 2.0527 | 27.5962 | 54.109 | 1.11 | 44.3987 | 3.0472 | 159.5334
MR00-K03 | St. 6 | May-June, 2000 | 44.7475 | 150.75 | 1999.787 | 1999.787 | 1.8741 | 34.6067 | 1.7394 | 27.677 | 128.714 | 0.97 | 41.9513 | 2.7967 | 160.1755
MR00-K03 | St. 6 | May-June, 2000 | 44.7475 | 150.75 | 2500.199 | 2500.199 | 1.659 | 34.6482 | 1.4848 | 27.7291 | 142.183 | 0.84 | 40.1387 | 2.6765 | 156.4125
MR00-K03 | St. 6 | May-June, 2000 | 44.7475 | 150.75 | 3000.154 | 3000.154 | 1.5373 | 34.6693 | 1.3194 | 27.7579 | 151.176 | 0.79 | 38.9892 | 2.5998 | 153.1113
MR00-K03 | St. 6 | May-June, 2000 | 44.7475 | 150.75 | 3499.46 | 3499.46 | 1.4772 | 34.6813 | 1.2114 | 27.7751 | 156.52 | 0.86 | 38.1155 | 2.5415 | 150.5062
MR00-K03 | St. 6 | May-June, 2000 | 44.7475 | 150.75 | 3998.827 | 3998.827 | 1.4475 | 34.6902 | 1.13 | 27.7878 | 160.691 | 0.86 | 37.3297 | 2.4892 | 147.2241
MR00-K03 | St. 6 | May-June, 2000 | 44.7475 | 150.75 | 4498.751 | 4498.751 | 1.4624 | 34.6949 | 1.0885 | 27.7944 | 162.124 | 0.74 | 37.0045 | 2.4674 | 144.4477
MR00-K03 | St. 6 | May-June, 2000 | 44.7475 | 150.75 | 4999.272 | 4999.272 | 1.5056 | 34.6968 | 1.071 | 27.7971 | 162.343 | 0.66 | 36.7931 | 2.4529 | 143.2808
MR00-K03 | St. 6 | May-June, 2000 | 44.7475 | 150.75 | 5576.099 | 5576.099 | 1.5829 | 34.6969 | 1.0733 | 27.797 | 162.255 | 0.63 | 36.7639 | 2.4511 | 143.5646
MR00-K03 | St. 11 | May-June, 2000 | 45.5545 | 152.1955 | 4.783 | 4.783 | 2.9743 | 33.0855 | 2.974 | 26.3595 | 345.724 |  | 23.1878 | 1.8276 | 48.1983
MR00-K03 | St. 11 | May-June, 2000 | 45.5545 | 152.1955 | 10.024 | 10.024 | 2.9651 | 33.0854 | 2.9645 | 26.3603 | 345.591 | 0.19 | 22.9821 | 1.8018 | 48.1296
MR00-K03 | St. 11 | May-June, 2000 | 45.5545 | 152.1955 | 19.315 | 19.315 | 2.9324 | 33.0867 | 2.9313 | 26.3642 | 345.805 | 0.14 | 22.9759 | 1.8113 | 47.8551
MR00-K03 | St. 11 | May-June, 2000 | 45.5545 | 152.1955 | 30.156 | 30.156 | 2.6734 | 33.0869 | 2.6717 | 26.3864 | 347.713 |  | 22.9802 | 1.7923 | 46.482
MR00-K03 | St. 11 | May-June, 2000 | 45.5545 | 152.1955 | 39.603 | 39.603 | 2.6346 | 33.0855 | 2.6324 | 26.3885 | 346.452 | 0.12 | 22.9671 | 1.8126 | 46.4134
MR00-K03 | St. 11 | May-June, 2000 | 45.5545 | 152.1955 | 49.598 | 49.598 | 1.6285 | 33.0969 | 1.6262 | 26.4743 | 345.597 |  | 24.0405 | 1.8628 | 46.3443
MR00-K03 | St. 11 | May-June, 2000 | 45.5545 | 152.1955 | 60.083 | 60.083 | 0.9923 | 33.1363 | 0.98977 | 26.5476 | 336.434 |  | 25.6511 | 1.9668 | 49.1572
MR00-K03 | St. 11 | May-June, 2000 | 45.5545 | 152.1955 | 80.604 | 80.604 | 0.8805 | 33.1554 | 0.87717 | 26.5698 | 334.684 | 0.22 | 26.1373 | 2.0058 | 50.4596
MR00-K03 | St. 11 | May-June, 2000 | 45.5545 | 152.1955 | 99.857 | 99.857 | 0.902 | 33.1685 | 0.89784 | 26.5791 | 332.16 | 0.31 | 26.3737 | 2.0314 | 51.2135
MR00-K03 | St. 11 | May-June, 2000 | 45.5545 | 152.1955 | 124.532 | 124.532 | 0.9342 | 33.1983 | 0.92894 | 26.6012 | 319.62 | 0.4 | 27.2887 | 2.0609 | 53.337
MR00-K03 | St. 11 | May-June, 2000 | 45.5545 | 152.1955 | 149.965 | 149.965 | 1.0207 | 33.2357 | 1.0142 | 26.626 | 307.522 | 0.61 | 28.2003 | 2.1225 | 56.0751
MR00-K03 | St. 11 | May-June, 2000 | 45.5545 | 152.1955 | 200.018 | 200.018 | 1.7477 | 33.3925 | 1.7377 | 26.7034 | 211.144 | 0.66 | 32.5745 | 2.3842 | 69.4574
MR00-K03 | St. 11 | May-June, 2000 | 45.5545 | 152.1955 | 249.967 | 249.967 | 1.8674 | 33.4416 | 1.8546 | 26.7343 | 195.13 |  | 33.2779 | 2.4406 | 72.3756
MR00-K03 | St. 11 | May-June, 2000 | 45.5545 | 152.1955 | 300.479 | 300.479 | 1.9785 | 33.4957 | 1.9627 | 26.7696 | 181.208 | 0.84 | 34.047 | 2.4803 | 76.7378
MR00-K03 | St. 11 | May-June, 2000 | 45.5545 | 152.1955 | 399.795 | 399.795 | 2.4638 | 33.6509 | 2.4407 | 26.8562 | 136.174 | 1.08 | 36.8383 | 2.6411 | 86.1005
MR00-K03 | St. 11 | May-June, 2000 | 45.5545 | 152.1955 | 499.828 | 499.828 | 3.0445 | 33.8729 | 3.0128 | 26.9846 | 73.797 |  | 41.3813 | 2.8897 | 100.8325
MR00-K03 | St. 11 | May-June, 2000 | 45.5545 | 152.1955 | 600.013 | 600.013 | 3.246 | 34.044 | 3.2063 | 27.1035 | 41.003 | 1.49 | 43.794 | 3.0114 | 114.0862
MR00-K03 | St. 11 | May-June, 2000 | 45.5545 | 152.1955 | 700.094 | 700.094 | 3.195 | 34.1688 | 3.1483 | 27.2084 | 27.304 |  | 44.6598 | 3.052 | 125.813
MR00-K03 | St. 11 | May-June, 2000 | 45.5545 | 152.1955 | 800.037 | 800.037 | 3.1919 | 34.2292 | 3.1379 | 27.2575 | 18.085 | 1.77 | 45.2523 | 3.0889 | 131.8935
MR00-K03 | St. 11 | May-June, 2000 | 45.5545 | 152.1955 | 1000.135 | 1000.135 | 2.9139 | 34.3152 | 2.8468 | 27.3525 | 24.518 | 1.56 | 44.63 | 3.0517 | 142.0902
MR00-K03 | St. 11 | May-June, 2000 | 45.5545 | 152.1955 | 1249.913 | 1249.913 | 2.5921 | 34.4186 | 2.5087 | 27.4645 | 31.339 | 0.94 | 44.0236 | 3.0323 | 152.9478
MR00-K03 | St. 11 | May-June, 2000 | 45.5545 | 152.1955 | 1500.532 | 1500.532 | 2.3343 | 34.4863 | 2.2341 | 27.5416 | 38.074 | 1.07 | 43.8425 | 2.995 | 161.1899
MR00-K03 | St. 11 | May-June, 2000 | 45.5545 | 152.1955 | 100.262 | 100.262 | 0.9014 | 33.1684 | 0.89722 | 26.5791 | 332.634 |  | 26.4284 | 1.9977 | 52.1732
MR00-K03 | St. 11 | May-June, 2000 | 45.5545 | 152.1955 | 99.736 | 99.736 | 0.9016 | 33.1683 | 0.89744 | 26.579 | 332.549 |  | 26.5309 | 2.0152 | 53.0641
MR00-K03 | St. 11 | May-June, 2000 | 45.5545 | 152.1955 | 2000.297 | 2000.297 | 1.9768 | 34.5872 | 1.8406 | 27.6536 | 69.143 | 1 | 42.3368 | 2.8405 | 163.2946
MR00-K03 | St. 11 | May-June, 2000 | 45.5545 | 152.1955 | 2500.296 | 2500.296 | 1.7069 | 34.6405 | 1.5318 | 27.7195 | 102.078 | 0.93 | 40.2051 | 2.6978 | 159.848
MR00-K03 | St. 11 | May-June, 2000 | 45.5545 | 152.1955 | 3000.207 | 3000.207 | 1.5569 | 34.6665 | 1.3386 | 27.7543 | 126.844 | 0.91 | 38.7221 | 2.5915 | 156.0695
MR00-K03 | St. 11 | May-June, 2000 | 45.5545 | 152.1955 | 3500.65 | 3500.65 | 1.4716 | 34.6817 | 1.2059 | 27.7758 | 142.789 | 0.99 | 37.7464 | 2.503 | 152.0888
MR00-K03 | St. 11 | May-June, 2000 | 45.5545 | 152.1955 | 3998.93 | 3998.93 | 1.4482 | 34.6902 | 1.1306 | 27.7878 | 152.912 | 0.98 | 37.1133 | 2.4584 | 149.1665
MR00-K03 | St. 11 | May-June, 2000 | 45.5545 | 152.1955 | 4499.777 | 4499.777 | 1.4611 | 34.695 | 1.0871 | 27.7946 | 159.386 | 0.87 | 36.5203 | 2.4346 | 146.1755
MR00-K03 | St. 11 | May-June, 2000 | 45.5545 | 152.1955 | 4999.93 | 4999.93 | 1.5073 | 34.6968 | 1.0726 | 27.797 | 161.253 | 0.81 | 36.37 | 2.4123 | 146.5743
MR00-K03 | St. 11 | May-June, 2000 | 45.5545 | 152.1955 | 5378.224 | 5378.224 | 1.5557 | 34.697 | 1.0724 | 27.7972 | 161.515 |  | 36.3573 | 2.4201 | 146.3083
MR00-K03 | St. 8 | May-June, 2000 | 48.5015 | 155.9991 | 5.016 | 5.016 | 3.9665 | 32.6809 | 3.9662 | 25.9454
MR00-K03 | St. 8 | May-June, 2000 | 48.5015 | 155.9991 | 9.443 | 9.443 | 3.9512 | 32.6839 | 3.9506 | 25.9494 |  | 0.08
MR00-K03 | St. 8 | May-June, 2000 | 48.5015 | 155.9991 | 19.7 | 19.7 | 3.7217 | 32.8006 | 3.7205 | 26.0644 |  | 0.08
MR00-K03 | St. 8 | May-June, 2000 | 48.5015 | 155.9991 | 29.828 | 29.828 | 2.2723 | 32.9358 | 2.2708 | 26.2978
MR00-K03 | St. 8 | May-June, 2000 | 48.5015 | 155.9991 | 40.174 | 40.174 | 1.7326 | 33.0381 | 1.7307 | 26.4198 |  | 0.08
MR00-K03 | St. 8 | May-June, 2000 | 48.5015 | 155.9991 | 49.57 | 49.57 | 1.5 | 33.0572 | 1.4977 | 26.4513
MR00-K03 | St. 8 | May-June, 2000 | 48.5015 | 155.9991 | 59.319 | 59.319 | 1.4235 | 33.0634 | 1.4208 | 26.4614
MR00-K03 | St. 8 | May-June, 2000 | 48.5015 | 155.9991 | 80.119 | 80.119 | 1.263 | 33.0727 | 1.2594 | 26.4795 |  | 0.09
MR00-K03 | St. 8 | May-June, 2000 | 48.5015 | 155.9991 | 99.987 | 99.987 | 1.0889 | 33.0797 | 1.0846 | 26.4963 |  | 0.1
MR00-K03 | St. 8 | May-June, 2000 | 48.5015 | 155.9991 | 124.494 | 124.494 | 0.4775 | 33.1297 | 0.47273 | 26.5723 |  | 0.27
MR00-K03 | St. 8 | May-June, 2000 | 48.5015 | 155.9991 | 150.125 | 150.125 | 3.0009 | 33.6079 | 2.9919 | 26.7749 |  | 0.76
MR00-K03 | St. 8 | May-June, 2000 | 48.5015 | 155.9991 | 199.859 | 199.859 | 3.6462 | 33.8841 | 3.633 | 26.9355 |  | 1.4
MR00-K03 | St. 8 | May-June, 2000 | 48.5015 | 155.9991 | 249.217 | 249.217 | 3.5529 | 33.9576 | 3.5365 | 27.0034
MR00-K03 | St. 8 | May-June, 2000 | 48.5015 | 155.9991 | 299.898 | 299.898 | 3.5347 | 34.0182 | 3.5149 | 27.0538 |  | 1.12 | 47.408 | 3.1398 | 110.2411
MR00-K03 | St. 8 | May-June, 2000 | 48.5015 | 155.9991 | 400.308 | 400.308 | 3.4347 | 34.1233 | 3.4082 | 27.1477 |  | 1.49 | 47.1388 | 3.1225 | 120.7224
MR00-K03 | St. 8 | May-June, 2000 | 48.5015 | 155.9991 | 500.023 | 500.023 | 3.2895 | 34.1923 | 3.2565 | 27.2171 |  |  | 47.037 | 3.1357 | 128.5772
MR00-K03 | St. 8 | May-June, 2000 | 48.5015 | 155.9991 | 600.333 | 600.333 | 3.1595 | 34.2539 | 3.12 | 27.2789 |  | 1.65 | 47.0483 | 3.1197 | 135.455
MR00-K03 | St. 8 | May-June, 2000 | 48.5015 | 155.9991 | 700.353 | 700.353 | 3.0084 | 34.3061 | 2.9626 | 27.3349 |  |  | 46.7508 | 3.1233 | 142.0223
MR00-K03 | St. 8 | May-June, 2000 | 48.5015 | 155.9991 | 800.099 | 800.099 | 2.8474 | 34.3574 | 2.7953 | 27.3908 |  | 1.61 | 46.4264 | 3.1208 | 147.1848
MR00-K03 | St. 8 | May-June, 2000 | 48.5015 | 155.9991 | 999.833 | 999.833 | 2.5849 | 34.4265 | 2.5202 | 27.4699 |  | 1.79 | 46.2274 | 3.0816 | 156.4639
MR00-K03 | St. 8 | May-June, 2000 | 48.5015 | 155.9991 | 1249.629 | 1249.629 | 2.2772 | 34.4964 | 2.1967 | 27.5527 |  | 1.37 | 45.3062 | 3.0229 | 161.3588
MR00-K03 | St. 8 | May-June, 2000 | 48.5015 | 155.9991 | 1499.499 | 1499.499 | 2.0944 | 34.5453 | 1.9969 | 27.6079 |  | 1.2 | 44.1493 | 2.9667 | 166.4051
MR00-K03 | St. 8 | May-June, 2000 | 48.5015 | 155.9991 | 1999.659 | 1999.659 | 1.8419 | 34.6105 | 1.7077 | 27.6824 |  | 1.13 | 42.3553 | 2.8371 | 163.5068
MR00-K03 | St. 8 | May-June, 2000 | 48.5015 | 155.9991 | 2499.022 | 2499.022 | 1.6337 | 34.6501 | 1.4601 | 27.7324 |  | 1.02 | 40.327 | 2.6949 | 158.902
MR00-K03 | St. 8 | May-June, 2000 | 48.5015 | 155.9991 | 2999.991 | 2999.991 | 1.5224 | 34.6701 | 1.3049 | 27.7596 |  | 0.91 | 38.9957 | 2.5967 | 155.269
MR00-K03 | St. 8 | May-June, 2000 | 48.5015 | 155.9991 | 3499.315 | 3499.315 | 1.4721 | 34.6814 | 1.2065 | 27.7755 |  | 0.84 | 38.1193 | 2.5291 | 151.577
MR00-K03 | St. 8 | May-June, 2000 | 48.5015 | 155.9991 | 3999.013 | 3999.013 | 1.4582 | 34.6886 | 1.1403 | 27.7858 |  | 0.83 | 37.4148 | 2.4774 | 148.6429
MR00-K03 | St. 8 | May-June, 2000 | 48.5015 | 155.9991 | 4499.645 | 4499.645 | 1.474 | 34.693 | 1.0996 | 27.7921 |  | 1.05 | 36.9178 | 2.4626 | 146.667
MR00-K03 | St. 8 | May-June, 2000 | 48.5015 | 155.9991 | 5031.098 | 5031.098 | 1.5101 | 34.6961 | 1.0715 | 27.7965 |  |  | 36.7459 | 2.4435 | 145.9517
MR00-K03 | St. 8 | May-June, 2000 | 48.5015 | 155.9991 | 4595.919 | 4595.919 | 1.4693 | 34.6946 | 1.0839 | 27.7944
MR00-K03 | St. 8 | May-June, 2000 | 48.5015 | 155.9991 | 4694.671 | 4694.671 | 1.4708 | 34.6957 | 1.0738 | 27.796
MR00-K03 | St. 8 | May-June, 2000 | 48.5015 | 155.9991 | 4795.257 | 4795.257 | 1.4813 | 34.696 | 1.0721 | 27.7964
MR00-K03 | St. 22 | May-June, 2000 | 49.082 | 157.91 | 4.54 | 4.54 | 2.8525 | 32.6958 | 2.8522 | 26.0589 |  |  | 5.7258 | 0.55985 | 5.2183
MR00-K03 | St. 22 | May-June, 2000 | 49.082 | 157.91 | 9.676 | 9.676 | 2.8509 | 32.6959 | 2.8504 | 26.0592 |  | 0.11 | 5.7491 | 0.59017 | 5.281
MR00-K03 | St. 22 | May-June, 2000 | 49.082 | 157.91 | 19.313 | 19.313 | 2.8236 | 32.7011 | 2.8225 | 26.0656 |  | 0.08 | 6.0262 | 0.60778 | 5.7823
MR00-K03 | St. 22 | May-June, 2000 | 49.082 | 157.91 | 29.738 | 29.738 | 2.6699 | 32.8549 | 2.6683 | 26.2013 |  |  | 12.954 | 1.1443 | 17.6438
MR00-K03 | St. 22 | May-June, 2000 | 49.082 | 157.91 | 38.776 | 38.776 | 1.7609 | 33.044 | 1.759 | 26.4225 |  | 0.05 | 22.7103 | 1.9478 | 38.3788
MR00-K03 | St. 22 | May-June, 2000 | 49.082 | 157.91 | 49.884 | 49.884 | 1.6553 | 33.0533 | 1.6529 | 26.4374 |  |  | 23.7057 | 1.9528 | 40.8444
MR00-K03 | St. 22 | May-June, 2000 | 49.082 | 157.91 | 59.106 | 59.106 | 1.4855 | 33.066 | 1.4828 | 26.4593 |  |  | 24.6685 | 1.9986 | 42.8053
MR00-K03 | St. 22 | May-June, 2000 | 49.082 | 157.91 | 79.564 | 79.564 | 1.2364 | 33.0698 | 1.2329 | 26.4789 |  | 0.08 | 25.2944 | 2.0101 | 44.166
MR00-K03 | St. 22 | May-June, 2000 | 49.082 | 157.91 | 100.073 | 100.073 | 1.0971 | 33.0789 | 1.0928 | 26.4951 |  | 0.14 | 25.5778 | 2.0139 | 46.1603
MR00-K03 | St. 22 | May-June, 2000 | 49.082 | 157.91 | 123.927 | 123.927 | 0.6496 | 33.1051 | 0.64468 | 26.5429 |  | 0.29 | 27.153 | 2.085 | 47.9322
MR00-K03 | St. 22 | May-June, 2000 | 49.082 | 157.91 | 151.089 | 151.089 | 2.7089 | 33.5608 | 2.7002 | 26.7626 |  | 0.79 | 37.5369 | 2.7012 | 73.8531
MR00-K03 | St. 22 | May-June, 2000 | 49.082 | 157.91 | 200.42 | 200.42 | 3.4977 | 33.8741 | 3.4847 | 26.9418 |  | 0.95 | 45.749 | 3.1284 | 96.54
MR00-K03 | St. 22 | May-June, 2000 | 49.082 | 157.91 | 249.704 | 249.704 | 3.5515 | 33.971 | 3.5351 | 27.0142 |  |  | 45.3249 | 3.1155 | 105.5234
MR00-K03 | St. 22 | May-June, 2000 | 49.082 | 157.91 | 299.475 | 299.475 | 3.5144 | 34.0337 | 3.4947 | 27.0681 |  | 0.98 | 46.5839 | 3.2022 | 110.4081
MR00-K03 | St. 22 | May-June, 2000 | 49.082 | 157.91 | 399.963 | 399.963 | 3.4123 | 34.1334 | 3.3859 | 27.1579 |  | 1.37 | 46.0042 | 3.1522 | 121.1002
MR00-K03 | St. 22 | May-June, 2000 | 49.082 | 157.91 | 499.497 | 499.497 | 3.2681 | 34.2042 | 3.2353 | 27.2286 |  |  | 45.8587 | 3.1455 | 127.3596
MR00-K03 | St. 22 | May-June, 2000 | 49.082 | 157.91 | 598.475 | 598.475 | 3.1144 | 34.2729 | 3.0752 | 27.2982 |  | 1.5 | 45.8909 | 3.1594 | 135.9599
MR00-K03 | St. 22 | May-June, 2000 | 49.082 | 157.91 | 698.87 | 698.87 | 2.9704 | 34.3161 | 2.9249 | 27.3463 |  |  | 45.5938 | 3.1492 | 141.3366
MR00-K03 | St. 22 | May-June, 2000 | 49.082 | 157.91 | 799.387 | 799.387 | 2.823 | 34.3602 | 2.7711 | 27.3952 |  | 1.66 | 45.7868 | 3.1733 | 146.9149
MR00-K03 | St. 22 | May-June, 2000 | 49.082 | 157.91 | 998.934 | 998.934 | 2.5557 | 34.4295 | 2.4913 | 27.4747 |  | 1.58 | 45.3314 | 3.1412 | 156.5332
MR00-K03 | St. 22 | May-June, 2000 | 49.082 | 157.91 | 1249.555 | 1249.555 | 2.2908 | 34.4966 | 2.2102 | 27.5518 |  | 1.29 | 44.8104 | 3.0887 | 163.564
MR00-K03 | St. 22 | May-June, 2000 | 49.082 | 157.91 | 1503.172 | 1503.172 | 2.1034 | 34.5429 | 2.0055 | 27.6053 |  | 1.2 | 43.7476 | 3.0171 | 166.1687
MR00-K03 | St. 22 | May-June, 2000 | 49.082 | 157.91 | 2000.663 | 2000.663 | 1.8443 | 34.6098 | 1.71 | 27.6817 |  | 0.99 | 41.3198 | 2.8586 | 163.2908
MR00-K03 | St. 22 | May-June, 2000 | 49.082 | 157.91 | 2501.485 | 2501.485 | 1.651 | 34.6479 | 1.4768 | 27.7295 |  | 1 | 39.5945 | 2.7105 | 159.3752
MR00-K03 | St. 22 | May-June, 2000 | 49.082 | 157.91 | 3001.481 | 3001.481 | 1.5469 | 34.6677 | 1.3287 | 27.756 |  | 0.94 | 38.2927 | 2.6123 | 155.0102
MR00-K03 | St. 22 | May-June, 2000 | 49.082 | 157.91 | 3501.746 | 3501.746 | 1.4981 | 34.6789 | 1.2316 | 27.7717 |  | 0.94 | 37.5213 | 2.546 | 153.0572
MR00-K03 | St. 22 | May-June, 2000 | 49.082 | 157.91 | 4001.379 | 4001.379 | 1.4825 | 34.6863 | 1.1637 | 27.7824 |  | 0.89 | 36.8566 | 2.5052 | 149.9355
MR00-K03 | St. 22 | May-June, 2000 | 49.082 | 157.91 | 4501.765 | 4501.765 | 1.4912 | 34.6916 | 1.1161 | 27.7899 |  | 0.97 | 36.2148 | 2.4606 | 147.6608
MR00-K03 | St. 22 | May-June, 2000 | 49.082 | 157.91 | 5002.347 | 5002.347 | 1.5285 | 34.6942 | 1.0928 | 27.7935 |  | 0.85 | 36.1001 | 2.4466 | 146.3617
MR00-K03 | St. 22 | May-June, 2000 | 49.082 | 157.91 | 5502.461 | 5502.461 | 1.5817 | 34.6957 | 1.0816 | 27.7955 |  |  | 35.841 | 2.4365 | 144.7385
MR00-K03 | St. 23 | May-June, 2000 | 41.1168 | 159.9396 | 5.276 | 5.276 | 11.4616 | 34.1554 | 11.4609 | 26.0355 |  |  | 7.3128 | 0.6397 | 15.9573
MR00-K03 | St. 23 | May-June, 2000 | 41.1168 | 159.9396 | 10.082 | 10.082 | 11.4076 | 34.175 | 11.4064 | 26.0608 |  | 0.05 | 7.1456 | 0.63598 | 15.5538
MR00-K03 | St. 23 | May-June, 2000 | 41.1168 | 159.9396 | 19.865 | 19.865 | 10.9519 | 34.1256 | 10.9495 | 26.1052 |  | 0.04 | 7.6678 | 0.69502 | 16.6298
MR00-K03 | St. 23 | May-June, 2000 | 41.1168 | 159.9396 | 29.892 | 29.892 | 9.0335 | 34.0138 | 9.0303 | 26.3423 |  |  | 10.1628 | 0.87361 | 20.3972
MR00-K03 | St. 23 | May-June, 2000 | 41.1168 | 159.9396 | 52.41 | 52.41 | 8.273 | 34.0285 | 8.2677 | 26.4719 |  | 0.04 | 12.6203 | 0.98949 | 21.1371
MR00-K03 | St. 23 | May-June, 2000 | 41.1168 | 159.9396 | 75.222 | 75.222 | 6.8701 | 33.8547 | 6.8633 | 26.536 |  | 0.06 | 13.751 | 1.1271 | 24.4388
MR00-K03 | St. 23 | May-June, 2000 | 41.1168 | 159.9396 | 100.121 | 100.121 | 6.8826 | 33.8942 | 6.8736 | 26.5658 |  | 0.09 | 15.5419 | 1.1687 | 25.6504
MR00-K03 | St. 23 | May-June, 2000 | 41.1168 | 159.9396 | 150.619 | 150.619 | 6.1412 | 33.8178 | 6.1284 | 26.6031 |  | 0.17 | 16.4987 | 1.256 | 27.1341
MR00-K03 | St. 23 | May-June, 2000 | 41.1168 | 159.9396 | 200.075 | 200.075 | 6.1363 | 33.8456 | 6.1192 | 26.6262 |  | 0.17 | 16.4481 | 1.2395 | 27.3358
MR00-K03 | St. 23 | May-June, 2000 | 41.1168 | 159.9396 | 299.858 | 299.858 | 4.7737 | 33.8193 | 4.7511 | 26.7677 |  | 0.52 | 29.6796 | 2.1972 | 59.9357
MR00-K03 | St. 23 | May-June, 2000 | 41.1168 | 159.9396 | 399.391 | 399.391 | 4.7498 | 34.0054 | 4.7194 | 26.9189 |  | 0.75 | 35.1782 | 2.5369 | 78.0152
MR00-K03 | St. 23 | May-June, 2000 | 41.1168 | 159.9396 | 499.195 | 499.195 | 4.3843 | 34.1095 | 4.3472 | 27.042 |  |  | 38.1443 | 2.7185 | 91.4377
MR00-K03 | St. 23 | May-June, 2000 | 41.1168 | 159.9396 | 598.488 | 598.488 | 4.0569 | 34.199 | 4.0134 | 27.1481 |  | 0.96 | 40.8576 | 2.8661 | 104.8526
MR00-K03 | St. 23 | May-June, 2000 | 41.1168 | 159.9396 | 698.714 | 698.714 | 3.797 | 34.2529 | 3.747 | 27.218 |  |  | 42.0946 | 2.9226 | 114.2434
MR00-K03 | St. 23 | May-June, 2000 | 41.1168 | 159.9396 | 798.918 | 798.918 | 3.4983 | 34.3063 | 3.4424 | 27.2903 |  | 0.97 | 42.7852 | 2.9855 | 123.3089
MR00-K03 | St. 23 | May-June, 2000 | 41.1168 | 159.9396 | 999.14 | 999.14 | 3.0266 | 34.388 | 2.9586 | 27.4007 |  | 0.94 | 43.6597 | 3.0367 | 137.0074
MR00-K03 | St. 23 | May-June, 2000 | 41.1168 | 159.9396 | 1498.817 | 1498.817 | 2.3402 | 34.5163 | 2.24 | 27.5651 |  | 0.99 | 43.5785 | 3.0172 | 156.7595
MR00-K03 | St. 23 | May-June, 2000 | 41.1168 | 159.9396 | 1998.708 | 1998.708 | 1.9301 | 34.5968 | 1.7947 | 27.6648 |  | 0.87 | 41.9345 | 2.882 | 162.5703
MR00-K03 | St. 23 | May-June, 2000 | 41.1168 | 159.9396 | 2498.645 | 2498.645 | 1.6964 | 34.641 | 1.5217 | 27.7207 |  | 0.82 | 39.9184 | 2.7151 | 160.5546
MR00-K03 | St. 23 | May-June, 2000 | 41.1168 | 159.9396 | 2998.636 | 2998.636 | 1.5596 | 34.6656 | 1.3414 | 27.7534 |  | 0.83 | 38.5903 | 2.6189 | 156.5338
MR00-K03 | St. 23 | May-June, 2000 | 41.1168 | 159.9396 | 3498.555 | 3498.555 | 1.498 | 34.6789 | 1.2318 | 27.7717 |  | 0.69 | 37.522 | 2.5433 | 152.5178
MR00-K03 | St. 23 | May-June, 2000 | 41.1168 | 159.9396 | 3998.262 | 3998.262 | 1.476 | 34.6872 | 1.1577 | 27.7835 |  | 0.67 | 36.8191 | 2.4972 | 149.8885
MR00-K03 | St. 23 | May-June, 2000 | 41.1168 | 159.9396 | 4998.644 | 4998.644 | 1.5257 | 34.6949 | 1.0905 | 27.7942 |  | 0.65 | 36.1983 | 2.4358 | 148.5048
MR00-K03 | St. 23 | May-June, 2000 | 41.1168 | 159.9396 | 5550.202 | 5550.202 | 1.5865 | 34.6965 | 1.0801 | 27.7962 |  |  | 35.9789 | 2.4217 | 147.7786
MR00-K03 | KNOT | May-June, 2000 | 44 | 154.998 | 4.484 | 4.484 | 5.2876 | 33.0731 | 5.2873 | 26.1158 | 337.307 |  |  | 1.4303 | 34.2494
MR00-K03 | KNOT | May-June, 2000 | 44 | 154.998 | 9.016 | 9.016 | 5.3286 | 33.1858 | 5.3279 | 26.2004 | 334.373 | 0.15 |  | 1.4237 | 33.5629
MR00-K03 | KNOT | May-June, 2000 | 44 | 154.998 | 20.096 | 20.096 | 3.3417 | 33.1102 | 3.3405 | 26.3465 | 338.81 | 0.11 |  | 1.6366 | 36.6181
MR00-K03 | KNOT | May-June, 2000 | 44 | 154.998 | 29.714 | 29.714 | 3.5714 | 33.1915 | 3.5695 | 26.39 | 334.571 |  |  | 1.5935 | 35.8049
MR00-K03 | KNOT | May-June, 2000 | 44 | 154.998 | 39.971 | 39.971 | 3.0264 | 33.1665 | 3.0241 | 26.4198 | 333.129 | 0.16 |  | 1.6509 | 36.8035
MR00-K03 | KNOT | May-June, 2000 | 44 | 154.998 | 48.871 | 48.871 | 3.4555 | 33.2634 | 3.4525 | 26.4583 | 325.85 |  |  | 1.5973 | 35.6782
MR00-K03 | KNOT | May-June, 2000 | 44 | 154.998 | 59.819 | 59.819 | 3.6698 | 33.3122 | 3.666 | 26.4769 | 320.536 |  |  | 1.5946 | 35.4901
MR00-K03 | KNOT | May-June, 2000 | 44 | 154.998 | 68.723 | 68.723 | 2.916 | 33.248 | 2.912 | 26.4946 | 323.792 |  |  | 1.6613 | 37.1759
MR00-K03 | KNOT | May-June, 2000 | 44 | 154.998 | 79.353 | 79.353 | 2.9563 | 33.269 | 2.9517 | 26.5079 | 320.826 | 0.23 |  | 1.6417 | 36.8004
MR00-K03 | KNOT | May-June, 2000 | 44 | 154.998 | 90.941 | 90.941 | 2.9184 | 33.2684 | 2.9131 | 26.5108 | 320.693 |  |  | 1.6613 | 37.425
MR00-K03 | KNOT | May-June, 2000 | 44 | 154.998 | 101.119 | 101.119 | 2.3649 | 33.2211 | 2.3595 | 26.519 | 321.955 | 0.35 |  | 1.7331 | 38.8008
MR00-K03 | KNOT | May-June, 2000 | 44 | 154.998 | 125.3 | 125.3 | 2.6449 | 33.3209 | 2.6378 | 26.5762 | 293.962 | 0.41 |  | 1.7917 | 42.1792
MR00-K03 | KNOT | May-June, 2000 | 44 | 154.998 | 149.997 | 149.997 | 2.3943 | 33.4634 | 2.3861 | 26.7107 | 190.004 | 0.84 |  | 2.3944 | 65.7201
MR00-K03 | KNOT | May-June, 2000 | 44 | 154.998 | 175.42 | 175.42 | 3.0825 | 33.6367 | 3.0718 | 26.7908 | 149.277 |  |  | 2.5281 | 72.6162
MR00-K03 | KNOT | May-June, 2000 | 44 | 154.998 | 199.75 | 199.75 | 2.7953 | 33.6619 | 2.7836 | 26.8362 | 118.955 | 1.06 |  | 2.7552 | 82.5146
MR00-K03 | KNOT | May-June, 2000 | 44 | 154.998 | 225.165 | 225.165 | 2.9795 | 33.7397 | 2.9659 | 26.8824 | 98.117 |  |  | 2.8382 | 87.5891
MR00-K03 | KNOT | May-June, 2000 | 44 | 154.998 | 250.634 | 250.634 | 3.0737 | 33.7984 | 3.0583 | 26.921 | 78.325 |  |  | 2.9404 | 92.5554
MR00-K03 | KNOT | May-June, 2000 | 44 | 154.998 | 299.49 | 299.49 | 3.1937 | 33.8946 | 3.1748 | 26.9872 | 59.272 | 1.2 |  | 3.0063 | 99.8439
MR00-K03 | KNOT | May-June, 2000 | 44 | 154.998 | 399.228 | 399.228 | 3.3317 | 34.0546 | 3.3057 | 27.1027 | 26.686 | 1.24 |  | 3.1459 | 113.4396
MR00-K03 | KNOT | May-June, 2000 | 44 | 154.998 | 499.533 | 499.533 | 3.2177 | 34.1727 | 3.1851 | 27.2081 | 24.956 | 1.39 |  | 3.1327 | 125.4009
MR00-K03 | KNOT | May-June, 2000 | 44 | 154.998 | 599.992 | 599.992 | 3.1099 | 34.2596 | 3.0707 | 27.288 | 24.563 | 1.41 |  | 3.1273 | 133.1559
MR00-K03 | KNOT | May-June, 2000 | 44 | 154.998 | 700.299 | 700.299 | 3.164 | 34.3399 | 3.1173 | 27.3478 | 35.908 | 1.25 |  | 3.0571 | 133.622
MR00-K03 | KNOT | May-June, 2000 | 44 | 154.998 | 799.71 | 799.71 | 2.869 | 34.3617 | 2.8168 | 27.3923 | 31.429 | 1.18 |  | 3.0972 | 143.4107
MR00-K03 | KNOT | May-June, 2000 | 44 | 154.998 | 799.938 | 799.938 | 2.87 | 34.3621 | 2.8178 | 27.3926
MR00-K03 | KNOT | May-June, 2000 | 44 | 154.998 | 801.367 | 801.367 | 3.032 | 34.3707 | 2.9787 | 27.385
MR00-K03 | KNOT | May-June, 2000 | 44 | 154.998 | 999.949 | 999.949 | 2.5779 | 34.4198 | 2.5133 | 27.4651 |  | 1.29
MR00-K03 | KNOT | May-June, 2000 | 44 | 154.998 | 1249.978 | 1249.978 | 2.325 | 34.4979 | 2.244 | 27.5501 |  | 1.22
MR00-K03 | KNOT | May-June, 2000 | 44 | 154.998 | 1500.853 | 1500.853 | 2.1322 | 34.5477 | 2.0341 | 27.6068 |  | 1.19
MR00-K03 | KNOT | May-June, 2000 | 44 | 154.998 | 1999.368 | 1999.368 | 1.8381 | 34.6093 | 1.704 | 27.6817 |  | 1.2
MR00-K03 | KNOT | May-June, 2000 | 44 | 154.998 | 2501.182 | 2501.182 | 1.6391 | 34.6487 | 1.4652 | 27.7309 |  | 1.04
MR00-K03 | KNOT | May-June, 2000 | 44 | 154.998 | 2999.286 | 2999.286 | 1.5248 | 34.6698 | 1.3073 | 27.7591 |  | 0.77
MR00-K03 | KNOT | May-June, 2000 | 44 | 154.998 | 3500.292 | 3500.292 | 1.4736 | 34.6812 | 1.2079 | 27.7752 |  | 0.87
MR00-K03 | KNOT | May-June, 2000 | 44 | 154.998 | 3998.96 | 3998.96 | 1.4578 | 34.6885 | 1.14 | 27.7857 |  | 0.68
MR00-K03 | KNOT | May-June, 2000 | 44 | 154.998 | 4500.821 | 4500.821 | 1.4732 | 34.6929 | 1.0987 | 27.7921 |  | 0.64
MR00-K03 | KNOT | May-June, 2000 | 44 | 154.998 | 5000.988 | 5000.988 | 1.5233 | 34.6943 | 1.0879 | 27.7939 |  | 0.56
Kh06 | Urup-W | July-September, 2006 | 45.1667 | 149.4 | 5.214 | 5.214 | 5.2466 | 33.0226 | 5.2462 | 26.0806 | 313.0559 | 0.54378 | 17.4789 | 1.6889 | 28.572
Kh06 | Urup-W | July-September, 2006 | 45.1667 | 149.4 | 10.416 | 10.416 | 5.1624 | 33.024 | 5.1616 | 26.0913 | 312.7375 | 0.28811 | 17.2426 | 1.6481 | 28.182
Kh06 | Urup-W | July-September, 2006 | 45.1667 | 149.4 | 20.852 | 20.852 | 4.9184 | 33.0329 | 4.9169 | 26.1257 | 306.4559 | 0.29221 | 18.2203 | 1.7202 | 29.458
Kh06 | Urup-W | July-September, 2006 | 45.1667 | 149.4 | 31.619 | 31.619 | 4.6113 | 33.05 | 4.6091 | 26.1728 | 300.8783 | 0.18831 | 18.4017 | 1.7385 | 31.509
Kh06 | Urup-W | July-September, 2006 | 45.1667 | 149.4 | 50.74 | 50.74 | 2.8093 | 33.1833 | 2.8064 | 26.452 | 274.8718 | 0.8929 | 23.5362 | 2.0576 | 36.419
Kh06 | Urup-W | July-September, 2006 | 45.1667 | 149.4 | 76.721 | 76.721 | 2.3809 | 33.2354 | 2.3768 | 26.5291 | 260.4594 | 1.1656 | 25.1887 | 2.2895 | 44.409
Kh06 | Urup-W | July-September, 2006 | 45.1667 | 149.4 | 100.467 | 100.467 | 2.2216 | 33.273 | 2.2163 | 26.5718 | 249.6572 |  | 26.3583 | 2.408 | 48.792
Kh06 | Urup-W | July-September, 2006 | 45.1667 | 149.4 | 125.492 | 125.492 | 2.0503 | 33.2979 | 2.0438 | 26.605 | 243.7717 | 1.3612 | 27.2041 | 2.4384 | 51.778
Kh06 | Urup-W | July-September, 2006 | 45.1667 | 149.4 | 152.237 | 152.237 | 1.9995 | 33.3139 | 1.9917 | 26.6217 | 240.2285 | 1.5863 | 27.5642 | 2.4724 | 53.03
Kh06 | Urup-W | July-September, 2006 | 45.1667 | 149.4 | 200.142 | 200.142 | 1.9425 | 33.3477 | 1.9322 | 26.6533 | 231.1685 | 1.2216 | 28.6409 | 2.4744 | 54.824
Kh06 | Urup-W | July-September, 2006 | 45.1667 | 149.4 | 250.023 | 250.023 | 1.8348 | 33.3876 | 1.8221 | 26.6934 | 222.2063 | 1.3753 | 29.4718 | 2.5898 | 60.008
Kh06 | Urup-W | July-September, 2006 | 45.1667 | 149.4 | 301.789 | 301.789 | 1.8917 | 33.4208 | 1.876 | 26.716 | 214.0705 | 1.6046 | 29.2746 | 2.5603 | 55.579
Kh06 | Urup-W | July-September, 2006 | 45.1667 | 149.4 | 351.577 | 351.577 | 1.9355 | 33.4921 | 1.9169 | 26.7701 | 194.9147 | 1.8393 | 31.5359 | 2.7062 | 55.935
Kh06 | Urup-W | July-September, 2006 | 45.1667 | 149.4 | 402.838 | 402.838 | 1.8658 | 33.5438 | 1.8446 | 26.8169 | 182.4092 | 1.8884 | 32.9682 | 2.83 | 64.042
Kh06 | Urup-W | July-September, 2006 | 45.1667 | 149.4 | 451.108 | 451.108 | 1.9674 | 33.5945 | 1.943 | 26.8502 | 169.9452 | 1.811 | 33.6597 | 2.831 | 71.357
Kh06 | Urup-W | July-September, 2006 | 45.1667 | 149.4 | 492.581 | 492.581 | 2.303 | 33.6903 | 2.2748 | 26.9012 | 138.3573 | 2.0099 | 34.9748 | 2.9515 | 76.666
Kh06 | Urup-E | July-September, 2006 | 46.3667 | 150.65 | 5.329 | 5.329 | 3.7615 | 33.1277 | 3.7612 | 26.3209 | 289.6519 | 0.91 | 13.1703 | 1.6627 | 31.468
Kh06 | Urup-E | July-September, 2006 | 46.3667 | 150.65 | 10.057 | 10.057 | 3.4384 | 33.1657 | 3.4378 | 26.3818 | 279.0816 | 0.79 | 22.0262 | 2.0166 | 43.301
Kh06 | Urup-E | July-September, 2006 | 46.3667 | 150.65 | 20.755 | 20.755 | 3.2613 | 33.1869 | 3.26 | 26.415 | 272.7367 | 0.89327 | 23.0961 | 2.0929 | 45.714
Kh06 | Urup-E | July-September, 2006 | 46.3667 | 150.65 | 28.776 | 28.776 | 2.8592 | 33.2311 | 2.8576 | 26.4858 | 262.1219 | 1.0011 | 24.2536 | 2.1737 | 49.587
Kh06 | Urup-E | July-September, 2006 | 46.3667 | 150.65 | 50.208 | 50.208 | 2.7603 | 33.2397 | 2.7575 | 26.5012 | 257.472 | 1.2415 | 22.9556 | 2.2345 | 51.457
Kh06 | Urup-E | July-September, 2006 | 46.3667 | 150.65 | 74.381 | 74.381 | 2.3254 | 33.2958 | 2.3214 | 26.5818 | 242.7788 | 1.3652 | 26.7779 | 2.388 | 56.934
Kh06 | Urup-E | July-September, 2006 | 46.3667 | 150.65 | 99.848 | 99.848 | 2.0868 | 33.3451 | 2.0816 | 26.6399 | 232.1419 | 1.6626 | 28.4752 | 2.5092 | 58.717
Kh06 | Urup-E | July-September, 2006 | 46.3667 | 150.65 | 125.353 | 125.353 | 2.2453 | 33.3177 | 2.2386 | 26.6059 | 238.7205 | 1.5269 | 27.4479 | 2.4237 | 57.736
Kh06 | Urup-E | July-September, 2006 | 46.3667 | 150.65 | 148.557 | 148.557 | 2.2042 | 33.3252 | 2.1963 | 26.6152 | 236.7295 | 1.5913 | 27.6703 | 2.4247 | 56.708
Kh06 | Urup-E | July-September, 2006 | 46.3667 | 150.65 | 199.619 | 199.619 | 2.0039 | 33.3629 | 1.9935 | 26.6609 | 228.5298 | 1.7637 | 28.7181 | 2.5122 | 58.83
Kh06 | Urup-E | July-September, 2006 | 46.3667 | 150.65 | 250.19 | 250.19 | 1.832 | 33.3909 | 1.8193 | 26.6962 | 222.3353 | 1.9053 | 29.1164 | 2.5562 | 61.566
Kh06 | Urup-E | July-September, 2006 | 46.3667 | 150.65 | 299.957 | 299.957 | 1.8027 | 33.4123 | 1.7874 | 26.7157 | 216.4086 | 1.8377 | 29.6179 | 2.6077 | 60.418
Kh06 | Urup-E | July-September, 2006 | 46.3667 | 150.65 | 349.161 | 349.161 | 1.7895 | 33.475 | 1.7715 | 26.7671 | 200.5653 | 1.9615 | 30.6276 | 2.6877 | 68.52
Kh06 | Urup-E | July-September, 2006 | 46.3667 | 150.65 | 398.28 | 398.28 | 1.6291 | 33.5427 | 1.6089 | 26.8331 | 186.7938 | 2.1704 | 31.8924 | 2.791 | 72.597
Kh06 | Urup-E | July-September, 2006 | 46.3667 | 150.65 | 449.479 | 449.479 | 1.6013 | 33.6042 | 1.5783 | 26.8846 | 171.8857 | 2.4744 | 32.7309 | 2.833 | 75.968
Kh06 | Urup-E | July-September, 2006 | 46.3667 | 150.65 | 500.217 | 500.217 | 1.6438 | 33.6344 | 1.6178 | 26.906 | 165.3388 | 2.7495 | 33.5574 | 2.9182 | 83.271
Kh06 | Urup-E | July-September, 2006 | 46.3667 | 150.65 | 600.549 | 600.549 | 1.8512 | 33.787 | 1.8184 | 27.0138 | 132.7192 | 2.7183 | 35.5882 | 3.0042 | 94.669
Kh06 | Urup-E | July-September, 2006 | 46.3667 | 150.65 | 649.838 | 649.838 | 1.9704 | 33.8824 | 1.9339 | 27.0816 | 114.9966 | 3.0511 | 36.1541 | 3.1045 | 103.045
Kh06 | Bussol-9 | July-September, 2006 | 46.5667 | 151.5167 | 5.71 | 5.71 | 2.6689 | 33.0986 | 2.6686 | 26.396 | 293.8316 | 1.3288 | 24.444 | 2.1304 | 53.1833
Kh06 | Bussol-9 | July-September, 2006 | 46.5667 | 151.5167 | 10.37 | 10.37 | 2.6657 | 33.0983 | 2.6651 | 26.396 | 293.0576 | 1.1828 | 24.3252 | 2.1551 | 53.1512
Kh06 | Bussol-9 | July-September, 2006 | 46.5667 | 151.5167 | 20.746 | 20.746 | 2.4053 | 33.1388 | 2.4042 | 26.4496 | 282.8053 | 2.1418 | 25.3922 | 2.1874 | 58.0395
Kh06 | Bussol-9 | July-September, 2006 | 46.5667 | 151.5167 | 31.107 | 31.107 | 2.4412 | 33.1714 | 2.4395 | 26.4729 | 275.5793 | 1.1778 | 26.0345 | 2.2458 | 62.1187
Kh06 | Bussol-9 | July-September, 2006 | 46.5667 | 151.5167 | 51.085 | 51.085 | 2.223 | 33.2769 | 2.2203 | 26.5746 | 249.5295 | 1.6023 | 27.9842 | 2.3531 | 72.1098
Kh06 | Bussol-9 | July-September, 2006 | 46.5667 | 151.5167 | 75.54 | 75.54 | 2.1627 | 33.3176 | 2.1588 | 26.612 | 238.8074 | 2.0792 | 28.0631 | 2.3317 | 71.9682
Kh06 | Bussol-9 | July-September, 2006 | 46.5667 | 151.5167 | 101.387 | 101.387 | 2.0961 | 33.3395 | 2.0909 | 26.6347 | 232.4746 | 1.66 | 28.6787 | 2.3527 | 72.5872
Kh06 | Bussol-9 | July-September, 2006 | 46.5667 | 151.5167 | 125.349 | 125.349 | 2.0955 | 33.4217 | 2.089 | 26.7007 | 209.9645 | 2.1556 | 31.3163 | 2.5871 | 84.3737
Kh06 | Bussol-9 | July-September, 2006 | 46.5667 | 151.5167 | 150.917 | 150.917 | 2.1586 | 33.473 | 2.1506 | 26.737 | 196.4847 | 2.4026 | 31.285 | 2.5736 | 89.5331
Kh06 | Bussol-9 | July-September, 2006 | 46.5667 | 151.5167 | 200.687 | 200.687 | 2.2609 | 33.5507 | 2.25 | 26.7914 | 172.211 | 2.1772 | 33.3677 | 2.7659 | 99.5238
Kh06 | Bussol-9 | July-September, 2006 | 46.5667 | 151.5167 | 251.206 | 251.206 | 2.3548 | 33.6194 | 2.3408 | 26.8391 | 153.9496 | 2.7488
Kh06 | Bussol-9 | July-September, 2006 | 46.5667 | 151.5167 | 297.4 | 297.4 | 2.3872 | 33.6432 | 2.3705 | 26.8558 | 145.1271 | 2.8335 | 34.9278 | 2.824 | 93.6208
Kh06 | Bussol-9 | July-September, 2006 | 46.5667 | 151.5167 | 349.839 | 349.839 | 2.2859 | 33.5961 | 2.2664 | 26.8265 | 158.743 | 2.5078 | 19.7921 | 1.9512 | 92.3671
Kh06 | Bussol-9 | July-September, 2006 | 46.5667 | 151.5167 | 398.423 | 398.423 | 2.331 | 33.6277 | 2.3085 | 26.8484 | 149.4447 | 2.8938 | 34.8423 | 2.782 | 98.7221
Kh06 | Bussol-9 | July-September, 2006 | 46.5667 | 151.5167 | 449.794 | 449.794 | 2.3597 | 33.6338 | 2.334 | 26.8512 | 147.6163 | 2.6429 | 35.5283 | 2.8178 | 96.2159
Kh06 | Bussol-9 | July-September, 2006 | 46.5667 | 151.5167 | 500.009 | 500.009 | 2.4737 | 33.6806 | 2.4444 | 26.8797 | 133.1554 | 2.7937 | 31.7866 | 2.6573 | 107.3515
Kh06 | Bussol-9 | July-September, 2006 | 46.5667 | 151.5167 | 602.057 | 602.057 | 2.816 | 33.7989 | 2.7785 | 26.9461 | 97.9819 | 3.4019 | 36.2276 | 3.1609 | 125.1886
Kh06 | Bussol-9 | July-September, 2006 | 46.5667 | 151.5167 | 699.871 | 699.871 | 2.8658 | 33.9115 | 2.8212 | 27.0323 | 76.8994 | 3.5441 | 38.6675 | 3.0791 | 119.9454
Kh06 | Bussol-9 | July-September, 2006 | 46.5667 | 151.5167 | 800.273 | 800.273 | 2.6501 | 34.0179 | 2.5997 | 27.1364 | 70.712 | 3.5843 | 40.7084 | 3.2308 | 142.1825
Kh06 | Bussol-9 | July-September, 2006 | 46.5667 | 151.5167 | 997.956 | 997.956 | 2.365 | 34.1136 | 2.3027 | 27.2377 | 71.864 | 4.5197 | 40.392 | 3.231 | 166.8841
Kh06 | Bussol-9 | July-September, 2006 | 46.5667 | 151.5167 | 1249.947 | 1249.947 | 2.1753 | 34.2902 | 2.0962 | 27.3956 | 64.9516 | 4.841 | 40.6999 | 3.1799 | 195.074
Kh06 | Bussol-9 | July-September, 2006 | 46.5667 | 151.5167 | 1498.898 | 1498.898 | 2.1158 | 34.4551 | 2.0183 | 27.5339 | 57.024 | 4.7873 | 40.622 | 3.2007 | 205.7503
Kh06 | Bussol-9 | July-September, 2006 | 46.5667 | 151.5167 | 1748.699 | 1748.699 | 2.0132 | 34.5148 | 1.8972 | 27.5912 | 62.3529 | 4.0253 | 40.8386 | 3.1868 | 199.7971
Kh06 | Bussol-9 | July-September, 2006 | 46.5667 | 151.5167 | 1999.669 | 1999.669 | 1.9274 | 34.5552 | 1.7921 | 27.6317 | 69.6923 | 3.7299 | 40.3692 | 3.1819 | 208.6492
Kh06 | Bussol-13 | July-September, 2006 | 46.7167 | 151.7167 | 4.845 | 4.845 | 2.5664 | 33.3539 | 2.5661 | 26.6085 | 226.259 | 0.71997 | 27.4674 | 2.4327 | 56.078
Kh06 | Bussol-13 | July-September, 2006 | 46.7167 | 151.7167 | 9.791 | 9.791 | 2.5486 | 33.357 | 2.5481 | 26.6124 | 225.2841 | 0.83779 | 28.0434 | 2.4479 | 55.175
Kh06 | Bussol-13 | July-September, 2006 | 46.7167 | 151.7167 | 19.498 | 19.498 | 2.5231 | 33.3614 | 2.522 | 26.6181 | 224.4129 | 0.85982 | 28.1737 | 2.473 | 58.878
Kh06 | Bussol-13 | July-September, 2006 | 46.7167 | 151.7167 | 29.318 | 29.318 | 2.4753 | 33.3693 | 2.4737 | 26.6284 | 222.7811 | 0.85693 | 26.4727 | 2.2948 | 49.86
Kh06 | Bussol-13 | July-September, 2006 | 46.7167 | 151.7167 | 49.984 | 49.984 | 2.426 | 33.3773 | 2.4233 | 26.6388 | 221.2467 | 0.99295 | 28.8874 | 2.5073 | 58.426
Kh06 | Bussol-13 | July-September, 2006 | 46.7167 | 151.7167 | 74.729 | 74.729 | 2.4216 | 33.3811 | 2.4175 | 26.6424 | 219.9601 | 0.96337 | 29.2895 | 2.5143 | 57.516
Kh06 | Bussol-13 | July-September, 2006 | 46.7167 | 151.7167 | 100.142 | 100.142 | 2.4047 | 33.3909 | 2.3993 | 26.6517 | 217.7805 | 0.9901 | 28.9451 | 2.4939 | 55.721
Kh06 | Bussol-13 | July-September, 2006 | 46.7167 | 151.7167 | 124.212 | 124.212 | 2.3319 | 33.4047 | 2.3252 | 26.6686 | 215.5977 | 1.1163 | 28.7013 | 2.5489 | 56.565
Kh06 | Bussol-13 | July-September, 2006 | 46.7167 | 151.7167 | 150.299 | 150.299 | 2.405 | 33.3768 | 2.3968 | 26.6406 | 221.754 | 0.90558 | 28.9089 | 2.4979 | 55.276
Kh06 | Bussol-13 | July-September, 2006 | 46.7167 | 151.7167 | 200.578 | 200.578 | 2.2822 | 33.4134 | 2.2713 | 26.6799 | 207.422 | 1.1525 | 29.6645 | 2.5809 | 58.682
Kh06 | Bussol-13 | July-September, 2006 | 46.7167 | 151.7167 | 249.582 | 249.582 | 2.2296 | 33.4948 | 2.216 | 26.7494 | 193.3407 | 1.2715 | 31.2977 | 2.5895 | 59.151
Kh06 | Bussol-13 | July-September, 2006 | 46.7167 | 151.7167 | 249.794 | 249.794 | 2.2538 | 33.4709 | 2.2402 | 26.7283 | 198.8352 |  | 31.4457 | 2.6255 | 66.28
Kh06 | Bussol-13 | July-September, 2006 | 46.7167 | 151.7167 | 300.502 | 300.502 | 2.2314 | 33.4902 | 2.2149 | 26.7458 | 192.7185 | 1.3407 | 31.7667 | 2.9172 | 63.197
Kh06 | Bussol-13 | July-September, 2006 | 46.7167 | 151.7167 | 350.373 | 350.373 | 2.2334 | 33.5102 | 2.2141 | 26.7618 | 188.5783 | 1.3525 | 31.4019 | 2.6648 | 60.93
Kh06 | Bussol-13 | July-September, 2006 | 46.7167 | 151.7167 | 400.602 | 400.602 | 2.2263 | 33.4929 | 2.2041 | 26.7488 | 193.3438 | 1.2814 | 31.0781 | 2.6912 | 63.881
Kh06 | Bussol-13 | July-September, 2006 | 46.7167 | 151.7167 | 449.528 | 449.528 | 2.233 | 33.4998 | 2.2078 | 26.754 | 191.1363 | 1.3296 | 31.9733 | 2.7471 | 66.84
Kh06 | Bussol-13 | July-September, 2006 | 46.7167 | 151.7167 | 499.209 | 499.209 | 2.2371 | 33.5135 | 2.2089 | 26.7649 | 188.4476
Kh06 | Bussol-13 | July-September, 2006 | 46.7167 | 151.7167 | 500.41 | 500.41 | 2.2379 | 33.5135 | 2.2096 | 26.7648 | 188.4616 | 2.77 | 32.0273 | 2.7111 | 70.886
Kh06 | Bussol-13 | July-September, 2006 | 46.7167 | 151.7167 | 505.105 | 505.105 | 2.2207 | 33.5502 | 2.1922 | 26.7956 | 177.8266 |  | 28.7106 | 2.3845 | 56.922
Kh06 | Bussol-13 | July-September, 2006 | 46.7167 | 151.7167 | 559.657 | 559.657 | 2.2485 | 33.5293 | 2.2166 | 26.7769 | 182.9004 |  | 32.6574 | 2.7475 | 63.941
Kh06 | Bussol-13 | July-September, 2006 | 46.7167 | 151.7167 | 729.764 | 729.764 | 2.2922 | 33.9911 | 2.2487 | 27.144 | 79.7824 | 2.73 | 36.6269 | 3.2652 | 108.551
Kh06 | Bussol-13 | July-September, 2006 | 46.7167 | 151.7167 | 883.941 | 883.941 | 2.3858 | 34.2448 | 2.3311 | 27.3403 | 54.4405 | 2.78 | 41.042 | 3.3269 | 120.159
Kh06 | A-1 | July-September, 2006 | 46 | 152.5 | 5.422 | 5.422 | 13.8735 | 32.7574 | 13.8727 | 24.4827 | 261.0686 | 0.43394 | 8.7696 | 1.121 | 11.3007
Kh06 | A-1 | July-September, 2006 | 46 | 152.5 | 10.067 | 10.067 | 13.8219 | 32.7547 | 13.8205 | 24.4913 | 261.8689 | 0.3023 | 8.6546 | 1.1259 | 10.918
Kh06 | A-1 | July-September, 2006 | 46 | 152.5 | 21.257 | 21.257 | 10.3992 | 32.8478 | 10.3968 | 25.2062 | 289.1405 | 0.31995 | 8.7924 | 1.1496 | 10.6188
Kh06 | A-1 | July-September, 2006 | 46 | 152.5 | 29.178 | 29.178 | 6.618 | 32.9266 | 6.6155 | 25.8374 | 311.6334 | 0.34863 | 8.2138 | 1.0859 | 9.607
Kh06 | A-1 | July-September, 2006 | 46 | 152.5 | 50.952 | 50.952 | 2.5346 | 33.0496 | 2.5318 | 26.368 | 309.9115 | 0.45841 | 25.8587 | 2.1952 | 53.916
Kh06 | A-1 | July-September, 2006 | 46 | 152.5 | 76.848 | 76.848 | 1.7273 | 33.1343 | 1.7236 | 26.4974 | 297.4837 | 0.54504 | 27.8797 | 2.2994 | 62.6526
Kh06 | A-1 | July-September, 2006 | 46 | 152.5 | 100.024 | 100.024 | 1.6319 | 33.1877 | 1.6271 | 26.547 | 282.7332 | 0.52591 | 28.8336 | 2.3646 | 66.4666
Kh06 | A-1 | July-September, 2006 | 46 | 152.5 | 124.725 | 124.725 | 1.7067 | 33.2624 | 1.7006 | 26.6017 | 258.6913 | 0.64151 | 30.1762 | 2.4774 | 72.3925
Kh06 | A-1 | July-September, 2006 | 46 | 152.5 | 150.98 | 150.98 | 2.171 | 33.4582 | 2.163 | 26.7242 | 189.8248 | 1.151 | 34.161 | 2.7572 | 88.6021
Kh06 | A-1 | July-September, 2006 | 46 | 152.5 | 202.104 | 202.104 | 2.2023 | 33.6146 | 2.1914 | 26.8472 | 146.4448 | 1.4122 | 36.2627 | 2.949 | 100.0676
Kh06 | A-1 | July-September, 2006 | 46 | 152.5 | 251.525 | 251.525 | 2.499 | 33.7215 | 2.4847 | 26.9091 | 116.3528 | 1.6995 | 38.3682 | 3.0576 | 114.38
Kh06 | A-1 | July-September, 2006 | 46 | 152.5 | 300.095 | 300.095 | 2.6947 | 33.8191 | 2.677 | 26.971 | 91.8028 | 1.9456 | 36.162 | 2.9185 | 118.4867
Kh06 | A-1 | July-September, 2006 | 46 | 152.5 | 350.577 | 350.577 | 2.9854 | 33.9193 | 2.9637 | 27.026 | 62.4064 | 1.9471
Kh06 | A-1 | July-September, 2006 | 46 | 152.5 | 402.49 | 402.49 | 3.0067 | 33.9861 | 2.9815 | 27.0777 | 53.6052 | 2.1718 | 41.8087 | 3.2821 | 139.1709
Kh06 | A-1 | July-September, 2006 | 46 | 152.5 | 451.232 | 451.232 | 3.1616 | 34.0437 | 3.1326 | 27.11 | 39.5612 | 2.2267 | 42.6163 | 3.3281 | 145.4786
Kh06 | A-1 | July-September, 2006 | 46 | 152.5 | 501.8 | 501.8 | 3.1118 | 34.0932 | 3.0795 | 27.1544 | 36.403 | 2.1336 | 43.0106 | 3.3292 | 155.8869
Kh06 | A-1 | July-September, 2006 | 46 | 152.5 | 601.519 | 601.519 | 3.1045 | 34.1947 | 3.0652 | 27.2367 | 28.0907 | 2.303
Kh06 | A-1 | July-September, 2006 | 46 | 152.5 | 701.309 | 701.309 | 2.9491 | 34.2589 | 2.9036 | 27.3025 | 25.042 | 2.4255 | 43.4486 | 3.3357 | 154.1948
Kh06 | A-1 | July-September, 2006 | 46 | 152.5 | 801.415 | 801.415 | 2.8165 | 34.3301 | 2.7646 | 27.3717 | 21.2481 | 2.7083 | 40.7322 | 2.9802 | 170.6304
Kh06 | A-1 | July-September, 2006 | 46 | 152.5 | 999.399 | 999.399 | 2.5218 | 34.4065 | 2.4577 | 27.4592 | 34.8857 | 2.3803 | 42.5089 | 3.3073 | 194.7209
Kh06 | A-1 | July-September, 2006 | 46 | 152.5 | 1249.275 | 1249.275 | 2.2941 | 34.466 | 2.2136 | 27.527 | 42.4962 | 2.7301 | 42.356 | 3.2784 | 205.4835
Kh06 | A-1 | July-September, 2006 | 46 | 152.5 | 1499.717 | 1499.717 | 2.1523 | 34.5145 | 2.0542 | 27.5787 | 51.8933 | 2.2369 | 42.0472 | 3.2133 | 182.2176
Kh06 | A-1 | July-September, 2006 | 46 | 152.5 | 1750.001 | 1750.001 | 2.0594 | 34.5554 | 1.9426 | 27.6202 | 60.2812 | 2.081 | 41.6614 | 3.103 | 202.1426
Kh06 | A-1 | July-September, 2006 | 46 | 152.5 | 1999.717 | 1999.717 | 1.9436 | 34.5893 | 1.8079 | 27.6578 | 73.692 | 1.6715 | 40.9574 | 3.1381 | 205.8598
Kh06 | A-4 | July-September, 2006 | 47.5 | 150.3333 | 4.46 | 4.46 | 9.3312 | 32.6314 | 9.3307 | 25.213 | 299.672 | 0.37522 | 8.9615 | 0.9945 | 38.3227
Kh06 | A-4 | July-September, 2006 | 47.5 | 150.3333 | 9.603 | 9.603 | 8.4732 | 32.8444 | 8.4722 | 25.5125 | 308.8031 | 0.24122 | 11.9772 | 1.2414 | 46.0088
Kh06 | A-4 | July-September, 2006 | 47.5 | 150.3333 | 19.73 | 19.73 | 5.3615 | 32.995 | 5.36 | 26.0456 | 311.2276 | 0.54896 | 18.2424 | 1.6654 | 51.553
Kh06 | A-4 | July-September, 2006 | 47.5 | 150.3333 | 28.917 | 28.917 | 3.6001 | 33.0687 | 3.5983 | 26.2895 | 304.8279 | 0.46272 | 21.1936 | 1.8957 | 57.0905
Kh06 | A-4 | July-September, 2006 | 47.5 | 150.3333 | 48.965 | 48.965 | 1.8188 | 33.1483 | 1.8164 | 26.502 | 286.8238 | 0.54309 | 26.5571 | 2.2434 | 62.3998
Kh06 | A-4 | July-September, 2006 | 47.5 | 150.3333 | 73.935 | 73.935 | 1.1743 | 33.2271 | 1.1711 | 26.6092 | 271.9804 | 0.53626 | 27.8721 | 2.3569 | 68.3605
Kh06 | A-4 | July-September, 2006 | 47.5 | 150.3333 | 99.514 | 99.514 | 1.1848 | 33.2707 | 1.1804 | 26.6437 | 260.3529 | 0.67685 | 27.1234 | 2.4246 | 70.6157
Kh06 | A-4 | July-September, 2006 | 47.5 | 150.3333 | 123.445 | 123.445 | 1.2053 | 33.2956 | 1.1998 | 26.6624 | 252.2843 | 0.75545 | 27.8493 | 2.3067 | 71.759
Kh06 | A-4 | July-September, 2006 | 47.5 | 150.3333 | 149.275 | 149.275 | 1.3728 | 33.3394 | 1.3659 | 26.6866 | 241.4656 | 0.73078
Kh06 | A-4 | July-September, 2006 | 47.5 | 150.3333 | 200.143 | 200.143 | 1.515 | 33.3818 | 1.5054 | 26.7112 | 226.8679 | 0.81473 | 30.0279 | 2.4818 | 77.2844
Kh06 | A-4 | July-September, 2006 | 47.5 | 150.3333 | 248.771 | 248.771 | 1.6327 | 33.4165 | 1.6204 | 26.731 | 213.9726 | 0.88174 | 32.4004 | 2.619 | 81.7754
Kh06 | A-4 | July-September, 2006 | 47.5 | 150.3333 | 300.511 | 300.511 | 1.7012 | 33.4426 | 1.6861 | 26.7473 | 204.9269 | 0.90728 | 32.6997 | 2.6524 | 90.4961
Kh06 | A-4 | July-September, 2006 | 47.5 | 150.3333 | 349.183 | 349.183 | 1.7161 | 33.4522 | 1.6983 | 26.7541 | 202.1106 | 0.95426 | 36.5212 | 2.897 | 108.4303
Kh06 | A-4 | July-September, 2006 | 47.5 | 150.3333 | 400.956 | 400.956 | 1.7773 | 33.4749 | 1.7565 | 26.7681 | 199.3816 | 1.0634 | 32.3216 | 2.6407 | 91.193
Kh06 | A-4 | July-September, 2006 | 47.5 | 150.3333 | 449.583 | 449.583 | 1.7854 | 33.492 | 1.7618 | 26.7814 | 195.1453 | 1.0769 | 32.7634 | 2.6838 | 94.3021
Kh06 | A-4 | July-September, 2006 | 47.5 | 150.3333 | 498.83 | 498.83 | 1.7497 | 33.5032 | 1.7235 | 26.7932 | 192.289 | 1.0563 | 32.8802 | 2.7229 | 90.8434
Kh06 | A-4 | July-September, 2006 | 47.5 | 150.3333 | 600.495 | 600.495 | 1.8544 | 33.5705 | 1.8218 | 26.84 | 175.0611 | 1.2144 | 33.1121 | 2.7508 | 98.0405
Kh06 | A-4 | July-September, 2006 | 47.5 | 150.3333 | 701.049 | 701.049 | 1.8705 | 33.6416 | 1.8317 | 26.8962 | 154.0206 | 1.6697 | 34.9088 | 2.8922 | 109.5523
Kh06 | A-4 | July-September, 2006 | 47.5 | 150.3333 | 800.816 | 800.816 | 2.0742 | 33.7488 | 2.0277 | 26.9674 | 133.6571 | 1.6113 | 36.0318 | 2.8906 | 123.8315
Kh06 | A-4 | July-September, 2006 | 47.5 | 150.3333 | 1000.493 | 1000.493 | 2.2907 | 34.076 | 2.2288 | 27.2136 | 75.7938 | 2.1821 | 39.649 | 3.1771 | 167.0801
Kh06 | A-4 | July-September, 2006 | 47.5 | 150.3333 | 1251.162 | 1251.162 | 2.2874 | 34.3338 | 2.207 | 27.4217 | 47.2798 | 2.6534 | 40.926 | 3.2585 | 195.321
Kh06 | A-4 | July-September, 2006 | 47.5 | 150.3333 | 1501.809 | 1501.809 | 2.1796 | 34.4418 | 2.0812 | 27.5183 | 51.7046 | 2.5068 | 42.1745 | 3.2463 | 205.1556
Kh06 | A-4 | July-September, 2006 | 47.5 | 150.3333 | 1749.3 | 1749.3 | 2.098 | 34.4939 | 1.9809 | 27.5679 | 56.3524 | 2.2409 | 41.4058 | 3.258 | 206.7026
Kh06 | A-4 | July-September, 2006 | 47.5 | 150.3333 | 1999.469 | 1999.469 | 2.0105 | 34.5301 | 1.874 | 27.6053 | 63.7432 | 1.8526 | 40.907 | 3.2001 | 205.4329
Kh06 | A-6 | July-September, 2006 | 48.5 | 149.2833 | 4.897 | 4.897 | 14.4977 | 32.2165 | 14.497 | 23.9358 | 253.507 | 0.54891 | 0.0464 | 0.3117 | 14.8685
Kh06 | A-6 | July-September, 2006 | 48.5 | 149.2833 | 10.038 | 10.038 | 13.3721 | 32.4193 | 13.3707 | 24.3229 | 272.5814 | 0.30401 | 0.6003 | 0.3991 | 15.8049
Kh06 | A-6 | July-September, 2006 | 48.5 | 149.2833 | 20.094 | 20.094 | 6.9458 | 32.6927 | 6.944 | 25.6099 | 350.6658 | 0.25376 | 6.5434 | 0.9585 | 23.2951
Kh06 | A-6 | July-September, 2006 | 48.5 | 149.2833 | 30.197 | 30.197 | 2.1828 | 32.8643 | 2.1813 | 26.2474 | 340.024 | 0.53959 | 16.2462 | 1.6484 | 32.1432
Kh06 | A-6 | July-September, 2006 | 48.5 | 149.2833 | 49.803 | 49.803 | 0.79 | 32.9393 | 0.78801 | 26.4012 | 322.9936 | 0.54142 | 19.8159 | 1.9286 | 35.6528
Kh06 | A-6 | July-September, 2006 | 48.5 | 149.2833 | 75.695 | 75.695 | -0.1075 | 32.9948 | -0.10998 | 26.4927 | 321.7693 | 0.51941 | 22.1713 | 2.0631 | 44.2318
Kh06 | A-6 | July-September, 2006 | 48.5 | 149.2833 | 100.729 | 100.729 | -0.5515 | 33.0404 | -0.55446 | 26.5487 | 319.1354 | 0.54551 | 22.8421 | 2.0965 | 51.9957
Kh06 | A-6 | July-September, 2006 | 48.5 | 149.2833 | 125.274 | 125.274 | -0.3578 | 33.1424 | -0.36173 | 26.6232 | 290.8982 |  | 26.1257 | 2.2876 | 60.3068
Kh06 | A-6 | July-September, 2006 | 48.5 | 149.2833 | 149.806 | 149.806 | 0.052 | 33.2378 | 0.046726 | 26.6814 | 263.6696 | 1.8313 | 27.3333 | 2.3825 | 67.6822
Kh06 | A-6 | July-September, 2006 | 48.5 | 149.2833 | 200.101 | 200.101 | 0.509 | 33.3604 | 0.50107 | 26.7565 | 220.5824 | 1.6528 | 23.5043 | 2.2042 | 75.6167
Kh06 | A-6 | July-September, 2006 | 48.5 | 149.2833 | 249.362 | 249.362 | 0.7384 | 33.4164 | 0.72791 | 26.7887 | 199.211 | 1.7105 | 31.952 | 2.634 | 85.5746
Kh06 | A-6 | July-September, 2006 | 48.5 | 149.2833 | 300.188 | 300.188 | 0.9794 | 33.4888 | 0.96601 | 26.8325 | 177.2909 | 1.7793 | 32.9182 | 2.8194 | 94.088
Kh06 | A-6 | July-September, 2006 | 48.5 | 149.2833 | 351.552 | 351.552 | 1.2071 | 33.558 | 1.1906 | 26.8738 | 164.178 | 2.5668 | 33.2014 | 2.8422 | 98.4587
Kh06 | A-6 | July-September, 2006 | 48.5 | 149.2833 | 401.734 | 401.734 | 1.2339 | 33.611 | 1.2147 | 26.9148 | 165.1047 | 2.5552 | 32.161 | 2.7269 | 96.4349
Kh06 | A-6 | July-September, 2006 | 48.5 | 149.2833 | 451.771 | 451.771 | 1.5912 | 33.6876 | 1.5681 | 26.9522 | 140.7918 | 2.3147 | 34.9211 | 2.9116 | 119.482
Kh06 | A-6 | July-September, 2006 | 48.5 | 149.2833 | 502.334 | 502.334 | 1.6851 | 33.743 | 1.6588 | 26.9902 | 127.8859 | 2.5584 | 35.1064 | 2.9114 | 123.1079
Kh06 | A-6 | July-September, 2006 | 48.5 | 149.2833 | 602.197 | 602.197 | 2.1009 | 33.9286 | 2.0666 | 27.1084 | 79.1304 | 2.8895 | 38.9944 | 3.1976 | 157.3333
Kh06 | A-6 | July-September, 2006 | 48.5 | 149.2833 | 701.505 | 701.505 | 2.274 | 34.0608 | 2.2324 | 27.2011 | 62.494 | 3.1241 | 40.1022 | 3.2512 | 172.2287
Kh06 | A-6 | July-September, 2006 | 48.5 | 149.2833 | 800.064 | 800.064 | 2.365 | 34.1674 | 2.3162 | 27.2796 | 47.8532 | 2.5721 | 41.3317 | 3.3421 | 183.9024
Kh06 | A-6 | July-September, 2006 | 48.5 | 149.2833 | 999.287 | 999.287 | 2.4183 | 34.3246 | 2.3551 | 27.4022 | 38.9844 | 2.3894 | 41.7317 | 3.35 | 190.4358
Kh06 | A-6 | July-September, 2006 | 48.5 | 149.2833 | 1248.997 | 1248.997 | 2.3058 | 34.4409 | 2.2252 | 27.506 | 43.2512 | 2.1599 | 41.3308 | 3.2748 | 199.4573
Kh06 | A-6 | July-September, 2006 | 48.5 | 149.2833 | 1412.38 | 1412.38 | 2.215 | 34.4766 | 2.123 | 27.5428 | 47.8701 | 2.3824 | 39.478 | 3.3067 | 212.1709
Kh06 | A-6 | July-September, 2006 | 48.5 | 149.2833 | 1413.145 | 1413.145 | 2.2142 | 34.4766 | 2.1221 | 27.5429 | 47.857 | 2.4132 | 41.5483 | 3.256 | 211.6247
Kh06 | A-6 | July-September, 2006 | 48.5 | 149.2833 | 1413.96 | 1413.96 | 2.214 | 34.4767 | 2.1219 | 27.543 | 47.8814 |  | 41.7697 | 3.2914 | 217.0013
Kh06 | B-1 | July-September, 2006 | 49.5 | 148.25 | 4.843 | 4.843 | 13.6668 | 32.5042 | 13.6661 | 24.3291 | 266.5972 | 0.11319 | -0.0011 | 0.2106 | 0
Kh06 | B-1 | July-September, 2006 | 49.5 | 148.25 | 10.195 | 10.195 | 12.461 | 32.6172 | 12.4597 | 24.6539 | 293.684 | 0.055413 | 3.6094 | 0.4081 | 0.82078
Kh06 | B-1 | July-September, 2006 | 49.5 | 148.25 | 20.095 | 20.095 | 6.5015 | 32.8003 | 6.4998 | 25.7527 | 347.8911 | 0.028479 | 8.9957 | 1.0443 | 6.6202
Kh06 | B-1 | July-September, 2006 | 49.5 | 148.25 | 29.892 | 29.892 | 3.1419 | 32.8775 | 3.1401 | 26.179 | 347.0254 | 0.054169 | 12.821 | 1.4325 | 10.2882
Kh06 | B-1 | July-September, 2006 | 49.5 | 148.25 | 50.258 | 50.258 | 0.5386 | 32.9688 | 0.5367 | 26.4392 | 329.139 | 0.11922 | 18.1332 | 1.8762 | 25.9076
Kh06 | B-1 | July-September, 2006 | 49.5 | 148.25 | 74.903 | 74.903 | -0.6744 | 33.0022 | -0.6765 | 26.5225 | 327.3769 | 0.16037 | 22.2321 | 1.978 | 45.2802
Kh06 | B-1 | July-September, 2006 | 49.5 | 148.25 | 100.493 | 100.493 | -0.3529 | 33.1524 | -0.35604 | 26.631 | 266.2126 | 0.38047 | 26.0516 | 2.3425 | 60.0435
Kh06 | B-1 | July-September, 2006 | 49.5 | 148.25 | 125.326 | 125.326 | 0.479 | 33.3099 | 0.47415 | 26.7173 | 210.3287 | 0.49923 | 31.9349 | 2.694 | 73.4409
Kh06 | B-1 | July-September, 2006 | 49.5 | 148.25 | 150.398 | 150.398 | 0.9048 | 33.3931 | 0.8984 | 26.7597 | 180.9631 | 0.69137 | 33.6242 | 2.7951 | 75.3052
Kh06 | B-1 | July-September, 2006 | 49.5 | 148.25 | 199.844 | 199.844 | 1.147 | 33.4596 | 1.138 | 26.7982 | 160.1383 | 0.87761 | 33.5482 | 2.8495 | 81.0306
Kh06 | B-1 | July-September, 2006 | 49.5 | 148.25 | 249.476 | 249.476 | 1.3254 | 33.5202 | 1.3137 | 26.8353 | 146.4352 | 0.72978 | 35.4979 | 2.9957 | 95.0722
Kh06 | B-1 | July-September, 2006 | 49.5 | 148.25 | 300.008 | 300.008 | 1.4552 | 33.5789 | 1.4406 | 26.8738 | 139.5418 | 0.80853 | 35.3658 | 2.997 | 89.9206
Kh06 | B-1 | July-September, 2006 | 49.5 | 148.25 | 349.589 | 349.589 | 1.5113 | 33.6083 | 1.494 | 26.8938 | 133.0374 | 0.89953 | 35.9596 | 2.9822 | 99.8463
Kh06 | B-1 | July-September, 2006 | 49.5 | 148.25 | 349.74 | 349.74 | 1.5117 | 33.6082 | 1.4944 | 26.8936 | 133.2118 |  | 35.342 | 2.9727 | 103.3699
Kh06 | B-1 | July-September, 2006 | 49.5 | 148.25 | 400.42 | 400.42 | 1.6611 | 33.6811 | 1.6406 | 26.9418 | 122.2281 | 0.98388 | 36.086 | 3.0101 | 115.6535
Kh06 | B-1 | July-September, 2006 | 49.5 | 148.25 | 449.482 | 449.482 | 1.8358 | 33.7618 | 1.8119 | 26.9941 | 106.4529 | 1.4415 | 40.1811 | 3.2085 | 137.678
Kh06 | B-1 | July-September, 2006 | 49.5 | 148.25 | 500.131 | 500.131 | 1.9111 | 33.8392 | 1.8839 | 27.0507 | 98.6554 | 1.4537 | 38.0699 | 3.0682 | 134.7425
Kh06 | B-1 | July-September, 2006 | 49.5 | 148.25 | 600.501 | 600.501 | 2.1909 | 33.9885 | 2.1562 | 27.1493 | 68.462 | 1.4977 | 39.8637 | 3.1552 | 158.7982
Kh06 | B-1 | July-September, 2006 | 49.5 | 148.25 | 700.946 | 700.946 | 2.3301 | 34.1244 | 2.2882 | 27.2475 | 50.837 | 1.6836 | 41.2025 | 3.3012 | 168.9842
Kh06 | B-1 | July-September, 2006 | 49.5 | 148.25 | 800.124 | 800.124 | 2.4295 | 34.2273 | 2.3802 | 27.3223 | 43.978 | 1.7677 | 41.7384 | 3.2985 | 135.5467
Kh06 | B-1 | July-September, 2006 | 49.5 | 148.25 | 998.071 | 998.071 | 2.385 | 34.3471 | 2.3221 | 27.4229 | 36.0236 | 1.0677 | 42.4633 | 3.3273 | 209.924
Kh06 | B-3 | July-September, 2006 | 49.5 | 146.75 | 4.779 | 4.779 | 12.8166 | 32.2599 | 12.816 | 24.3086 | 275.8804 | 0.2477 | 0.0521 | 0.163 | -1.0364
Kh06 | B-3 | July-September, 2006 | 49.5 | 146.75 | 9.564 | 9.564 | 10.6635 | 32.3511 | 10.6624 | 24.7736 | 317.8174 | 0.16561 | 0.3856 | 0.2237 | -1.2232
Kh06 | B-3 | July-September, 2006 | 49.5 | 146.75 | 19.404 | 19.404 | 5.7946 | 32.656 | 5.7931 | 25.7265 | 380.1199 | 0.077953 | 2.9719 | 0.5382 | -0.57033
Kh06 | B-3 | July-September, 2006 | 49.5 | 146.75 | 29.429 | 29.429 | 1.92 | 32.9143 | 1.9186 | 26.3071 | 360.2705 | 0.075019 | 13.3692 | 1.3312 | 4.523
Kh06 | B-3 | July-September, 2006 | 49.5 | 146.75 | 49.237 | 49.237 | 0.1137 | 33.0167 | 0.112 | 26.4998 | 325.1279 | 0.13125 | 19.1014 | 2.1082 | 33.6185
Kh06 | B-3 | July-September, 2006 | 49.5 | 146.75 | 74.519 | 74.519 | -0.146 | 33.0829 | -0.14843 | 26.5656 | 311.4889 | 0.23984 | 24.7053 | 2.1817 | 50.9007
Kh06 | B-3 | July-September, 2006 | 49.5 | 146.75 | 99.211 | 99.211 | -0.3252 | 33.1627 | -0.32832 | 26.6381 | 293.3456 | 0.67563 | 26.6968 | 2.3447 | 55.6279
Kh06 | B-3 | July-September, 2006 | 49.5 | 146.75 | 124.64 | 124.64 | 0.2485 | 33.2665 | 0.24393 | 26.6946 | 249.8475 | 0.78263 | 29.5244 | 2.5051 | 70.3161
Kh06 | B-3 | July-September, 2006 | 49.5 | 146.75 | 149.742 | 149.742 | 0.4644 | 33.3364 | 0.45859 | 26.7395 | 224.2041 | 0.92867 | 30.6284 | 2.6707 | 74.952
Kh06 | B-3 | July-September, 2006 | 49.5 | 146.75 | 199.69 | 199.69 | 0.848 | 33.4264 | 0.8395 | 26.7901 | 183.4478 | 1.0864 | 33.4883 | 2.8269 | 88.5159
Kh06 | B-3 | July-September, 2006 | 49.5 | 146.75 | 249.337 | 249.337 | 0.7657 | 33.4619 | 0.75514 | 26.8237 | 183.7697 | 1.554 | 32.6323 | 2.786 | 87.5444
Kh06 | B-3 | July-September, 2006 | 49.5 | 146.75 | 299.113 | 299.113 | 1.0274 | 33.5288 | 1.0139 | 26.8617 | 166.1697 | 1.7772 | 33.6936 | 2.8749 | 91.6525
Kh06 | B-3 | July-September, 2006 | 49.5 | 146.75 | 349.335 | 349.335 | 1.2672 | 33.6133 | 1.2506 | 26.9143 | 143.9438 | 1.6294 | 34.5601 | 2.9198 | 92.5248
Kh06 | B-3 | July-September, 2006 | 49.5 | 146.75 | 400.263 | 400.263 | 1.6124 | 33.7102 | 1.592 | 26.9686 | 122.705 | 1.5371 | 35.9729 | 2.9517 | 118.8101
Kh06 | B-3 | July-September, 2006 | 49.5 | 146.75 | 438.46 | 438.46 | 1.4286 | 33.7288 | 1.4068 | 26.9965 | 131.0256 | 1.9627 | 35.5967 | 2.9324 | 125.2604
Kh06 | B-3 | July-September, 2006 | 49.5 | 146.75 | 499.151 | 499.151 | 1.881 | 33.847 | 1.854 | 27.0592 | 93.4246 | 1.808 | 37.6471 | 3.0594 | 133.4794
Kh06 | B-3 | July-September, 2006 | 49.5 | 146.75 | 599.062 | 599.062 | 2.1412 | 34.0077 | 2.1069 | 27.1686 | 67.8572 | 3.133 | 40.1431 | 3.2622 | 166.023
Kh06 | B-3 | July-September, 2006 | 49.5 | 146.75 | 698.824 | 698.824 | 2.2903 | 34.1363 | 2.2487 | 27.2602 | 50.2139 | 3.3185 | 40.8737 | 3.3219 | 183.8987
Kh06 | B-3 | July-September, 2006 | 49.5 | 146.75 | 799.64 | 799.64 | 2.3335 | 34.2005 | 2.2849 | 27.3087 | 42.2018 | 3.5169 | 41.2728 | 3.3304 | 200.9655
Kh06 | B-3 | July-September, 2006 | 49.5 | 146.75 | 860.716 | 860.716 | 2.3667 | 34.2401 | 2.3137 | 27.338 | 37.9488 | 2.5047 | 41.8353 | 3.3863 | 207.2663
Kh06 | B-5 | July-September, 2006 | 49.5 | 145.5 | 4.596 | 4.596 | 12.6582 | 32.4136 | 12.6576 | 24.4582 | 281.3367 | 0.82108 | 0.0436 | 0.225 | 1.049
Kh06 | B-5 | July-September, 2006 | 49.5 | 145.5 | 10.26 | 10.26 | 12.3342 | 32.4269 | 12.3329 | 24.5305 | 287.0122 | 0.85991 | 0.0222 | 0.1836 | 0.738
Kh06 | B-5 | July-September, 2006 | 49.5 | 145.5 | 19.792 | 19.792 | 11.7611 | 32.447 | 11.7586 | 24.6531 | 298.1991 | 0.79474 | 0.0194 | 0.1972 | 0.632
Kh06 | B-5 | July-September, 2006 | 49.5 | 145.5 | 29.672 | 29.672 | 3.1357 | 32.8089 | 3.134 | 26.1249 | 338.3054 | 0.56938 | 11.4497 | 1.3188 | 10.292
Kh06 | B-5 | July-September, 2006 | 49.5 | 145.5 | 49.718 | 49.718 | 1.2722 | 32.9538 | 1.27 | 26.3833 | 323.5275 | 0.58722 | 18.2287 | 1.9528 | 22.939
Kh06 | B-5 | July-September, 2006 | 49.5 | 145.5 | 75.344 | 75.344 | -0.2506 | 33.1224 | -0.253 | 26.6022 | 305.157 | 0.60879 | 25.4036 | 2.4204 | 41.387
Kh06 | B-5 | July-September, 2006 | 49.5 | 145.5 | 99.473 | 99.473 | -0.3897 | 33.1905 | -0.39278 | 26.6634 | 280.8407 | 0.72342 | 24.7104 | 2.3521 | 46.965
Kh06 | B-5 | July-September, 2006 | 49.5 | 145.5 | 125.571 | 125.571 | -0.511 | 33.2401 | -0.5148 | 26.7086 | 275.1668 | 1.052 | 28.0025 | 2.5508 | 51.528
Kh06 | B-5 | July-September, 2006 | 49.5 | 145.5 | 150.173 | 150.173 | -0.2673 | 33.2857 | -0.2722 | 26.735 | 257.8792 | 1.2304 | 28.2984 | 2.5765 | 52.009
Kh06 | B-5 | July-September, 2006 | 49.5 | 145.5 | 199.877 | 199.877 | -0.0711 | 33.3409 | -0.078058 | 26.7707 | 239.6461 | 1.9546 | 29.5761 | 2.6822 | 58.652
Kh06 | B-5 | July-September, 2006 | 49.5 | 145.5 | 250.631 | 250.631 | 0.209 | 33.3941 | 0.19956 | 26.7998 | 219.1361 | 1.8938 | 30.2517 | 2.7554 | 64.691
Kh06 | B-5 | July-September, 2006 | 49.5 | 145.5 | 300.496 | 300.496 | 0.2255 | 33.4311 | 0.21399 | 26.8289 | 210.4085 | 4.867 | 30.381 | 2.8216 | 67.96
Kh06 | B-5 | July-September, 2006 | 49.5 | 145.5 | 349.574 | 349.574 | 0.4797 | 33.4854 | 0.46539 | 26.8592 | 195.5411 | 3.1531 | 31.0287 | 2.841 | 70.928
Kh06 | B-5 | July-September, 2006 | 49.5 | 145.5 | 399.386 | 399.386 | 0.8658 | 33.5445 | 0.84798 | 26.8846 | 169.0541 | 7.6493 | 32.5708 | 3.0337 | 81.281
Kh06 | B-5 | July-September, 2006 | 49.5 | 145.5 | 405.532 | 405.532 | 0.8665 | 33.5446 | 0.84838 | 26.8846 | 169.1606 | 9.099 | 32.8147 | 3.0225 | 82.243
Kh06 | B-7 | July-September, 2006 | 49.5 | 144.5167 | 4.669 | 4.669 | 10.5528 | 32.3919 | 10.5523 | 24.8243 | 314.9291 | 3.8153 | 0.0752 | 0.3994 | 0.239
Kh06 | B-7 | July-September, 2006 | 49.5 | 144.5167 | 10.017 | 10.017 | 10.2672 | 32.3885 | 10.2661 | 24.8703 | 320.127 | 3.5497
Kh06 | B-7 | July-September, 2006 | 49.5 | 144.5167 | 19.737 | 19.737 | 3.7688 | 32.6865 | 3.7675 | 25.9691 | 342.5747 | 1.931 | 10.3569 | 1.2251 | 5.997
Kh06 | B-7 | July-September, 2006 | 49.5 | 144.5167 | 29.781 | 29.781 | 0.7266 | 33.0109 | 0.72543 | 26.4625 | 319.335 | 0.86901 | 20.3479 | 2.0269 | 22.166
Kh06 | B-7 | July-September, 2006 | 49.5 | 144.5167 | 49.753 | 49.753 | -0.2842 | 33.0853 | -0.28575 | 26.5737 | 308.4612 | 0.74284 | 24.6099 | 2.2648 | 35.679
Kh06 | B-7 | July-September, 2006 | 49.5 | 144.5167 | 73.986 | 73.986 | -0.1483 | 33.2026 | -0.15073 | 26.6624 | 277.288 | 1.3367 | 27.2078 | 2.4763 | 43.674
Kh06 | B-7 | July-September, 2006 | 49.5 | 144.5167 | 99.119 | 99.119 | -0.0023 | 33.257 | -0.0057033 | 26.6995 | 252.1669 | 5.0239 | 28.733 | 2.6092 | 50.109
Kh06 | B-7 | July-September, 2006 | 49.5 | 144.5167 | 126.004 | 126.004 | -0.1217 | 33.2682 | -0.12593 | 26.7142 | 242.0533 | 9.1326 | 28.478 | 2.797 | 52.211
Kh06 | C-1 | July-September, 2006 | 52.25 | 143.5 | 5.114 | 5.114 | 2.5514 | 31.6677 | 2.5511 | 25.2622 | 310.6121 | 10.8047 | 9.144 | 1.2878 | 12.355
Kh06 | C-1 | July-September, 2006 | 52.25 | 143.5 | 10.371 | 10.371 | 1.5952 | 32.0422 | 1.5947 | 25.6306 | 305.7348 | 10.2782 | 10.679 | 1.5028 | 14.213
Kh06 | C-1 | July-September, 2006 | 52.25 | 143.5 | 19.557 | 19.557 | 1.5235 | 32.0726 | 1.5226 | 25.6597 | 305.2284 | 10.9139 | 10.8308 | 1.5449 | 14.415
Kh06 | C-1 | July-September, 2006 | 52.25 | 143.5 | 23.49 | 23.49 | 1.5261 | 32.073 | 1.5251 | 25.6599 | 304.769 | 11.551 | 10.8886 | 1.5897 | 14.472
Kh06 | C-3 | July-September, 2006 | 52.25 | 144 | 4.697 | 4.697 | 10.6112 | 31.0459 | 10.6107 | 23.7662 | 303.7868 | 3.8629 | 0.0891 | 0.2297 | -0.098
Kh06 | C-3 | July-September, 2006 | 52.25 | 144 | 9.558 | 9.558 | 10.5253 | 31.0798 | 10.5242 | 23.8071 | 301.519 | 3.7331 | 0.0824 | 0.2341 | -0.324
Kh06 | C-3 | July-September, 2006 | 52.25 | 144 | 19.189 | 19.189 | 3.6422 | 31.877 | 3.641 | 25.3368 | 410.7857 | 4.0595 | 2.2316 | 0.7563 | 1.669
Kh06 | C-3 | July-September, 2006 | 52.25 | 144 | 29.306 | 29.306 | -0.8961 | 33.0426 | -0.89686 | 26.5633 | 302.648 | 3.786 | 18.3757 | 2.0668 | 29.461
Kh06 | C-3 | July-September, 2006 | 52.25 | 144 | 49.504 | 49.504 | -0.9616 | 33.0952 | -0.96286 | 26.6082 | 296.7694 | 3.8198 | 20.164 | 2.1578 | 33.495
Kh06 | C-3 | July-September, 2006 | 52.25 | 144 | 71.044 | 71.044 | -0.9493 | 33.0966 | -0.95114 | 26.609 | 296.64 | 3.9174 | 20.1048 | 2.1966 | 34.697
Kh06 | C-5 | July-September, 2006 | 52.25 | 144.5833 | 49.72 | 49.72 | 0.4756 | 33.0521 | 0.47373 | 26.5097 | 316.874 | 0.44199 | 22.7415 | 2.2301 | 35.267
Kh06 | C-5 | July-September, 2006 | 52.25 | 144.5833 | 74.398 | 74.398 | 0.2757 | 33.1246 | 0.27301 | 26.5787 | 301.3766 | 0.53212 | 25.8147 | 2.3677 | 43.816
Kh06 | C-5 | July-September, 2006 | 52.25 | 144.5833 | 99.882 | 99.882 | 0.6353 | 33.2116 | 0.63135 | 26.6294 | 270.5339 | 0.51236 | 25.8512 | 2.5006 | 49.993
Kh06 | C-5 | July-September, 2006 | 52.25 | 144.5833 | 145.55 | 145.55 | -0.3486 | 33.2187 | -0.35323 | 26.6845 | 275.8418 | 2.2164 | 24.0954 | 2.3866 | 45.496
Kh06 | C-5 | July-September, 2006 | 52.25 | 144.5833 | 199.981 | 199.981 | 1.1435 | 33.3736 | 1.1345 | 26.7293 | 206.7974 | 1.0531 | 31.8565 | 2.7784 | 65.695
Kh06 | C-5 | July-September, 2006 | 52.25 | 144.5833 | 299.912 | 299.912 | 0.6647 | 33.4046 | 0.65214 | 26.7836 | 202.4162 | 1.9646 | 29.06 | 2.8368 | 65.466
Kh06 | C-5 | July-September, 2006 | 52.25 | 144.5833 | 350.068 | 350.068 | 0.4914 | 33.4415 | 0.47706 | 26.8232 | 202.6798 | 4.5143 | 30.3797 | 2.834 | 64.989
Kh06 | C-5 | July-September, 2006 | 52.25 | 144.5833 | 375.398 | 375.398 | 0.5649 | 33.4739 | 0.54919 | 26.8453 | 195.0105 | 6.1305 | 28.2231 | 2.6818 | 67.147
Kh06 | C-5 | July-September, 2006 | 52.25 | 144.5833 | 4.813 | 4.813 | 10.9777 | 31.4537 | 10.9771 | 24.0207 | 306.0706 | 1.2264 | 0.1978 | 0.2995 | 1.21
Kh06 | C-5 | July-September, 2006 | 52.25 | 144.5833 | 9.536 | 9.536 | 9.1565 | 31.7572 | 9.1555 | 24.557 | 326.8455 | 1.0027 | 1.4599 | 0.4093 | 1.65
Kh06 | C-5 | July-September, 2006 | 52.25 | 144.5833 | 19.798 | 19.798 | 3.6297 | 32.803 | 3.6285 | 26.0751 | 339.9853 | 0.53332 | 11.5648 | 1.3516 | 8.387
Kh06 | C-5 | July-September, 2006 | 52.25 | 144.5833 | 30.798 | 30.798 | 1.3804 | 33.0035 | 1.379 | 26.4161 | 322.2802 | 0.5153 | 15.111 | 1.7699 | 18.992
Kh06 | C-7 | July-September, 2006 | 52.25 | 145.3333 | 4.888 | 4.888 | 16.0561 | 29.6976 | 16.0554 | 21.6634 | 246.503 | 0.76949 | 0.2228 | 0.2672 | 0.594
Kh06 | C-7 | July-September, 2006 | 52.25 | 145.3333 | 10.136 | 10.136 | 11.7819 | 32.5467 | 11.7806 | 24.7265 | 272.6775 | 0.50526 | 1.3319 | 0.4993 | -0.217
Kh06 | C-7 | July-September, 2006 | 52.25 | 145.3333 | 19.826 | 19.826 | 6.5076 | 32.8708 | 6.5059 | 25.8076 | 327.5715 | 0.50894 | 5.1374 | 0.7599 | -0.123
Kh06 | C-7 | July-September, 2006 | 52.25 | 145.3333 | 30.013 | 30.013 | 3.4474 | 32.9887 | 3.4456 | 26.2401 | 351.4622 | 0.25821 | 11.5262 | 1.3332 | 1.568
Kh06 | C-7 | July-September, 2006 | 52.25 | 145.3333 | 49.568 | 49.568 | 0.8056 | 32.9762 | 0.80361 | 26.43 | 342.0354 | 0.095389 | 16.9639 | 1.8898 | 8.003
Kh06 | C-7 | July-September, 2006 | 52.25 | 145.3333 | 75.125 | 75.125 | -0.4352 | 32.9994 | -0.43746 | 26.5108 | 330.7684 | 0.44245 | 20.6927 | 2.1535 | 33.217
Kh06 | C-7 | July-September, 2006 | 52.25 | 145.3333 | 99.733 | 99.733 | -0.7935 | 33.0442 | -0.79623 | 26.561 | 323.9953 | 0.28097 | 23.8569 | 2.2155 | 39.673
Kh06 | C-7 | July-September, 2006 | 52.25 | 145.3333 | 124.728 | 124.728 | 0.0051 | 33.1779 | 0.00079817 | 26.6353 | 269.0316 | 0.47677 | 27.7844 | 2.4771 | 50.57
Kh06 | C-7 | July-September, 2006 | 52.25 | 145.3333 | 149.702 | 149.702 | 0.5372 | 33.3288 | 0.5313 | 26.7294 | 197.3617 | 0.60173 | 31.4916 | 2.8334 | 62.59
Kh06 | C-7 | July-September, 2006 | 52.25 | 145.3333 | 200.111 | 200.111 | 1.081 | 33.4369 | 1.0721 | 26.7841 | 160.4149 | 0.82888 | 33.052 | 3.0083 | 70.152
Kh06 | C-7 | July-September, 2006 | 52.25 | 145.3333 | 249.59 | 249.59 | 1.3205 | 33.5183 | 1.3088 | 26.8341 | 140.3209 | 0.92621 | 35.1116 | 3.0801 | 78.477
Kh06 | C-7 | July-September, 2006 | 52.25 | 145.3333 | 299.776 | 299.776 | 1.4866 | 33.5927 | 1.4719 | 26.8828 | 128.0806 | 1.4151 | 33.1324 | 3.1 | 83.571
Kh06 | C-7 | July-September, 2006 | 52.25 | 145.3333 | 349.881 | 349.881 | 1.2706 | 33.6391 | 1.2539 | 26.9348 | 141.4409 | 2.2175 | 30.6699 | 2.8089 | 83.954
Kh06 | C-7 | July-September, 2006 | 52.25 | 145.3333 | 399.017 | 399.017 | 1.5593 | 33.7357 | 1.5391 | 26.9928 | 119.6912 | 1.9884
Kh06 | C-7 | July-September, 2006 | 52.25 | 145.3333 | 449.564 | 449.564 | 1.9911 | 33.8476 | 1.9665 | 27.0512 | 90.7442 | 1.7418 | 37.7358 | 3.1535 | 106.93
Kh06 | C-7 | July-September, 2006 | 52.25 | 145.3333 | 499.138 | 499.138 | 1.9712 | 33.9088 | 1.9438 | 27.102 | 85.2185 | 2.1407 | 37.5666 | 3.1839 | 114.394
Kh06 | C-7 | July-September, 2006 | 52.25 | 145.3333 | 599.143 | 599.143 | 2.3003 | 34.0682 | 2.2651 | 27.2044 | 52.2261 | 1.7622 | 40.218 | 3.3265 | 132.046
Kh06 | C-7 | July-September, 2006 | 52.25 | 145.3333 | 679.677 | 679.677 | 2.2669 | 34.1355 | 2.2267 | 27.2614 | 52.6705 | 1.6741 | 40.125 | 3.3432 | 140.546
Kh06 | C-7 | July-September, 2006 | 52.25 | 145.3333 | 799.627 | 799.627 | 2.3949 | 34.2325 | 2.3459 | 27.3293 | 35.1035 | 1.45 | 41.0733 | 3.4058 | 154.018
Kh06 | C-7 | July-September, 2006 | 52.25 | 145.3333 | 999.161 | 999.161 | 2.3808 | 34.3558 | 2.3179 | 27.4303 | 29.7424 | 1.2951 | 37.3836 | 3.3624 | 157.779
Kh06 | C-7 | July-September, 2006 | 52.25 | 145.3333 | 1199.651 | 1199.651 | 2.3429 | 34.4039 | 2.2657 | 27.473 | 29.0979 | 0.99447 | 40.7132 | 3.4565 | 175.41
Kh06 | C-7 | July-September, 2006 | 52.25 | 145.3333 | 1353.782 | 1353.782 | 2.3357 | 34.4211 | 2.247 | 27.4883 | 27.1911 | 1.8752 | 37.0753 | 3.327 | 195.092
Kh06 | C-9 | July-September, 2006 | 52.25 | 146 | 5.48 | 5.48 | 15.9455 | 31.0744 | 15.9447 | 22.7448 | 241.6749 | 0.37371 | 0.0924 | 0.075 | 0.606
Kh06 | C-9 | July-September, 2006 | 52.25 | 146 | 9.439 | 9.439 | 15.8845 | 31.0671 | 15.8831 | 22.7528 | 244.2488 | 0.32892 | 0.1057 | 0.1666 | 0.16
Kh06 | C-9 | July-September, 2006 | 52.25 | 146 | 19.687 | 19.687 | 6.9269 | 32.6369 | 6.9252 | 25.5685 | 362.5361 | 0.372 | 6.8363 | 0.9555 | 3.857
Kh06 | C-9 | July-September, 2006 | 52.25 | 146 | 29.9 | 29.9 | 2.0912 | 32.9028 | 2.0897 | 26.2852 | 357.1812 | 0.16643 | 15.0125 | 1.6352 | 11.857
Kh06 | C-9 | July-September, 2006 | 52.25 | 146 | 49.688 | 49.688 | 0.0026 | 32.9694 | 0.00093883 | 26.467 | 328.7042 | 0.19785 | 20.3044 | 2.101 | 29.411
Kh06 | C-9 | July-September, 2006 | 52.25 | 146 | 74.075 | 74.075 | -0.6964 | 33.0238 | -0.69847 | 26.5409 | 326.7246 | 0.19723 | 22.5296 | 2.186 | 38.153
Kh06 | C-9 | July-September, 2006 | 52.25 | 146 | 99.975 | 99.975 | -0.2367 | 33.1275 | -0.23992 | 26.6058 | 292.6554 | 0.42296 | 25.7866 | 2.331 | 46.263
Kh06 | C-9 | July-September, 2006 | 52.25 | 146 | 124.601 | 124.601 | 0.275 | 33.2621 | 0.2704 | 26.6897 | 237.0681 | 0.58 | 29.5887 | 2.6174 | 55.376
Kh06 | C-9 | July-September, 2006 | 52.25 | 146 | 149.557 | 149.557 | 0.879 | 33.3702 | 0.87268 | 26.7429 | 194.4911 | 0.64387 | 32.2446 | 2.8217 | 65.25
Kh06 | C-9 | July-September, 2006 | 52.25 | 146 | 199.586 | 199.586 | 1.0575 | 33.4309 | 1.0487 | 26.7808 | 173.7285 | 0.8028 | 33.2556 | 2.95 | 71.891
Kh06 | C-9 | July-September, 2006 | 52.25 | 146 | 250.676 | 250.676 | 1.2625 | 33.4942 | 1.2508 | 26.8186 | 157.0824 | 0.8812 | 33.848 | 2.9774 | 77.125
Kh06 | C-9 | July-September, 2006 | 52.25 | 146 | 300.152 | 300.152 | 1.3099 | 33.5486 | 1.2957 | 26.8593 | 155.774 | 1.2272 | 32.5003 | 2.9 | 75.882
Kh06 | C-9 | July-September, 2006 | 52.25 | 146 | 350.495 | 350.495 | 1.5251 | 33.6273 | 1.5077 | 26.9081 | 134.8225 | 1.6065 | 34.6848 | 2.9895 | 86.599
Kh06 | C-9 | July-September, 2006 | 52.25 | 146 | 400.606 | 400.606 | 1.6865 | 33.7009 | 1.6659 | 26.9559 | 122.7757 | 1.2188 | 31.4403 | 2.7858 | 86.669
Kh06 | C-9 | July-September, 2006 | 52.25 | 146 | 450.786 | 450.786 | 1.8816 | 33.7839 | 1.8574 | 27.0084 | 105.0413 | 3.184 | 36.4641 | 3.1041 | 101.442
Kh06 | C-9 | July-September, 2006 | 52.25 | 146 | 500.625 | 500.625 | 1.9822 | 33.8668 | 1.9547 | 27.0675 | 89.1939 | 1.4792 | 37.4841 | 3.158 | 113.919
Kh06 | C-9 | July-September, 2006 | 52.25 | 146 | 600.424 | 600.424 | 2.2838 | 34.0352 | 2.2487 | 27.1793 | 59.7784 | 1.4304 | 39.5845 | 3.294 | 131.177
Kh06 | C-9 | July-September, 2006 | 52.25 | 146 | 700.693 | 700.693 | 2.3576 | 34.1433 | 2.3155 | 27.2604 | 45.187 | 2.6044 | 40.8303 | 3.3187 | 143.238
Kh06 | C-9 | July-September, 2006 | 52.25 | 146 | 801.09 | 801.09 | 2.3809 | 34.215 | 2.3319 | 27.3164 | 37.3427 | 1.3032 | 41.3792 | 3.3656 | 149.007
Kh06 | C-9 | July-September, 2006 | 52.25 | 146 | 1002.223 | 1002.223 | 2.3827 | 34.3542 | 2.3195 | 27.4288 | 29.6725 | 1.0971 | 39.4752 | 3.3437 | 167.414
Kh06 | C-9 | July-September, 2006 | 52.25 | 146 | 1199.813 | 1199.813 | 2.3462 | 34.4012 | 2.269 | 27.4706 | 29.2531 | 1.1172 | 41.1336 | 3.3925 | 179.237
Kh06 | C-9 | July-September, 2006 | 52.25 | 146 | 1422.941 | 1422.941 | 2.3386 | 34.4226 | 2.2445 | 27.4897 | 27.6944 | 0.70613 | 40.5323 | 3.4196 | 187.673
Kh06 | D-1 | July-September, 2006 | 54 | 144.8333 | 5.404 | 5.404 | 12.1373 | 30.5129 | 12.1366 | 30.5129 | 269.761 | 0.61482 | 1.5181 | 0.4002 | 3.234
Kh06 | D-1 | July-September, 2006 | 54 | 144.8333 | 9.94 | 9.94 | 12.1386 | 30.5046 | 12.1374 | 30.5046 | 270.3343 | 0.66661 | 1.8998 | 0.4531 | 3.398
Kh06 | D-1 | July-September, 2006 | 54 | 144.8333 | 19.326 | 19.326 | 6.6251 | 32.0694 | 6.6235 | 32.0694 | 297.5271 | 0.58355 | 8.9028 | 1.1696 | 8.167
Kh06 | D-1 | July-September, 2006 | 54 | 144.8333 | 29.967 | 29.967 | 3.9269 | 32.7423 | 3.925 | 32.7423 | 312.035 | 0.38788 | 12.7125 | 1.4936 | 12.367
Kh06 | D-1 | July-September, 2006 | 54 | 144.8333 | 49.769 | 49.769 | 1.4081 | 32.9734 | 1.4059 | 32.9734 | 326.5201 | 0.1869 | 16.7557 | 1.892 | 13.886
Kh06 | D-1 | July-September, 2006 | 54 | 144.8333 | 76.265 | 76.265 | 0.1121 | 33.039 | 0.10945 | 33.039 | 314.1574 | 0.23465 | 21.4723 | 2.1683 | 34.406
Kh06 | D-1 | July-September, 2006 | 54 | 144.8333 | 100.643 | 100.643 | -0.2968 | 33.0807 | -0.29998 | 33.0807 | 304.5112 | 0.19196 | 24.4239 | 2.2669 | 41.833
Kh06 | D-1 | July-September, 2006 | 54 | 144.8333 | 124.909 | 124.909 | 0.5663 | 33.211 | 0.5614 | 33.211 | 262.9426 | 0.37067 | 26.2738 | 2.3938 | 49.993
Kh06 | D-1 | July-September, 2006 | 54 | 144.8333 | 152.958 | 152.958 | 0.8251 | 33.2974 | 0.81872 | 33.2974 | 229.8121 | 0.46408 | 29.6544 | 2.6431 | 59.087
Kh06 | D-1 | July-September, 2006 | 54 | 144.8333 | 199.245 | 199.245 | 1.177 | 33.3975 | 1.168 | 33.3975 | 191.3803 | 0.5857 | 30.4992 | 2.709 | 67.28
Kh06 | D-1 | July-September, 2006 | 54 | 144.8333 | 248.415 | 248.415 | 1.2852 | 33.457 | 1.2736 | 33.457 | 171.5216 |  | 33.3404 | 2.8811 | 74.154
Kh06 | D-1 | July-September, 2006 | 54 | 144.8333 | 300.988 | 300.988 | 1.4351 | 33.5564 | 1.4205 | 33.5564 | 142.6688 | 0.80802 | 34.528 | 2.9907 | 82.473
Kh06 | D-1 | July-September, 2006 | 54 | 144.8333 | 351.336 | 351.336 | 1.552 | 33.6418 | 1.5345 | 33.6418 | 130.0786 | 0.96537 | 35.0567 | 3.0268 | 90.235
Kh06 | D-1 | July-September, 2006 | 54 | 144.8333 | 400.97 | 400.97 | 1.6451 | 33.7318 | 1.6245 | 33.7318 | 117.3401 | 1.0961 | 35.9845 | 3.0776 | 98.72
Kh06 | D-1 | July-September, 2006 | 54 | 144.8333 | 451.526 | 451.526 | 1.998 | 33.844 | 1.9733 | 33.844 | 89.7989 | 1.0485 | 37.5382 | 3.1325 | 109.194
Kh06 | D-1 | July-September, 2006 | 54 | 144.8333 | 500.461 | 500.461 | 2.1156 | 33.9405 | 2.0875 | 33.9405 | 76.0047 | 1.0236 | 38.242 | 3.2006 | 121.303
Kh06 | D-1 | July-September, 2006 | 54 | 144.8333 | 601.68 | 601.68 | 2.2507 | 34.0985 | 2.2156 | 34.0985 | 55.3522 | 1.0179 | 39.0562 | 3.3051 | 138.958
Kh06 | D-1 | July-September, 2006 | 54 | 144.8333 | 700.088 | 700.088 | 2.2472 | 34.168 | 2.2057 | 34.168 | 49.8811 | 1.1607 | 39.7953 | 3.3485 | 150.636
Kh06 | D-1 | July-September, 2006 | 54 | 144.8333 | 800.429 | 800.429 | 2.2835 | 34.208 | 2.2351 | 34.208 | 44.9853 | 0.91253 | 40.3429 | 3.3632 | 153.52
Kh06 | D-1 | July-September, 2006 | 54 | 144.8333 | 998.758 | 998.758 | 2.3837 | 34.3517 | 2.3208 | 34.3517 | 28.5128 | 0.70837 | 41.2732 | 3.4179 | 171.183
Kh06 | D-1 | July-September, 2006 | 54 | 144.8333 | 1248.977 | 1248.977 | 2.3392 | 34.4077 | 2.2584 | 34.4077 | 28.8329 | 0.70614 | 41.4353 | 3.4305 | 179.958
Kh06 | D-1 | July-September, 2006 | 54 | 144.8333 | 1417.758 | 1417.758 | 2.3348 | 34.4236 | 2.2412 | 34.4236 | 26.6604 | 0.80733 | 40.7899 | 3.4727 | 200.707
Kh06 | D-2 | July-September, 2006 | 54 | 144.3333 | 1.85 | 1.85 | 9.9843 | 31.7071 | 9.9841 | 31.7071 | 279.128 | 0.35003 | 3.7803 | 0.5646 | -0.651
Kh06 | D-2 | July-September, 2006 | 54 | 144.3333 | 10.541 | 10.541 | 9.2773 | 31.8886 | 9.2762 | 31.8886 | 286.5535 | 0.22332 | 4.7343 | 0.6472 | -0.58
Kh06 | D-2 | July-September, 2006 | 54 | 144.3333 | 19.998 | 19.998 | 4.9236 | 32.4504 | 4.9222 | 32.4504 | 303.1361 | 0.31138 | 12.7776 | 1.3806 | 11.833
Kh06 | D-2 | July-September, 2006 | 54 | 144.3333 | 30.068 | 30.068 | 3.4647 | 32.8147 | 3.4629 | 32.8147 | 308.5902 | 0.17464 | 15.3238 | 1.6666 | 14.678
Kh06 | D-2 | July-September, 2006 | 54 | 144.3333 | 50.099 | 50.099 | 2.0414 | 33.0074 | 2.0389 | 33.0074 | 297.3049 | 0.18542 | 20.6519 | 2.0184 | 27.814
Kh06 | D-2 | July-September, 2006 | 54 | 144.3333 | 75.691 | 75.691 | 1.1975 | 33.1076 | 1.1942 | 33.1076 | 291.8938 | 0.26225 | 23.1386 | 2.2327 | 34.61
Kh06 | D-2 | July-September, 2006 | 54 | 144.3333 | 100.028 | 100.028 | 0.6418 | 33.1387 | 0.63785 | 33.1387 | 280.8999 | 0.28115 | 25.2841 | 2.3549 | 41.075
Kh06 | D-2 | July-September, 2006 | 54 | 144.3333 | 125.582 | 125.582 | 0.5445 | 33.195 | 0.5396 | 33.195 | 267.7717 |  | 27.4847 | 2.4692 | 44.324
Kh06 | D-2 | July-September, 2006 | 54 | 144.3333 | 150.66 | 150.66 | 0.5959 | 33.2404 | 0.58991 | 33.2404 | 250.845 | 0.41984 | 28.7142 | 2.5405 | 48.563
Kh06 | D-2 | July-September, 2006 | 54 | 144.3333 | 199.226 | 199.226 | 0.9231 | 33.3676 | 0.91452 | 33.3676 | 193.182 | 0.46503 | 25.879 | 2.4831 | 50.766
Kh06 | D-2 | July-September, 2006 | 54 | 144.3333 | 250.182 | 250.182 | 1.1568 | 33.4498 | 1.1454 | 33.4498 | 164.2098 | 0.50365 | 33.1778 | 2.9153 | 58.189
Kh06 | D-2 | July-September, 2006 | 54 | 144.3333 | 300.075 | 300.075 | 1.4006 | 33.5241 | 1.3862 | 33.5241 | 145.1289 | 0.65762 | 34.8959 | 3.1072 | 65.562
Kh06 | D-2 | July-September, 2006 | 54 | 144.3333 | 350.263 | 350.263 | 1.5238 | 33.5976 | 1.5064 | 33.5976 | 130.6437 | 0.64743 | 34.6355 | 3.0522 | 68.323
Kh06 | D-2 | July-September, 2006 | 54 | 144.3333 | 400.379 | 400.379 | 1.6662 | 33.7021 | 1.6456 | 33.7021 | 119.1589 | 0.85522 | 35.586 | 3.0858 | 70.864
Kh06 | D-2 | July-September, 2006 | 54 | 144.3333 | 451.268 | 451.268 | 1.7574 | 33.7958 | 1.7336 | 33.7958 | 105.5992 | 1.2722 | 37.2165 | 3.144 | 77.18
Kh06 | D-2 | July-September, 2006 | 54 | 144.3333 | 500.868 | 500.868 | 1.9631 | 33.8928 | 1.9356 | 33.8928 | 89.1925 | 0.87821 | 37.8806 | 3.2574 | 95.871
Kh06 | D-2 | July-September, 2006 | 54 | 144.3333 | 600.91 | 600.91 | 2.126 | 34.0497 | 2.0916 | 34.0497 | 66.8921 | 0.751 | 39.65 | 3.3381 | 116.356
Kh06 | D-2 | July-September, 2006 | 54 | 144.3333 | 700.638 | 700.638 | 2.2053 | 34.1388 | 2.164 | 34.1388 | 55.3112 | 0.71749 | 40.5545 | 3.3964 | 114.869
Kh06 | D-2 | July-September, 2006 | 54 | 144.3333 | 799.455 | 799.455 | 2.2578 | 34.2024 | 2.2097 | 34.2024 | 47.2341 | 0.66001 | 40.5904 | 3.4234 | 116.905
Kh06 | D-2 | July-September, 2006 | 54 | 144.3333 | 999.406 | 999.406 | 2.3916 | 34.3326 | 2.3286 | 34.3326 | 29.531 | 0.66969 | 42.0922 | 3.5135 | 130.17
Kh06 | D-2 | July-September, 2006 | 54 | 144.3333 | 1150.082 | 1150.082 | 2.3315 | 34.4088 | 2.258 | 34.4088 | 25.9735 | 1.7678 | 41.046 | 3.5556 | 156.6
Kh06 | D-2 | July-September, 2006 | 54 | 144.3333 | 1173.335 | 1173.335 | 2.3279 | 34.414 | 2.2527 | 34.414 | 25.1146 | 1.7298 | 40.7906 | 3.6036 | 157.695
Kh06 | D-3 | July-September, 2006 | 54 | 144.1667 | 5.437 | 5.437 | 10.4676 | 31.0093 | 10.467 | 31.0093 | 291.534 | 1.2135 | 4.012 | 0.5649 | 1.446
Kh06 | D-3 | July-September, 2006 | 54 | 144.1667 | 10.883 | 10.883 | 9.1508 | 32.0136 | 9.1497 | 32.0136 | 298.4601 | 0.4886 | 5.0115 | 0.678 | -1.503
Kh06 | D-3 | July-September, 2006 | 54 | 144.1667 | 21.152 | 21.152 | 6.8989 | 32.393 | 6.897 | 32.393 | 312.4368 | 0.38625 | 7.828 | 0.9261 | 0.067
Kh06 | D-3 | July-September, 2006 | 54 | 144.1667 | 30.509 | 30.509 | 4.55 | 32.6649 | 4.5479 | 32.6649 | 322.9226 | 0.24892 | 11.6281 | 1.3599 | 3.93
Kh06 | D-3 | July-September, 2006 | 54 | 144.1667 | 49.393 | 49.393 | 1.5174 | 32.9324 | 1.5151 | 32.9324 | 328.1478 | 0.20418 | 16.4139 | 1.834 | 13.532
Kh06 | D-3 | July-September, 2006 | 54 | 144.1667 | 74.528 | 74.528 | -0.1827 | 33.0008 | -0.1851 | 33.0008 | 323.0295 | 0.2264 | 20.5266 | 2.0656 | 28.48
Kh06 | D-3 | July-September, 2006 | 54 | 144.1667 | 99.144 | 99.144 | -0.4823 | 33.0508 | -0.48527 | 33.0508 | 311.9132 | 1.7776 | 23.0443 | 2.1632 | 36.358
Kh06 | D-3 | July-September, 2006 | 54 | 144.1667 | 124.689 | 124.689 | -0.2651 | 33.1236 | -0.26911 | 33.1236 | 288.3645 | 0.28811 | 27.2462 | 2.2796 | 43.429
Kh06 | D-3 | July-September, 2006 | 54 | 144.1667 | 149.922 | 149.922 | 0.4959 | 33.2696 | 0.49006 | 33.2696 | 239.2007 | 0.47983 | 29.1089 | 2.6298 | 53.185
Kh06 | D-3 | July-September, 2006 | 54 | 144.1667 | 200.029 | 200.029 | 1.052 | 33.3802 | 1.0432 | 33.3802 | 195.7907 | 0.85846 | 32.2759 | 2.8311 | 60.86
Kh06 | D-3 | July-September, 2006 | 54 | 144.1667 | 252.748 | 252.748 | 1.1283 | 33.4366 | 1.1168 | 33.4366 | 165.9945 | 0.92893 | 34.0026 | 3.0017 | 67.213
Kh06 | D-3 | July-September, 2006 | 54 | 144.1667 | 300.263 | 300.263 | 1.3193 | 33.4898 | 1.3051 | 33.4898 | 152.9792 | 1.0206
Kh06 | D-3 | July-September, 2006 | 54 | 144.1667 | 349.456 | 349.456 | 1.4656 | 33.5549 | 1.4484 | 33.5549 | 137.5915 | 0.8369 | 32.503 | 2.8351 | 63.005
Kh06 | D-3 | July-September, 2006 | 54 | 144.1667 | 399.654 | 399.654 | 1.648 | 33.6195 | 1.6276 | 33.6195 | 131.9039 | 1.3043 | 35.5971 | 3.1124 | 81.771
Kh06 | D-3 | July-September, 2006 | 54 | 144.1667 | 449.934 | 449.934 | 1.7754 | 33.713 | 1.7517 | 33.713 | 115.8669 | 1.5153 | 34.8158 | 3.0546 | 86.55
Kh06 | D-3 | July-September, 2006 | 54 | 144.1667 | 498.888 | 498.888 | 1.8619 | 33.8156 | 1.835 | 33.8156 | 102.8411 | 1.773 | 37.2764 | 3.2044 | 101.425
Kh06 | D-3 | July-September, 2006 | 54 | 144.1667 | 601.42 | 601.42 | 2.0603 | 33.9786 | 2.0262 | 33.9786 | 78.0936 | 1.5962 | 38.4398 | 3.3066 | 108.55
Kh06 | D-3 | July-September, 2006 | 54 | 144.1667 | 700.521 | 700.521 | 2.1427 | 34.0634 | 2.1019 | 34.0634 | 66.2996 | 1.9732 | 39.425 | 3.3786 | 128.353
Kh06 | D-3 | July-September, 2006 | 54 | 144.1667 | 800.688 | 800.688 | 2.1981 | 34.1179 | 2.1504 | 34.1179 | 58.2468 | 5.2586 | 44.137 | 2.3267 | 151.248
Kh06 | D-3 | July-September, 2006 | 54 | 144.1667 | 987.989 | 987.989 | 2.2848 | 34.2123 | 2.2236 | 34.2123 | 46.1921 | 6.2085 | 39.0057 | 3.4074 | 148.634
Kh06 | D-4 | July-September, 2006 | 54 | 144 | 5.765 | 5.765 | 9.8818 | 31.1475 | 9.8812 | 31.1475 | 289.0449 | 0.87372 | 5.1625 | 0.7268 | 6.034
Kh06 | D-4 | July-September, 2006 | 54 | 144 | 9.894 | 9.894 | 9.2873 | 31.4977 | 9.2863 | 31.4977 | 290.0569 | 0.71303 | 6.2824 | 0.7278 | 6.387
Kh06 | D-4 | July-September, 2006 | 54 | 144 | 20.702 | 20.702 | 5.7244 | 32.2855 | 5.7228 | 32.2855 | 305.7374 | 0.7281 | 10.4123 | 1.332 | 11.041
Kh06 | D-4 | July-September, 2006 | 54 | 144 | 30.699 | 30.699 | 4.1889 | 32.6137 | 4.1868 | 32.6137 | 310.5714 | 0.64482 | 12.6146 | 1.5142 | 14.63
Kh06 | D-4 | July-September, 2006 | 54 | 144 | 49.705 | 49.705 | 1.4491 | 33.0012 | 1.4468 | 33.0012 | 314.1231 | 0.33529 | 19.9595 | 2.1011 | 28.836
Kh06 | D-4 | July-September, 2006 | 54 | 144 | 75.774 | 75.774 | 1.0035 | 33.11 | 1.0003 | 33.11 | 289.7555 | 0.34436 | 23.5825 | 2.3218 | 41.846
Kh06 | D-4 | July-September, 2006 | 54 | 144 | 100.733 | 100.733 | 0.8847 | 33.2484 | 0.8805 | 33.2484 | 258.6809 | 0.45621 | 27.8378 | 2.5505 | 54.735
Kh06 | D-4 | July-September, 2006 | 54 | 144 | 124.836 | 124.836 | 0.9138 | 33.3117 | 0.90853 | 33.3117 | 231.4759 | 0.22844 | 18.7236 | 2.0751 | 28.513
Kh06 | D-4 | July-September, 2006 | 54 | 144 | 151.128 | 151.128 | 1.0205 | 33.3646 | 1.0139 | 33.3646 | 212.0368 | 0.85992 | 30.8233 | 2.8146 | 68.903
Kh06 | D-4 | July-September, 2006 | 54 | 144 | 201.972 | 201.972 | 1.0726 | 33.4002 | 1.0636 | 33.4002 | 199.2723 | 1.046 | 30.6963 | 2.9076 | 72.31
Kh06 | D-4 | July-September, 2006 | 54 | 144 | 251.608 | 251.608 | 1.0221 | 33.4381 | 1.0109 | 33.4381 | 189.2938 | 1.5819 | 32.1367 | 2.9842 | 76.814
Kh06 | D-4 | July-September, 2006 | 54 | 144 | 302.02 | 302.02 | 1.3308 | 33.5351 | 1.3164 | 33.5351 | 155.3404 | 1.433 | 34.3494 | 3.0865 | 87.697
Kh06 | D-4 | July-September, 2006 | 54 | 144 | 349.602 | 349.602 | 0.3995 | 33.5297 | 0.38539 | 33.5297 | 191.3347 | 3.5724 | 31.5201 | 2.9853 | 80.441
Kh06 | D-4 | July-September, 2006 | 54 | 144 | 398.878 | 398.878 | 0.4135 | 33.5754 | 0.39716 | 33.5754 | 186.4563 | 4.8899 | 31.2528 | 3.0084 | 82.21
Kh06 | D-4 | July-September, 2006 | 54 | 144 | 428.244 | 428.244 | 0.4549 | 33.5812 | 0.43709 | 33.5812 | 183.7206 | 3.5728 | 30.4062 | 3.0116 | 82.475
Kh06 | D-5 | July-September, 2006 | 54 | 143.8333 | 2.997 | 2.997 | 9.8035 | 31.2363 | 9.8032 | 31.2363 | 284.3378 | 1.4165 | 4.9035 | 0.7391 | 5.415
Kh06 | D-5 | July-September, 2006 | 54 | 143.8333 | 10.443 | 10.443 | 9.2158 | 31.3673 | 9.2147 | 31.3673 | 287.3942 | 2.5615 | 6.1322 | 0.8559 | 6.217
Kh06 | D-5 | July-September, 2006 | 54 | 143.8333 | 20.892 | 20.892 | 3.8848 | 32.7062 | 3.8835 | 32.7062 | 309.8573 | 2.1091 | 13.8141 | 1.6059 | 16.522
Kh06 | D-5 | July-September, 2006 | 54 | 143.8333 | 31.384 | 31.384 | 1.8025 | 32.9843 | 1.801 | 32.9843 | 310.3601 | 1.5628 | 18.5951 | 1.9604 | 26.153
Kh06 | D-5 | July-September, 2006 | 54 | 143.8333 | 50.289 | 50.289 | 0.6001 | 33.22 | 0.59815 | 33.22 | 260.4247 | 2.1499 | 26.5465 | 2.4639 | 50.286
Kh06 | D-5 | July-September, 2006 | 54 | 143.8333 | 75.55 | 75.55 | 0.3227 | 33.2983 | 0.31991 | 33.2983 | 245.2297 | 2.7699 | 28.4223 | 2.6923 | 59.114
Kh06 | D-5 | July-September, 2006 | 54 | 143.8333 | 101.492 | 101.492 | 0.2666 | 33.296 | 0.26288 | 33.296 | 246.6133 | 4.1582 | 27.9524 | 2.6441 | 57.059
Kh06 | D-5 | July-September, 2006 | 54 | 143.8333 | 124.931 | 124.931 | 0.2687 | 33.2964 | 0.26409 | 33.2964 | 246.5695 | 3.5594 | 27.9947 | 2.7066 | 58.488
Kh06 | D-5 | July-September, 2006 | 54 | 143.8333 | 130.586 | 130.586 | 0.2738 | 33.297 | 0.26897 | 33.297 | 246.5257 | 4.0225
Kh06 | D-6 | July-September, 2006 | 54 | 143.5833 | 2.358 | 2.358 | 10.772 | 30.0586 | 10.7717 | 30.0586 | 280.1708 |  | 3.2351 | 0.53 | 5.889
Kh06 | D-6 | July-September, 2006 | 54 | 143.5833 | 10.359 | 10.359 | 4.927 | 31.9132 | 4.9263 | 31.9132 | 297.3306 |  | 11.8813 | 1.4155 | 19.048
Kh06 | D-6 | July-September, 2006 | 54 | 143.5833 | 19.926 | 19.926 | -0.3338 | 33.2206 | -0.33441 | 33.2206 | 271.0799 |  | 25.037 | 2.5093 | 47.677
Kh06 | D-6 | July-September, 2006 | 54 | 143.5833 | 29.87 | 29.87 | -0.4841 | 33.2471 | -0.48499 | 33.2471 | 269.3453 |  | 25.1392 | 2.5751 | 49.275
Kh06 | D-6 | July-September, 2006 | 54 | 143.5833 | 49.6 | 49.6 | -0.4926 | 33.2495 | -0.49408 | 33.2495 | 269.3486 |  | 25.0943 | 2.5357 | 48.283
Kh06 | D-6 | July-September, 2006 | 54 | 143.5833 | 75.186 | 75.186 | -0.493 | 33.2495 | -0.49526 | 33.2495 | 269.4013 |  | 25.2247 | 2.5351 | 49.012
Kh06 | D-6 | July-September, 2006 | 54 | 143.5833 | 101.992 | 101.992 | -0.4966 | 33.2501 | -0.49968 | 33.2501 | 269.651 |  | 25.2511 | 2.5315 | 48.718
Kh06 | D-7 | July-September, 2006 | 54 | 143.3333 | 1.802 | 1.802 | 13.2472 | 28.2455 | 13.247 | 28.2455 | 261.9964 | 1.0033 | 0.2377 | 0.1943 | 5.568
Kh06 | D-7 | July-September, 2006 | 54 | 143.3333 | 9.977 | 9.977 | 12.6323 | 28.703 | 12.6311 | 28.703 | 261.4723 | 9.5455 | 1.2083 | 0.3845 | 6.274
Kh06 | D-7 | July-September, 2006 | 54 | 143.3333 | 19.851 | 19.851 | 1.203 | 32.6196 | 1.2022 | 32.6196 | 320.9392 | 11.7596 | 9.2816 | 1.5551 | 16.236
Kh06 | D-7 | July-September, 2006 | 54 | 143.3333 | 29.658 | 29.658 | 0.6633 | 32.7251 | 0.66216 | 32.7251 | 319.6195 | 10.9474 | 10.509 | 1.6797 | 17.415
Kh06 | D-7 | July-September, 2006 | 54 | 143.3333 | 49.692 | 49.692 | 0.167 | 32.8212 | 0.16528 | 32.8212 | 318.6912 | 13.268 | 12.2679 | 1.8038 | 20.081
Kh06 | D-7 | July-September, 2006 | 54 | 143.3333 | 74.558 | 74.558 | -0.0041 | 32.8575 | -0.0065906 | 32.8575 | 318.1759 | 11.8685 | 12.9782 | 1.8751 | 20.951
Kh06 | D-7 | July-September, 2006 | 54 | 143.3333 | 88.652 | 88.652 | 0.0122 | 32.854 | 0.0092158 | 32.854 | 318.3611 | 11.5064
Kh06 | D-7 | July-September, 2006 | 54 | 143.3333 | 88.702 | 88.702 | 0.0095 | 32.8546 | 0.006516 | 32.8546 | 318.4504 |  | 12.8613 | 1.8407 | 20.586
Kh06 | E-1 | July-September, 2006 | 54.4333 | 142.8833 | 5.88 | 5.88 | 6.2365 | 31.1904 | 6.236 | 24.516 | 310.5633 | 10.0824 | 2.7689 | 0.7576 | 7.644
Kh06 | E-1 | July-September, 2006 | 54.4333 | 142.8833 | 10.255 | 10.255 | 5.6614 | 31.4641 | 5.6606 | 24.8001 | 320.274 | 9.8531 | 3.5591 | 0.8949 | 8.683
Kh06 | E-1 | July-September, 2006 | 54.4333 | 142.8833 | 21.01 | 21.01 | 4.1802 | 32.4426 | 4.1788 | 25.735 | 339.1663 | 4.8049 | 4.6435 | 1.0226 | 11.303
Kh06 | E-1 | July-September, 2006 | 54.4333 | 142.8833 | 31.095 | 31.095 | 0.457 | 32.8579 | 0.45585 | 26.3542 | 384.1799 | 3.3191 | 6.6856 | 1.2573 | 6.095
Kh06 | E-1 | July-September, 2006 | 54.4333 | 142.8833 | 50.4 | 50.4 | -1.1016 | 33.1077 | -1.1028 | 26.623 | 348.4248 | 3.5334 | 17.429 | 2.0214 | 26.628
Kh06 | E-1 | July-September, 2006 | 54.4333 | 142.8833 | 75.4 | 75.4 | -1.4092 | 33.1553 | -1.4109 | 26.671 | 319.0639 | 3.8072 | 20.5116 | 2.2633 | 32.028
Kh06 | E-1 | July-September, 2006 | 54.4333 | 142.8833 | 94.803 | 94.803 | -1.4434 | 33.1624 | -1.4455 | 26.6777 | 314.7986 | 4.311 | 20.8673 | 2.319 | 33.615
Kh06 | E-2 | July-September, 2006 | 54.4833 | 143 | 3.282 | 3.282 | 8.8276 | 30.9236 | 8.8273 | 23.955 | 299.1748 | 6.8703 | 1.6401 | 0.6317 | 6.283
Kh06 | E-2 | July-September, 2006 | 54.4833 | 143 | 10.837 | 10.837 | 7.4621 | 31.9288 | 7.4611 | 24.9391 | 350.2739 | 3.9262 | 1.4821 | 0.5933 | 3.806
Kh06 | E-2 | July-September, 2006 | 54.4833 | 143 | 20.884 | 20.884 | 0.196 | 32.9733 | 0.19527 | 26.4607 | 429.3688 | 1.9511 | 8.3514 | 1.1777 | 15.439
Kh06 | E-2 | July-September, 2006 | 54.4833 | 143 | 31.102 | 31.102 | -1.3569 | 33.1126 | -1.3576 | 26.6348 | 322.8506 | 1.6321 | 21.2847 | 2.2549 | 33.303
Kh06 | E-2 | July-September, 2006 | 54.4833 | 143 | 51.825 | 51.825 | -1.2516 | 33.2538 | -1.2528 | 26.7463 | 285.125 | 3.6475 | 24.7198 | 2.5579 | 46.239
Kh06 | E-2 | July-September, 2006 | 54.4833 | 143 | 76.447 | 76.447 | -1.433 | 33.2598 | -1.4347 | 26.7565 | 291.6525 | 4.9743 | 22.5968 | 2.5386 | 40.544
Kh06 | E-2 | July-September, 2006 | 54.4833 | 143 | 79.727 | 79.727 | -1.4413 | 33.2607 | -1.4431 | 26.7575 | 291.9049 | 5.1508 | 22.4682 | 2.5153 | 40.446
Kh06 | E-3 | July-September, 2006 | 54.5 | 143.05 | 3.943 | 3.943 | 8.488 | 31.2103 | 8.4876 | 24.2298 | 312.6606 | 7.6936 | 1.6839 | 0.5381 | 5.573
Kh06 | E-3 | July-September, 2006 | 54.5 | 143.05 | 10.077 | 10.077 | 8.0817 | 31.4392 | 8.0807 | 24.4681 | 327.1097 | 9.5489 | 1.7638 | 0.5764 | 5.275
Kh06 | E-3 | July-September, 2006 | 54.5 | 143.05 | 21.826 | 21.826 | 0.9189 | 32.8508 | 0.91801 | 26.3224 | 331.7342 | 3.2388 | 14.3779 | 1.6378 | 25.628
Kh06 | E-3 | July-September, 2006 | 54.5 | 143.05 | 30.329 | 30.329 | 0.3406 | 33.1301 | 0.3395 | 26.5797 | 290.8505 | 1.0187 | 25.0211 | 2.4139 | 44.177
Kh06 | E-3 | July-September, 2006 | 54.5 | 143.05 | 50.735 | 50.735 | -1.1818 | 33.2536 | -1.183 | 26.7439 | 283.3127 | 3.35 | 24.8273 | 2.5992 | 47.041
Kh06 | E-3 | July-September, 2006 | 54.5 | 143.05 | 74.05 | 74.05 | -1.3063 | 33.2589 | -1.308 | 26.7521 | 285.8593 | 4.7497 | 24.378 | 2.55 | 45.982
Kh06 | E-3 | July-September, 2006 | 54.5 | 143.05 | 88.874 | 88.874 | -1.3105 | 33.2603 | -1.3126 | 26.7534 | 286.046 | 5.0747 | 24.2661 | 2.5483 | 45.18
Kh06 | E-4 | July-September, 2006 | 54.6167 | 143.2833 | 2.878 | 2.878 | 13.3552 | 27.9499 | 13.3548 | 20.873 | 269.1371 | 6.4142 | 0.4184 | 0.1543 | 6.648
Kh06 | E-4 | July-September, 2006 | 54.6167 | 143.2833 | 11.072 | 11.072 | 10.0733 | 29.2592 | 10.0721 | 22.4631 | 284.3648 | 4.9539 | 3.5872 | 0.5419 | 8.598
Kh06 | E-4 | July-September, 2006 | 54.6167 | 143.2833 | 20.575 | 20.575 | 3.2595 | 32.752 | 3.2583 | 26.0685 | 315.0155 | 1.0399 | 15.1634 | 1.666 | 20.041
Kh06 | E-4 | July-September, 2006 | 54.6167 | 143.2833 | 30.078 | 30.078 | 1.414 | 33.013 | 1.4126 | 26.4215 | 307.6611 | 0.60148 | 16.9344 | 1.8374 | 28.275
Kh06 | E-4 | July-September, 2006 | 54.6167 | 143.2833 | 49.828 | 49.828 | 0.6257 | 33.121 | 0.62376 | 26.5569 | 292.9577 | 0.71856 | 23.9357 | 2.3531 | 42.341
Kh06 | E-4 | July-September, 2006 | 54.6167 | 143.2833 | 69.655 | 69.655 | -1.147 | 33.1515 | -1.1487 | 26.66 | 298.989 | 1.0768 | 25.5049 | 2.4491 | 43.92
Kh06 | E-4 | July-September, 2006 | 54.6167 | 143.2833 | 90.296 | 90.296 | -1.0974 | 33.2669 | -1.0997 | 26.752 | 278.6935 | 4.0214 | 24.4828 | 2.4961 | 49.098
Kh06 | E-4 | July-September, 2006 | 54.6167 | 143.2833 | 101.516 | 101.516 | -1.1679 | 33.2798 | -1.1704 | 26.7648 | 280.5124 | 4.2344 | 24.8467 | 2.6202 | 48.945
Kh06 | E-5 | July-September, 2006 | 54.7 | 143.4667 | 3.323 | 3.323 | 12.5982 | 28.4349 | 12.5978 | 21.3895 | 271.29 | 5.9556 | 0.9748 | 0.256 | 5.731
Kh06 | E-5 | July-September, 2006 | 54.7 | 143.4667 | 10.233 | 10.233 | 8.0886 | 30.8431 | 8.0876 | 23.9996 | 304.2928 | 3.3292 | 7.0923 | 1.0492 | 11.303
Kh06 | E-5 | July-September, 2006 | 54.7 | 143.4667 | 19.833 | 19.833 | 0.6109 | 32.8994 | 0.61014 | 26.3792 | 357.2572 | 1.7854 | 15.2619 | 1.8346 | 26.665
Kh06 | E-5 | July-September, 2006 | 54.7 | 143.4667 | 29.654 | 29.654 | -0.6752 | 33.0502 | -0.67602 | 26.5614 | 360.0007 | 2.6143 | 15.8742 | 1.8846 | 26.732
Kh06 | E-5 | July-September, 2006 | 54.7 | 143.4667 | 50.321 | 50.321 | -1.1646 | 33.1368 | -1.1658 | 26.6487 | 305.3211 | 1.4787 | 24.2449 | 2.5645 | 41.436
Kh06 | E-5 | July-September, 2006 | 54.7 | 143.4667 | 74.439 | 74.439 | 0.2883 | 33.2803 | 0.28558 | 26.7036 | 247.834 | 1.334 | 29.1655 | 2.8712 | 60.268
Kh06 | E-5 | July-September, 2006 | 54.7 | 143.4667 | 100.015 | 100.015 | 0.0932 | 33.3478 | 0.08967 | 26.7681 | 230.5711 | 6.1557 | 29.0535 | 2.9833 | 64.418
Kh06 | E-5 | July-September, 2006 | 54.7 | 143.4667 | 108.01 | 108.01 | 0.1199 | 33.3565 | 0.11605 | 26.7738 | 228.1859 | 7.9005 | 29.2687 | 3.0333 | 64.08
Kh06 | E-6 | July-September, 2006 | 54.75 | 143.5833 | 3.735 | 3.735 | 13.7914 | 27.25 | 13.7909 | 20.2494 | 271.5603 | 5.9377 | 0.1577 | 0.1661 | 6.569
Kh06 | E-6 | July-September, 2006 | 54.75 | 143.5833 | 10.853 | 10.853 | 11.2237 | 29.0086 | 11.2224 | 22.0782 | 283.8366 | 4.1671 | 3.2035 | 0.5541 | 7.596
Kh06 | E-6 | July-September, 2006 | 54.75 | 143.5833 | 20.456 | 20.456 | 3.5677 | 32.294 | 3.5664 | 25.6756 | 318.1623 | 2.5861 | 14.4465 | 1.7413 | 23.166
Kh06 | E-6 | July-September, 2006 | 54.75 | 143.5833 | 29.853 | 29.853 | 1.1059 | 33.0144 | 1.1046 | 26.4425 | 308.207 | 1.0738 | 21.474 | 2.2824 | 35.087
Kh06 | E-6 | July-September, 2006 | 54.75 | 143.5833 | 60.665 | 60.665 | -1.0829 | 33.1421 | -1.0844 | 26.6503 | 307.5051 | 1.6423 | 24.1736 | 2.5202 | 41.565
Kh06 | E-6 | July-September, 2006 | 54.75 | 143.5833 | 74.278 | 74.278 | -0.6482 | 33.2376 | -0.65033 | 26.712 | 271.7809 | 2.7791 | 27.056 | 2.7314 | 52.835
Kh06 | E-6 | July-September, 2006 | 54.75 | 143.5833 | 99.964 | 99.964 | -0.7386 | 33.3438 | -0.74143 | 26.8015 | 260.7261 | 5.7804 | 25.764 | 2.8492 | 53.086
Kh06 | E-6 | July-September, 2006 | 54.75 | 143.5833 | 111.934 | 111.934 | -0.9253 | 33.3742 | -0.92831 | 26.8331 | 264.04 | 5.4003 | 24.3639 | 2.8449 | 51.009
Kh06 | E-7 | July-September, 2006 | 54.8167 | 143.7333 | 4.968 | 4.968 | 13.6658 | 27.4377 | 13.6651 | 20.4184 | 270.6956 | 4.518 | 0.3341 | 0.1508 | 5.233
Kh06 | E-7 | July-September, 2006 | 54.8167 | 143.7333 | 10.762 | 10.762 | 10.9792 | 30.0797 | 10.978 | 22.9522 | 297.6948 | 1.7991 | 2.517 | 0.4583 | 6.411
Kh06 | E-7 | July-September, 2006 | 54.8167 | 143.7333 | 20.034 | 20.034 | 4.966 | 32.0686 | 4.9646 | 25.3563 | 311.4786 | 1.0466 | 12.4818 | 1.5226 | 16.784
Kh06 | E-7 | July-September, 2006 | 54.8167 | 143.7333 | 30.229 | 30.229 | 2.7095 | 32.764 | 2.7078 | 26.1254 | 312.5956 | 0.65731 | 17.0629 | 1.9655 | 25.293
Kh06 | E-7 | July-September, 2006 | 54.8167 | 143.7333 | 49.511 | 49.511 | 1.349 | 33.0433 | 1.3468 | 26.4502 | 298.0003 | 0.55558 | 22.5493 | 2.3398 | 38.099
Kh06 | E-7 | July-September, 2006 | 54.8167 | 143.7333 | 73.645 | 73.645 | 0.2 | 33.1392 | 0.19738 | 26.5944 | 289.8262 | 0.57088 | 25.9481 | 2.6173 | 47.947
Kh06 | E-7 | July-September, 2006 | 54.8167 | 143.7333 | 99.844 | 99.844 | -0.6914 | 33.1704 | -0.69424 | 26.6593 | 285.8716 | 0.90508 | 26.7431 | 2.6865 | 49.465
Kh06 | E-7 | July-September, 2006 | 54.8167 | 143.7333 | 120.748 | 120.748 | -0.4764 | 33.3688 | -0.48011 | 26.8112 | 261.1998 | 2.6061 | 26.0319 | 2.8416 | 53.484
Kh06 | E-8 | July-September, 2006 | 54.9167 | 143.8833 | 2.463 | 2.463 | 12.0657 | 29.8123 | 12.0654 | 22.5532 | 288.0048 | 1.5492 | 0.1928 | 0.2485 | 3.666
Kh06 | E-8 | July-September, 2006 | 54.9167 | 143.8833 | 10.533 | 10.533 | 7.468 | 31.3388 | 7.467 | 24.4747 | 300.0061 | 1.3949 | 8.0632 | 1.0413 | 10.348
Kh06 | E-8 | July-September, 2006 | 54.9167 | 143.8833 | 20.434 | 20.434 | 6.2587 | 32.0422 | 6.257 | 25.1854 | 308.4695 | 1.3116 | 10.4132 | 1.2794 | 12.464
Kh06 | E-8 | July-September, 2006 | 54.9167 | 143.8833 | 30.478 | 30.478 | 4.31 | 32.4011 | 4.3079 | 25.689 | 314.6544 | 1.4378 | 13.7648 | 1.6591 | 18.208
Kh06 | E-8 | July-September, 2006 | 54.9167 | 143.8833 | 50.167 | 50.167 | 1.8808 | 32.9578 | 1.8783 | 26.3448 | 314.5478 | 0.82087 | 17.9614 | 2.0256 | 26.427
Kh06 | E-8 | July-September, 2006 | 54.9167 | 143.8833 | 74.625 | 74.625 | 1.0844 | 33.1068 | 1.0812 | 26.5182 | 298.9185 | 0.5523 | 23.4821 | 2.4335 | 40.874
Kh06 | E-8 | July-September, 2006 | 54.9167 | 143.8833 | 98.809 | 98.809 | 0.6111 | 33.1558 | 0.60722 | 26.5858 | 285.0642 | 0.77613 | 25.9684 | 2.5904 | 48.969
Kh06 | E-8 | July-September, 2006 | 54.9167 | 143.8833 | 124.112 | 124.112 | 0.818 | 33.2465 | 0.81287 | 26.6469 | 257.5537 | 0.71034 | 28.2151 | 2.7589 | 56.709
Kh06 | E-8 | July-September, 2006 | 54.9167 | 143.8833 | 149.176 | 149.176 | 0.5309 | 33.2884 | 0.52504 | 26.6972 | 238.0899 | 1.2965 | 29.9361 | 2.8883 | 63.325
Kh06 | E-8 | July-September, 2006 | 54.9167 | 143.8833 | 200.398 | 200.398 | 0.9967 | 33.4017 | 0.98794 | 26.7611 | 195.906 | 1.4711 | 32.5566 | 3.0689 | 74.906
Kh06 | E-8 | July-September, 2006 | 54.9167 | 143.8833 | 249.739 | 249.739 | 1.0821 | 33.4567 | 1.0709 | 26.8001 | 181.8254 | 1.7461 | 31.0217 | 3.1118 | 79.647
Kh06 | E-8 | July-September, 2006 | 54.9167 | 143.8833 | 299.589 | 299.589 | -0.4465 | 33.4021 | -0.45629 | 26.8372 | 237.1324 | 3.8427 | 28.0608 | 2.9885 | 62.084
Kh06 | E-8 | July-September, 2006 | 54.9167 | 143.8833 | 349.622 | 349.622 | -0.8179 | 33.4449 | -0.82843 | 26.8867 | 250.684 | 5.1256 | 26.2011 | 2.9716 | 61.52
Kh06 | E-8 | July-September, 2006 | 54.9167 | 143.8833 | 398.233 | 398.233 | -0.537 | 33.4816 | -0.55013 | 26.9054 | 234.8748 | 5.3337 | 27.2737 | 3.0254 | 67.698
Kh06 | E-8 | July-September, 2006 | 54.9167 | 143.8833 | 449.039 | 449.039 | -0.3472 | 33.5174 | -0.36294 | 26.9263 | 225.2553 | 5.6418 | 27.9356 | 3.0836 | 72.55
Kh06 | E-8 | July-September, 2006 | 54.9167 | 143.8833 | 487.286 | 487.286 | -0.4556 | 33.5212 | -0.47242 | 26.9342 | 229.8497 | 6.2251 | 27.4403 | 3.0676 | 70.828
Kh06 | E-9 | July-September, 2006 | 55.0333 | 144.1833 | 4.906 | 4.906 | 7.7453 | 32.4792 | 7.7448 | 25.3321 | 319.1443 | 0.26177 | 6.7594 | 0.8566 | 1.536
Kh06 | E-9 | July-September, 2006 | 55.0333 | 144.1833 | 10.333 | 10.333 | 6.6265 | 32.6031 | 6.6256 | 25.5811 | 328.3345 | 0.32209 | 7.5501 | 0.9473 | 1.675
Kh06 | E-9 | July-September, 2006 | 55.0333 | 144.1833 | 19.616 | 19.616 | 4.263 | 32.7648 | 4.2617 | 25.9826 | 333.2239 | 0.10021 | 12.6419 | 1.4523 | 5.822
Kh06 | E-9 | July-September, 2006 | 55.0333 | 144.1833 | 30.1 | 30.1 | 2.4263 | 32.8794 | 2.4247 | 26.2406 | 334.2972 | 0.050374 | 15.093 | 1.8326 | 12.513
Kh06 | E-9 | July-September, 2006 | 55.0333 | 144.1833 | 50.018 | 50.018 | -0.3539 | 33.0059 | -0.35543 | 26.5126 | 327.0664 | 0.10154 | 21.5638 | 2.3531 | 35.985
Kh06 | E-9 | July-September, 2006 | 55.0333 | 144.1833 | 74.759 | 74.759 | -0.1925 | 33.0766 | -0.19491 | 26.5626 | 318.0509 | 0.08301 | 24.4203 | 2.3946 | 44.079
Kh06 | E-9 | July-September, 2006 | 55.0333 | 144.1833 | 100.035 | 100.035 | 0.0865 | 33.1627 | 0.083007 | 26.619 | 288.144 | 0.26473 | 26.8735 | 2.5494 | 51.26
Kh06 | E-9 | July-September, 2006 | 55.0333 | 144.1833 | 125.195 | 125.195 | 0.2699 | 33.2175 | 0.2653 | 26.654 | 263.8489 | 0.3416 | 28.0926 | 2.679 | 55.373
Kh06 | E-9 | July-September, 2006 | 55.0333 | 144.1833 | 150.148 | 150.148 | 0.7384 | 33.309 | 0.73224 | 26.702 | 230.8574 | 0.54147 | 29.7854 | 2.8185 | 61.728
Kh06 | E-9 | July-September, 2006 | 55.0333 | 144.1833 | 200.759 | 200.759 | 1.195 | 33.4211 | 1.1859 | 26.7641 | 182.0688 | 0.83289 | 33.1362 | 3.0898 | 72.254
Kh06 | E-9 | July-September, 2006 | 55.0333 | 144.1833 | 250.974 | 250.974 | 1.3545 | 33.4797 | 1.3426 | 26.8009 | 158.0824 | 0.85319 | 34.2974 | 3.2341 | 79.037
Kh06 | E-9 | July-September, 2006 | 55.0333 | 144.1833 | 301.076 | 301.076 | 1.4908 | 33.5524 | 1.4761 | 26.8501 | 142.054 | 0.99489 | 34.8136 | 3.278 | 85.507
Kh06 | E-9 | July-September, 2006 | 55.0333 | 144.1833 | 350.427 | 350.427 | 1.6171 | 33.6104 | 1.5994 | 26.888 | 132.999 | 1.0624 | 34.0441 | 3.2604 | 87.203
Kh06 | E-9 | July-September, 2006 | 55.0333 | 144.1833 | 401.084 | 401.084 | 1.6786 | 33.6684 | 1.658 | 26.9304 | 123.0205 | 1.104 | 34.2135 | 3.2438 | 97.391
Kh06 | E-9 | July-September, 2006 | 55.0333 | 144.1833 | 450.789 | 450.789 | 1.85 | 33.7643 | 1.8259 | 26.995 | 108.2475 | 1.3415 | 36.0387 | 3.3138 | 108.185
Kh06 | E-9 | July-September, 2006 | 55.0333 | 144.1833 | 500.419 | 500.419 | 1.9649 | 33.8798 | 1.9374 | 27.0792 | 92.2722 | 1.1529 | 37.3293 | 3.4509 | 124.533
Kh06 | E-9 | July-September, 2006 | 55.0333 | 144.1833 | 600.756 | 600.756 | 2.1225 | 34.0506 | 2.0881 | 27.2044 | 68.8704 | 1.0263 | 38.2096 | 3.5677 | 141.423
Kh06 | E-9 | July-September, 2006 | 55.0333 | 144.1833 | 700.397 | 700.397 | 2.204 | 34.1363 | 2.1628 | 27.2671 | 57.1828 | 1.0025 | 39.9952 | 3.6088 | 155.635
Kh06 | E-9 | July-September, 2006 | 55.0333 | 144.1833 | 800.804 | 800.804 | 2.2606 | 34.2043 | 2.2124 | 27.3176 | 48.57 | 1.0353 | 40.3839 | 3.6223 | 165.338
Kh06 | E-9 | July-September, 2006 | 55.0333 | 144.1833 | 905.923 | 905.923 | 2.2899 | 34.2417 | 2.2343 | 27.3458 | 44.2078 | 1.0749 | 40.6135 | 3.6705 | 168.142
Kh06 | F-1 | July-September, 2006 | 55.5 | 144 | 2.056 | 2.056 | 13.0885 | 29.7189 | 13.0882 | 22.2903 | 273.368 | 1.1572 | -0.0009 | 0.1504 | 3.406
Kh06 | F-1 | July-September, 2006 | 55.5 | 144 | 10.761 | 10.761 | 12.9547 | 29.8286 | 12.9533 | 22.4009 | 276.5122 | 0.83511 | 0.0775 | 0.1763 | 3.779
Kh06 | F-1 | July-September, 2006 | 55.5 | 144 | 19.815 | 19.815 | 9.1642 | 31.2814 | 9.1622 | 24.1839 | 290.6753 | 0.68749 | 5.9287 | 0.7926 | 7.262
Kh06 | F-1 | July-September, 2006 | 55.5 | 144 | 29.959 | 29.959 | 7.053 | 31.9449 | 7.0504 | 25.0071 | 303.5126 | 0.67363 | 8.8071 | 1.1258 | 9.996
Kh06 | F-1 | July-September, 2006 | 55.5 | 144 | 49.854 | 49.854 | 3.3985 | 32.8599 | 3.3955 | 26.142 | 313.4875 | 0.39049 | 15.2028 | 1.7195 | 19.972
Kh06 | F-1 | July-September, 2006 | 55.5 | 144 | 74.76 | 74.76 | 2.0691 | 33.0841 | 2.0653 | 26.4322 | 304.5218 | 0.43005 | 20.1131 | 2.0898 | 31.468
Kh06 | F-1 | July-September, 2006 | 55.5 | 144 | 100.075 | 100.075 | 1.1129 | 33.1572 | 1.1086 | 26.557 | 285.7857 | 0.32807 | 25.3958 | 2.3771 | 43.1
Kh06 | F-1 | July-September, 2006 | 55.5 | 144 | 125.43 | 125.43 | 1.031 | 33.2211 | 1.0256 | 26.6136 | 268.2086 |  | 26.2137 | 2.5077 | 52.316
Kh06 | F-1 | July-September, 2006 | 55.5 | 144 | 151.744 | 151.744 | 0.9483 | 33.2851 | 0.94182 | 26.6702 | 245.2295 | 0.43461 | 29.3339 | 2.6399 | 58.563
Kh06 | F-1 | July-September, 2006 | 55.5 | 144 | 200.136 | 200.136 | 1.1118 | 33.3584 | 1.1029 | 26.7191 | 215.9564 | 0.52919 | 30.7291 | 2.7652 | 67.313
Kh06 | F-1 | July-September, 2006 | 55.5 | 144 | 250.548 | 250.548 | 1.0202 | 33.3925 | 1.0091 | 26.7524 | 203.0243 | 0.62595 | 31.5555 | 2.8452 | 74.548
Kh06 | F-1 | July-September, 2006 | 55.5 | 144 | 299.954 | 299.954 | 1.2931 | 33.4762 | 1.279 | 26.8023 | 167.1126 | 0.79558 | 33.342 | 3.0489 | 83.577
Kh06 | F-1 | July-September, 2006 | 55.5 | 144 | 350.358 | 350.358 | 1.498 | 33.5567 | 1.4807 | 26.8533 | 146.1143 | 0.94865 | 35.2832 | 3.0883 | 89.317
Kh06 | F-1 | July-September, 2006 | 55.5 | 144 | 399.779 | 399.779 | 1.6482 | 33.6456 | 1.6278 | 26.9143 | 131.5236 | 1.0644 | 35.6548 | 3.1341 | 97.956
Kh06 | F-1 | July-September, 2006 | 55.5 | 144 | 449.56 | 449.56 | 1.8441 | 33.7818 | 1.8201 | 27.0095 | 107.7072 | 1.0395 | 37.0241 | 3.2445 | 114.033
Kh06 | F-1 | July-September, 2006 | 55.5 | 144 | 499.471 | 499.471 | 1.9407 | 33.8697 | 1.9134 | 27.0729 | 93.929 | 1.0672 | 37.6128 | 3.2619 | 121.106
Kh06 | F-1 | July-September, 2006 | 55.5 | 144 | 600.315 | 600.315 | 2.1155 | 34.0362 | 2.0812 | 27.1934 | 70.1142 | 1.1329 | 39.0819 | 3.3546 | 142.919
Kh06 | F-1 | July-September, 2006 | 55.5 | 144 | 699.614 | 699.614 | 2.2134 | 34.1408 | 2.1722 | 27.27 | 56.1627 | 1.1354 | 39.5313 | 3.4233 | 154.972
Kh06 | F-1 | July-September, 2006 | 55.5 | 144 | 800.137 | 800.137 | 2.2437 | 34.1698 | 2.1957 | 27.2913 | 52.3794 | 1.0658 | 39.7364 | 3.313 | 145.256
Kh06 | F-1 | July-September, 2006 | 55.5 | 144 | 903.122 | 903.122 | 2.289 | 34.2202 | 2.2336 | 27.3286 | 45.6113 | 1.1266 | 40.4599 | 3.4218 | 158.782
Kh06 | F-3 | July-September, 2006 | 55.5 | 143 | 3.088 | 3.088 | 13.4943 | 28.402 | 13.4939 | 21.1953 | 274.4404 | 4.2908 | 0.0508 | 0.1851 | 5.174
Kh06 | F-3 | July-September, 2006 | 55.5 | 143 | 11.057 | 11.057 | 11.2379 | 29.7847 | 11.2366 | 22.6785 | 280.7031 | 3.3985 | 1.5759 | 0.357 | 5.102
Kh06 | F-3 | July-September, 2006 | 55.5 | 143 | 19.864 | 19.864 | 5.4148 | 31.5202 | 5.4133 | 24.8726 | 313.5756 | 2.8287 | 9.8056 | 1.2342 | 13.689
Kh06 | F-3 | July-September, 2006 | 55.5 | 143 | 30.055 | 30.055 | 2.3163 | 32.7476 | 2.3147 | 26.1438 | 333.649 | 1.0837 | 14.9436 | 1.7859 | 17.625
Kh06 | F-3 | July-September, 2006 | 55.5 | 143 | 50.322 | 50.322 | 0.9119 | 33.0364 | 0.90983 | 26.4721 | 321.4995 | 0.70941 | 18.953 | 2.1889 | 24.439
Kh06 | F-3 | July-September, 2006 | 55.5 | 143 | 75.314 | 75.314 | 0.1918 | 33.1 | 0.18913 | 26.5632 | 300.5546 | 0.76799 | 24.1824 | 2.4 | 42.312
Kh06 | F-3 | July-September, 2006 | 55.5 | 143 | 100.134 | 100.134 | -0.2181 | 33.1432 | -0.22134 | 26.6176 | 285.3764 | 1.0931 | 27.034 | 2.5059 | 49.044
Kh06 | F-3 | July-September, 2006 | 55.5 | 143 | 125.699 | 125.699 | -0.1975 | 33.198 | -0.20163 | 26.661 | 265.1186 | 1.1793 | 32.6667 | 2.6327 | 59.943
Kh06 | F-3 | July-September, 2006 | 55.5 | 143 | 150.236 | 150.236 | 0.051 | 33.2432 | 0.04571 | 26.6858 | 246.736 | 1.2648 | 29.5803 | 2.6723 | 60.071
Kh06 | F-3 | July-September, 2006 | 55.5 | 143 | 200.734 | 200.734 | 0.471 | 33.3153 | 0.46312 | 26.7223 | 220.9517 | 1.3834 | 31.246 | 2.825 | 67.38
Kh06 | F-3 | July-September, 2006 | 55.5 | 143 | 249.506 | 249.506 | 0.6213 | 33.3709 | 0.61106 | 26.7588 | 201.2337 | 2.0317 | 31.347 | 2.8617 | 73.06
Kh06 | F-3 | July-September, 2006 | 55.5 | 143 | 300.179 | 300.179 | 0.7483 | 33.4537 | 0.7355 | 26.8182 | 186.7978 | 3.2333 | 32.315 | 2.9781 | 79.754
Kh06 | F-3 | July-September, 2006 | 55.5 | 143 | 352.317 | 352.317 | -0.3647 | 33.4743 | -0.37667 | 26.8921 | 230.1653 | 4.5797 | 27.6685 | 2.9317 | 72.03
Kh06 | F-5 | July-September, 2006 | 55.5 | 142 | 4.944 | 4.944 | 12.0125 | 30.3273 | 12.0119 | 22.9621 | 285.6816 | 2.1648 | 0.0383 | 0.0514 | 5.114
Kh06 | F-5 | July-September, 2006 | 55.5 | 142 | 11.14 | 11.14 | 7.9801 | 30.7899 | 7.9791 | 23.9731 | 291.9742 | 2.4471 | 3.2516 | 0.4767 | 10.496
Kh06 | F-5 | July-September, 2006 | 55.5 | 142 | 19.303 | 19.303 | 2.1404 | 32.6027 | 2.1394 | 26.0412 | 322.9364 | 1.2355 | 15.8096 | 1.6302 | 21.421
Kh06 | F-5 | July-September, 2006 | 55.5 | 142 | 29.444 | 29.444 | 1.3454 | 32.9906 | 1.3441 | 26.4081 | 325.3597 | 0.46117 | 18.4856 | 2.6331 | 19.23
Kh06 | F-5 | July-September, 2006 | 55.5 | 142 | 50.093 | 50.093 | -0.2493 | 33.0566 | -0.25088 | 26.549 | 312.7951 | 0.52602 | 23.5612 | 2.4847 | 43.894
Kh06 | F-5 | July-September, 2006 | 55.5 | 142 | 75.768 | 75.768 | -0.9693 | 33.0893 | -0.97125 | 26.6037 | 305.2248 | 0.55748 | 26.0487 | 2.4305 | 45.737
Kh06 | F-5 | July-September, 2006 | 55.5 | 142 | 100.627 | 100.627 | -1.1759 | 33.1174 | -1.1783 | 26.6333 | 297.6783 | 0.90108 | 26.1131 | 2.5065 | 49.262
Kh06 | F-5 | July-September, 2006 | 55.5 | 142 | 124.821 | 124.821 | -1.0177 | 33.1535 | -1.0209 | 26.6575 | 285.0513 | 1.2786 | 26.6483 | 2.4962 | 52.249
Kh06 | F-5 | July-September, 2006 | 55.5 | 142 | 150.459 | 150.459 | -0.8264 | 33.2057 | -0.83058 | 26.693 | 268.0769 | 1.8195 | 28.2025 | 2.6489 | 56.24
Kh06 | F-5 | July-September, 2006 | 55.5 | 142 | 200.068 | 200.068 | -0.1822 | 33.2963 | -0.18896 | 26.7398 | 233.2429 | 2.589 | 30.3769 | 2.8409 | 66.29
Kh06 | F-5 | July-September, 2006 | 55.5 | 142 | 245.949 | 245.949 | -0.5841 | 33.3736 | -0.59173 | 26.8197 | 238.8174 | 8.2029 | 28.1163 | 2.8791 | 68.44
Kh06 | F-7 | July-September, 2006 | 55.5 | 141 | 5.399 | 5.399 | 13.9084 | 31.3985 | 13.9077 | 23.4262 | 264.5881 | 1.6954 | 2.125 | 0.0275 | 3.785
Kh06 | F-7 | July-September, 2006 | 55.5 | 141 | 11.901 | 11.901 | 13.9167 | 31.379 | 13.9151 | 23.4097 | 271.0232 | 1.1892 | 1.7506 | 0.0464 | 3.177
Kh06 | F-7 | July-September, 2006 | 55.5 | 141 | 19.546 | 19.546 | 1.6099 | 32.9456 | 1.609 | 26.3541 | 530.4345 | 1.5166 | 4.4122 | 0.6948 | 2.828
Kh06 | F-7 | July-September, 2006 | 55.5 | 141 | 30.613 | 30.613 | 0.1852 | 33.0457 | 0.18413 | 26.5196 | 309.3197 | 0.74183 | 22.1956 | 2.4505 | 31.559
Kh06 | F-7 | July-September, 2006 | 55.5 | 141 | 50.63 | 50.63 | -0.6156 | 33.0866 | -0.61704 | 26.5885 | 305.6535 | 0.92718 | 25.1003 | 2.384 | 46.131
Kh06 | F-7 | July-September, 2006 | 55.5 | 141 | 75.705 | 75.705 | -1.5907 | 33.091 | -1.5922 | 26.6236 | 306.8989 | 1.4412 | 25.6388 | 2.4431 | 45.525
Kh06 | F-7 | July-September, 2006 | 55.5 | 141 | 101.452 | 101.452 | -1.6051 | 33.1169 | -1.6072 | 26.6451 | 310.8092 | 1.5701 | 24.0411 | 2.3568 | 44.306
Kh06 | F-7 | July-September, 2006 | 55.5 | 141 | 125.837 | 125.837 | -0.8412 | 33.1691 | -0.84465 | 26.6639 | 289.1032 | 1.4647 | 27.1338 | 2.5193 | 52.425
Kh06 | F-7 | July-September, 2006 | 55.5 | 141 | 150.314 | 150.314 | -1.2838 | 33.1858 | -1.2874 | 26.6922 | 288.6246 | 4.5048 | 26.2119 | 2.5461 | 50.774
Kh06 | F-7 | July-September, 2006 | 55.5 | 141 | 193.52 | 193.52 | -1.4672 | 33.4008 | -1.4717 | 26.872 | 275.3365 | 12.3556 | 24.1915 | 2.733 | 57.675
Kh06 | G-1 | July-September, 2006 | 55.25 | 141 | 5.789 | 5.789 | 12.9766 | 31.1606 | 12.9758 | 23.4268 | 278.2785 | 1.0729 | 0.073 | 0.0651 | 3.021
Kh06 | G-1 | July-September, 2006 | 55.25 | 141 | 10.502 | 10.502 | 4.9918 | 32.6091 | 4.991 | 25.7817 | 469.1514 | 0.61102 | 0.1852 | 0.1682 | 1.993
Kh06 | G-1 | July-September, 2006 | 55.25 | 141 | 20.033 | 20.033 | -0.6962 | 33.0012 | -0.69675 | 26.5225 | 393.4035 | 0.67649 | 13.4164 | 1.6032 | 12.562
Kh06 | G-1 | July-September, 2006 | 55.25 | 141 | 30.518 | 30.518 | -1.4819 | 33.0486 | -1.4825 | 26.5863 | 307.6561 | 0.73163 | 25.0704 | 2.6199 | 39.331
Kh06 | G-1 | July-September, 2006 | 55.25 | 141 | 50.07 | 50.07 | -1.5658 | 33.0844 | -1.5668 | 26.6176 | 303.2001 | 0.84035 | 25.4638 | 2.4456 | 45.028
Kh06 | G-1 | July-September, 2006 | 55.25 | 141 | 76.16 | 76.16 | -1.6743 | 33.1083 | -1.6758 | 26.6398 | 310.9043 | 0.95563 | 24.052 | 2.3547 | 42.087
Kh06 | G-1 | July-September, 2006 | 55.25 | 141 | 101.317 | 101.317 | -1.5387 | 33.1392 | -1.5408 | 26.6615 | 305.8649 | 1.2113 | 25.2571 | 2.4778 | 45.058
Kh06 | G-1 | July-September, 2006 | 55.25 | 141 | 124.387 | 124.387 | -0.7854 | 33.2284 | -0.78888 | 26.7099 | 276.1355 | 1.5215 | 27.5641 | 2.6436 | 54.448
Kh06 | G-1 | July-September, 2006 | 55.25 | 141 | 150.333 | 150.333 | -1.716 | 33.4318 | -1.7191 | 26.9037 | 291.2027 | 10.2009 | 21.7244 | 2.6116 | 45.677
Kh06 | G-1 | July-September, 2006 | 55.25 | 141 | 155.467 | 155.467 | -1.7125 | 33.435 | -1.7157 | 26.9063 | 290.8141 | 11.5775 | 21.9975 | 2.6658 | 45.974
Kh06 | G-2 | July-September, 2006 | 55 | 141 | 5.613 | 5.613 | 14.1016 | 31.5787 | 14.1008 | 23.526 | 261.56 | 1.4983 | 0.0064 | 0.0732 | 3.978
Kh06 | G-2 | July-September, 2006 | 55 | 141 | 10.12 | 10.12 | 14.0946 | 31.5588 | 14.0932 | 23.5122 | 264.6706 | 1.0135 | 0.0038 | 0.089 | 3.895
Kh06 | G-2 | July-September, 2006 | 55 | 141 | 19.812 | 19.812 | 0.7236 | 33.0368 | 0.72282 | 26.4835 | 529.7264 | 1.2144 | 0.1185 | 0.4049 | 18.464
Kh06 | G-2 | July-September, 2006 | 55 | 141 | 30.144 | 30.144 | -0.7148 | 33.0801 | -0.71563 | 26.5871 | 482.6366 | 1.6009 | 3.7382 | 1.1602 | 23.11
Kh06 | G-2 | July-September, 2006 | 55 | 141 | 50.294 | 50.294 | -1.6995 | 33.1216 | -1.7005 | 26.6512 | 301.9548 | 1.6424 | 22.5027 | 2.4891 | 34.276
Kh06 | G-2 | July-September, 2006 | 55 | 141 | 74.242 | 74.242 | -1.7381 | 33.1664 | -1.7395 | 26.6885 | 309.7365 | 1.6683 | 23.799 | 2.4913 | 37.238
Kh06 | G-2 | July-September, 2006 | 55 | 141 | 101.059 | 101.059 | -1.7232 | 33.4093 | -1.7252 | 26.8856 | 291.5371 | 10.9301 | 21.6659 | 2.6508 | 44.676
Kh06 | G-2 | July-September, 2006 | 55 | 141 | 124.723 | 124.723 | -1.7077 | 33.417 | -1.7103 | 26.8915 | 288.6886 | 10.8193 | 21.9436 | 2.7926 | 44.054
Kh06 | G-2 | July-September, 2006 | 55 | 141 | 128.786 | 128.786 | -1.7021 | 33.42 | -1.7047 | 26.8938 | 288.0404 | 12.1486 | 22.2133 | 2.8294 | 45.093
Kh06 | G-3 | July-September, 2006 | 54.75 | 141 | 4.781 | 4.781 | 11.9515 | 31.5675 | 11.9509 | 23.9352 | 283.4657 | 4.1268 | 0.6133 | 0.4221 | 8.956
Kh06 | G-3 | July-September, 2006 | 54.75 | 141 | 10.159 | 10.159 | 5.2413 | 32.468 | 5.2405 | 25.6421 | 372.9484 | 5.7504 | 8.5412 | 1.5177 | 21.429
Kh06 | G-3 | July-September, 2006 | 54.75 | 141 | 20.254 | 20.254 | 0.3799 | 32.9146 | 0.37917 | 26.4039 | 331.5181 | 8.1337 | 12.7127 | 1.9302 | 25.318
Kh06 | G-3 | July-September, 2006 | 54.75 | 141 | 29.867 | 29.867 | -0.3955 | 33.026 | -0.3964 | 26.5306 | 322.4862 | 7.6383 | 16.5939 | 2.1525 | 29.067
Kh06 | G-3 | July-September, 2006 | 54.75 | 141 | 50.129 | 50.129 | -1.6904 | 33.1085 | -1.6914 | 26.6403 | 308.1137 | 2.8377 | 23.9211 | 2.484 | 38.544
Kh06 | G-3 | July-September, 2006 | 54.75 | 141 | 75.215 | 75.215 | -1.6809 | 33.1941 | -1.6824 | 26.7097 | 304.8428 | 2.9919 | 23.3159 | 2.5461 | 38.315
Kh06 | G-3 | July-September, 2006 | 54.75 | 141 | 100.301 | 100.301 | -1.7377 | 33.4007 | -1.7397 | 26.879 | 287.4083 | 10.3163 | 21.6161 | 2.78 | 43.963
Kh06 | G-3 | July-September, 2006 | 54.75 | 141 | 104.579 | 104.579 | -1.7387 | 33.4016 | -1.7408 | 26.8797 | 287.5559 | 10.1174 | 21.6481 | 2.6715 | 41.303
Kh06 | G-4 | July-September, 2006 | 54.5 | 141 | 1.605 | 1.605 | 11.2612 | 31.1319 | 11.261 | 23.721 | 329.9135 | 2.9425 | 0.0027 | 0.1096 | -0.646
Kh06 | G-4 | July-September, 2006 | 54.5 | 141 | 10.215 | 10.215 | 11.4035 | 31.6238 | 11.4023 | 24.0782 | 331.3313 | 2.5125 | 0.9726 | 0.363 | 2.317
Kh06 | G-4 | July-September, 2006 | 54.5 | 141 | 20.396 | 20.396 | 9.118 | 31.6522 | 9.1159 | 24.481 | 292.897 | 3.6887 | 3.8086 | 0.8927 | 9.026
Kh06 | G-4 | July-September, 2006 | 54.5 | 141 | 29.92 | 29.92 | 2.6925 | 32.4768 | 2.6909 | 25.8974 | 288.5713 | 9.5748 | 3.7925 | 0.8128 | 8.972
Kh06 | G-4 | July-September, 2006 | 54.5 | 141 | 50.184 | 50.184 | -1.254 | 33.2171 | -1.2552 | 26.7166 | 289.1458 | 10.7542 | 10.6926 | 1.764 | 26.53
Kh06 | G-4 | July-September, 2006 | 54.5 | 141 | 63.073 | 63.073 | -1.3681 | 33.2292 | -1.3695 | 26.7298 | 288.1503 | 10.8661 | 19.4738 | 2.5462 | 40.984
Kh06 | G-5 | July-September, 2006 | 54.25 | 141 | 4.779 | 4.779 | 11.5018 | 31.0263 | 11.5012 | 23.5964 | 310.3052 | 4.1388 | 0.1964 | 0.2756 | 2.11
Kh06 | G-5 | July-September, 2006 | 54.25 | 141 | 9.536 | 9.536 | 11.5888 | 31.0773 | 11.5876 | 23.6206 | 296.9415 | 2.6372 | -0.04 | 0.2421 | 1.409
Kh06 | G-5 | July-September, 2006 | 54.25 | 141 | 19.838 | 19.838 | 8.6689 | 31.421 | 8.6669 | 24.3683 | 298.2533 | 3.6192 | 2.3419 | 0.7729 | 9.915
Kh06 | G-5 | July-September, 2006 | 54.25 | 141 | 30.072 | 30.072 | 5.013 | 31.7587 | 5.0108 | 25.1058 | 313.117 | 5.6608 | 3.7566 | 1.0199 | 11.472
Kh06 | G-5 | July-September, 2006 | 54.25 | 141 | 37.926 | 37.926 | 1.9821 | 32.1079 | 1.9803 | 25.6567 | 290.9345 | 13.9775 | 5.4744 | 1.6551 | 20.249
Kh06 | G-6 | July-September, 2006 | 54 | 141 | 4.934 | 4.934 | 12.9653 | 31.157 | 12.9647 | 23.4262 | 277.8895 | 3.6441 | 0.0891 | 0.2393 | 2.474
Kh06 | G-6 | July-September, 2006 | 54 | 141 | 10.105 | 10.105 | 12.9577 | 31.153 | 12.9564 | 23.4247 | 277.7415 | 2.6782 | 0.0971 | 0.2372 | 2.113
Kh06 | G-6 | July-September, 2006 | 54 | 141 | 20.376 | 20.376 | 7.7417 | 31.1454 | 7.7398 | 24.2854 | 305.341 | 5.3518 | 1.4912 | 0.6038 | 6.703
Kh06 | G-6 | July-September, 2006 | 54 | 141 | 23.321 | 23.321 | 5.7901 | 31.365 | 5.7883 | 24.707 | 303.6643 | 10.6814 | 3.0214 | 0.8582 | 10.146
Kh06 | G-7 | July-September, 2006 | 53.75 | 141 | 2.255 | 2.255 | 13.2496 | 29.6617 | 13.2493 | 22.2152 | 269.6855 | 22.7949 | 0.0318 | 0.1916 | 4.869
Kh06 | G-7 | July-September, 2006 | 53.75 | 141 | 10.197 | 10.197 | 12.9204 | 31.0831 | 12.9191 | 23.3778 | 267.3023 | 4.8386 | 0.0418 | 0.2784 | 2.791
Kh06 | G-7 | July-September, 2006 | 53.75 | 141 | 17.593 | 17.593 | 6.798 | 31.156 | 6.7965 | 24.4191 | 334.6462 | 6.8364
Kh06 | G-7 | July-September, 2006 | 53.75 | 141 | 17.924 | 17.924 | 5.4325 | 31.2406 | 5.4312 | 24.6494 | 341.9873 |  | 0.6223 | 0.5707 | 3.981
Kh06 | G-8 | July-September, 2006 | 53.75 | 141.5 | 2.613 | 2.613 | 15.0253 | 17.9805 | 15.025 | 12.8916 | 273.9831 | 90.316 | 2.4532 | 0.1433 | 45.313
Kh06 | G-8 | July-September, 2006 | 53.75 | 141.5 | 11.448 | 11.448 | 7.3261 | 31.3821 | 7.3251 | 24.5278 | 326.2363 | 10.3965 | 0.4372 | 0.4179 | 5.162
Kh06 | G-8 | July-September, 2006 | 53.75 | 141.5 | 21.445 | 21.445 | 4.2979 | 31.444 | 4.2965 | 24.9301 | 318.2451 | 12.446 | 2.43 | 1.0424 | 13.869
Kh06 | G-8 | July-September, 2006 | 53.75 | 141.5 | 31.315 | 31.315 | 4.1788 | 31.5532 | 4.1768 | 25.0286 | 325.9636 | 12.4125 | 2.5397 | 1.0482 | 13.393
Kh06 | G-9 | July-September, 2006 | 53.75 | 142 | 2.091 | 2.091 | 15.8639 | 16.4776 | 15.8636 | 11.5814 | 264.2383 | 56.09 | 0.0546 | -0.0594 | 25.996
Kh06 | G-9 | July-September, 2006 | 53.75 | 142 | 10.381 | 10.381 | 13.4834 | 25.538 | 13.4821 | 18.9885 | 238.0999 | 37.9 | 0.5695 | 0.4222 | 15.896
Kh06 | G-9 | July-September, 2006 | 53.75 | 142 | 18.762 | 18.762 | 2.7934 | 31.7118 | 2.7924 | 25.2783 | 367.2275 | 15.8 | 1.6886 | 0.9591 | 7.716
Kh06 | G-10 | July-September, 2006 | 53.9167 | 142 | 5.088 | 5.088 | 16.1795 | 16.7424 | 16.1788 | 11.7221 | 262.8522 | 37.56 | 0.1812 | 0.029 | 19.646
Kh06 | G-10 | July-September, 2006 | 53.9167 | 142 | 10.218 | 10.218 | 13.3728 | 30.5142 | 13.3714 | 22.8501 | 255.133 | 37.3525 | 0.543 | 0.5433 | 8.233
Kh06 | G-10 | July-September, 2006 | 53.9167 | 142 | 15.353 | 15.353 | 6.7095 | 31.4855 | 6.7082 | 24.6899 | 382.4151 | 11.4133 | 0.2141 | 0.5758 | 2.892
Kh06 | G-10 | July-September, 2006 | 53.9167 | 142 | 20.158 | 20.158 | 2.3814 | 31.792 | 2.3804 | 25.3746 | 380.2325 | 10.7907 | 1.1937 | 0.7486 | 5.002
Kh06 | G-10 | July-September, 2006 | 53.9167 | 142 | 27.815 | 27.815 | 2.0529 | 31.8474 | 2.0516 | 25.4431 | 363.9008 | 14.6583 | 2.5509 | 1.0313 | 9.827
Kh06 | G-11 | July-September, 2006 | 54.0833 | 142 | 1.787 | 1.787 | 15.5328 | 19.0999 | 15.5326 | 13.6515 | 287.2465 | 58.5269 | 0.0874 | -0.0698 | 24.388
Kh06 | G-11 | July-September, 2006 | 54.0833 | 142 | 9.775 | 9.775 | 13.4903 | 30.9558 | 13.489 | 23.1682 | 257.58 | 10.0481 | 0.0792 | 0.2442 | 5.562
Kh06 | G-11 | July-September, 2006 | 54.0833 | 142 | 19.472 | 19.472 | 5.2617 | 31.651 | 5.2603 | 24.9932 | 347.7681 | 5.9996 | 0.9176 | 0.7323 | 5.392
Kh06 | G-11 | July-September, 2006 | 54.0833 | 142 | 30.572 | 30.572 | 2.1853 | 32.0062 | 2.1838 | 25.5606 | 309.8681 | 15.7115 | 4.6761 | 1.3323 | 15.801
Kh06 | G-11 | July-September, 2006 | 54.0833 | 142 | 37.39 | 37.39 | 2.2078 | 32.0266 | 2.2059 | 25.5753 | 308.4846 | 16.7165 | 4.6068 | 1.2838 | 15.631
Kh06 | G-12 | July-September, 2006 | 54.25 | 142 | 1.703 | 1.703 | 13.4419 | 26.2609 | 13.4417 | 19.5535 | 276.489 | 45.2691 | 0.1621 | 0.1091 | 11.301
Kh06 | G-12 | July-September, 2006 | 54.25 | 142 | 10.405 | 10.405 | 12.8256 | 30.9937 | 12.8242 | 23.3268 | 264.561 | 7.4596 | 0.2141 | 0.3538 | 4.831
Kh06 | G-12 | July-September, 2006 | 54.25 | 142 | 20.124 | 20.124 | 5.337 | 31.5065 | 5.3355 | 24.8705 | 381.8105 | 6.2994 | 0.5549 | 0.6566 | 2.961
Kh06 | G-12 | July-September, 2006 | 54.25 | 142 | 29.649 | 29.649 | 1.8093 | 32.0837 | 1.8079 | 25.6495 | 326.52 | 13.26 | 4.5694 | 1.2612 | 12.329
Kh06 | G-12 | July-September, 2006 | 54.25 | 142 | 40.082 | 40.082 | 1.6686 | 32.0824 | 1.6668 | 25.658 | 327.557 | 16.6657 | 4.6378 | 1.2682 | 12.505
Kh06 | G-12 | July-September, 2006 | 54.25 | 142 | 45.747 | 45.747 | 1.6493 | 32.0869 | 1.6472 | 25.6629 | 328.1328 | 17.2176 | 4.6077 | 1.2811 | 12.625
Kh06 | G-13 | July-September, 2006 | 54.4167 | 142 | 5.001 | 5.001 | 13.4615 | 30.084 | 13.4608 | 22.5003 | 264.719 | 10.9136 | 0.0992 | 0.1431 | 4.92
Kh06 | G-13 | July-September, 2006 | 54.4167 | 142 | 10.111 | 10.111 | 13.2814 | 30.4471 | 13.2801 | 22.8161 | 264.084 | 9.6827 | 0.2879 | 0.2249 | 5.235
Kh06 | G-13 | July-September, 2006 | 54.4167 | 142 | 19.853 | 19.853 | 9.9368 | 31.282 | 9.9346 | 24.0622 | 305.9841 | 6.4145 | 4.6944 | 0.8257 | 9.619
Kh06 | G-13 | July-September, 2006 | 54.4167 | 142 | 29.829 | 29.829 | 5.0021 | 31.695 | 5 | 25.0565 | 304.6587 | 8.4126 | 4.957 | 1.1635 | 13.501
Kh06 | G-13 | July-September, 2006 | 54.4167 | 142 | 40.119 | 40.119 | 0.9143 | 32.4022 | 0.9127 | 25.962 | 304.8843 | 23.081 | 6.5411 | 1.4965 | 15.889
Kh06 | G-13 | July-September, 2006 | 54.4167 | 142 | 48.296 | 48.296 | 0.8308 | 32.4193 | 0.8289 | 25.9806 | 303.1624 | 23.0467
Kh06 | G-13 | July-September, 2006 | 54.4167 | 142 | 48.172 | 48.172 | 0.8179 | 32.4227 | 0.81601 | 25.984 | 303.0117 |  | 6.5119 | 1.5809 | 15.814
Kh06 | G-14 | July-September, 2006 | 54.6667 | 142 | 4.784 | 4.784 | 13.758 | 31.7936 | 13.7573 | 23.7617 | 258.7546 | 4.019 | 0.3498 | 0.1997 | 6.538
Kh06 | G-14 | July-September, 2006 | 54.6667 | 142 | 9.344 | 9.344 | 12.7025 | 31.7135 | 12.7013 | 23.9075 | 271.2086 | 4.019 | 1.1153 | 0.3535 | 8.164
Kh06 | G-14 | July-September, 2006 | 54.6667 | 142 | 19.686 | 19.686 | 6.2139 | 31.7471 | 6.2123 | 24.958 | 290.4889 | 6.097 | 6.1398 | 1.1824 | 15.643
Kh06 | G-14 | July-September, 2006 | 54.6667 | 142 | 29.024 | 29.024 | 3.1198 | 32.1338 | 3.1181 | 25.5879 | 303.5541 | 7.8215 | 8.2762 | 1.5049 | 19.873
Kh06 | G-14 | July-September, 2006 | 54.6667 | 142 | 49.939 | 49.939 | 0.2304 | 32.7764 | 0.22865 | 26.3003 | 293.3839 | 12.9558 | 10.0445 | 1.9206 | 22.477
Kh06 | G-14 | July-September, 2006 | 54.6667 | 142 | 54.921 | 54.921 | 0.194 | 32.7899 | 0.19209 | 26.313 | 294.1439 | 13.296 | 10.0363 | 1.9331 | 22.792
Kh06 | G-15 | July-September, 2006 | 54.6667 | 142.3333 | 4.851 | 4.851 | 14.4864 | 29.3149 | 14.4857 | 21.7021 | 248.9222 | 8.8419 | 0.0327 | 0.0336 | 3.975
Kh06 | G-15 | July-September, 2006 | 54.6667 | 142.3333 | 9.847 | 9.847 | 14.0739 | 31.5076 | 14.0725 | 23.4769 | 254.7617 | 2.5309 | 0.061 | 0.1386 | 4.655
Kh06 | G-15 | July-September, 2006 | 54.6667 | 142.3333 | 19.803 | 19.803 | 2.6755 | 32.4581 | 2.6744 | 25.8838 | 310.5131 | 4.4193 | 7.2809 | 1.3449 | 18.108
Kh06 | G-15 | July-September, 2006 | 54.6667 | 142.3333 | 29.838 | 29.838 | 0.1439 | 32.8821 | 0.14288 | 26.3897 | 320.481 | 7.3865 | 8.3875 | 1.561 | 16.217
Kh06 | G-15 | July-September, 2006 | 54.6667 | 142.3333 | 51.693 | 51.693 | 0.0092 | 32.895 | 0.0074747 | 26.4067 | 320.0211 | 7.725 | 10.593 | 1.8016 | 20.308
Kh06 | G-16 | July-September, 2006 | 54.6667 | 142.6667 | 1.627 | 1.627 | 12.5878 | 29.0047 | 12.5876 | 21.8322 | 267.6529 | 7.5534 | 0.1047 | 0.1506 | 2.822
Kh06 | G-16 | July-September, 2006 | 54.6667 | 142.6667 | 9.51 | 9.51 | 11.9484 | 29.4185 | 11.9472 | 22.2693 | 274.139 | 5.3853 | 0.8219 | 0.6888 | 5.077
Kh06 | G-16 | July-September, 2006 | 54.6667 | 142.6667 | 19.844 | 19.844 | 0.6319 | 32.8695 | 0.63114 | 26.354 | 345.7114 | 5.8987 | 9.6165 | 1.479 | 17.591
Kh06 | G-16 | July-September, 2006 | 54.6667 | 142.6667 | 29.701 | 29.701 | -0.7104 | 33.0427 | -0.71121 | 26.5566 | 339.3273 | 8.0228 | 12.5326 | 1.9163 | 19.703
Kh06 | G-16 | July-September, 2006 | 54.6667 | 142.6667 | 50.135 | 50.135 | -0.9811 | 33.085 | -0.98237 | 26.6006 | 330.3227 | 7.7226 | 14.5295 | 2.0451 | 22.944
Kh06 | G-16 | July-September, 2006 | 54.6667 | 142.6667 | 66.561 | 66.561 | -1.0308 | 33.0931 | -1.0325 | 26.6089 | 328.2698 | 7.9839 | 15.197 | 2.0927 | 23.385
Kh07 | KC2 | July-September, 2007 | 48.2783 | 153.545 | 5.15 | 5.15 | 6.5224 | 32.9833 | 6.522 | 25.8942 | 297.3882 | 0.10047 | 16.48 | 1.3882 | 27.75
Kh07 | KC2 | July-September, 2007 | 48.2783 | 153.545 | 9.974 | 9.974 | 6.4302 | 32.9832 | 6.4294 | 25.906 | 297.4684 | 0.017014 | 16.526 | 1.4764 | 28.4483
Kh07 | KC2 | July-September, 2007 | 48.2783 | 153.545 | 20.385 | 20.385 | 5.8494 | 32.9937 | 5.8478 | 25.9868 | 298.484 | 0.083765 | 17.009 | 1.5065 | 29.5496
Kh07 | KC2 | July-September, 2007 | 48.2783 | 153.545 | 30.018 | 30.018 | 4.9366 | 33.0175 | 4.9344 | 26.1116 | 293.0862 | 0.13884 | 19.916 | 1.6706 | 34.2543
Kh07 | KC2 | July-September, 2007 | 48.2783 | 153.545 | 50.15 | 50.15 | 3.5259 | 33.118 | 3.5228 | 26.3359 | 273.94 | 0.21282 | 22.985 | 1.8698 | 40.9836
Kh07 | KC2 | July-September, 2007 | 48.2783 | 153.545 | 75.036 | 75.036 | 2.4759 | 33.2631 | 2.4718 | 26.5436 | 242.9849 | 0.44065 | 29.146 | 2.2199 | 56.9549
Kh07 | KC2 | July-September, 2007 | 48.2783 | 153.545 | 100.409 | 100.409 | 2.2349 | 33.3199 | 2.2296 | 26.6083 | 227.1765 | 0.4882 | 30.889 | 2.35 | 61.9326
Kh07 | KC2 | July-September, 2007 | 48.2783 | 153.545 | 125.427 | 125.427 | 2.3315 | 33.3634 | 2.3247 | 26.6356 | 212.5148 | 0.56411 | 32.903 | 2.4751 | 67.9799
Kh07 | KC2 | July-September, 2007 | 48.2783 | 153.545 | 151.548 | 151.548 | 2.5957 | 33.4176 | 2.5872 | 26.6576 | 196.0053 | 0.69715 | 34.101 | 2.5533 | 70.9957
Kh07 | KC2 | July-September, 2007 | 48.2783 | 153.545 | 200.824 | 200.824 | 2.6955 | 33.4941 | 2.6839 | 26.7107 | 174.4999 | 0.89815 | 35.355 | 2.6384 | 75.4869
Kh07 | KC2 | July-September, 2007 | 48.2783 | 153.545 | 250.753 | 250.753 | 2.6509 | 33.5363 | 2.6364 | 26.7484 | 164.9797 | 0.83781 | 36.459 | 2.7095 | 80.1087
Kh07 | KC2 | July-September, 2007 | 48.2783 | 153.545 | 299.127 | 299.127 | 2.3398 | 33.5259 | 2.3231 | 26.7658 | 174.4779 | 0.75778 | 35.602 | 2.6576 | 76.158
Kh07 | KC2 | July-September, 2007 | 48.2783 | 153.545 | 350.183 | 350.183 | 2.69 | 33.6476 | 2.6693 | 26.8346 | 138.4272 | 0.89984 | 37.7539 | 2.7746 | 89.3349
Kh07 | KC2 | July-September, 2007 | 48.2783 | 153.545 | 399.748 | 399.748 | 1.7357 | 33.6345 | 1.715 | 26.8991 | 154.8312 | 1.133 | 35.7617 | 2.7142 | 86.1734
Kh07 | KC2 | July-September, 2007 | 48.2783 | 153.545 | 449.062 | 449.062 | 1.8753 | 33.6683 | 1.8513 | 26.9162 | 146.3567 | 1.1348 | 36.5896 | 2.7668 | 91.0418
Kh07 | KC2 | July-September, 2007 | 48.2783 | 153.545 | 494.951 | 494.951 | 2.029 | 33.7149 | 2.0017 | 26.9422 | 134.6389 | 1.1815 | 37.7625 | 2.8404 | 95.1617
Kh07 | KC2 | July-September, 2007 | 48.2783 | 153.545 | 599.733 | 599.733 | 2.339 | 33.8628 | 2.3038 | 27.0369 | 99.2899 | 1.2718 | 40.3783 | 2.999 | 109.9991
Kh07 | KC2 | July-September, 2007 | 48.2783 | 153.545 | 697.554 | 697.554 | 3.051 | 34.1233 | 3.0053 | 27.1851 | 36.7723 | 1.3764 | 45.2112 | 3.2466 | 129.1076
Kh07 | KC2 | July-September, 2007 | 48.2783 | 153.545 | 799.997 | 799.997 | 3.1486 | 34.2159 | 3.0949 | 27.2509 | 21.7018 | 1.4181 | 46.0651 | 3.2482 | 135.816
Kh07 | KC2 | July-September, 2007 | 48.2783 | 153.545 | 1000.483 | 1000.483 | 2.8772 | 34.2914 | 2.8104 | 27.3367 | 27.3381 | 1.3668 | 45.6909 | 3.2588 | 147.5464
Kh07 | KC2 | July-September, 2007 | 48.2783 | 153.545 | 1251.553 | 1251.553 | 2.5481 | 34.4256 | 2.465 | 27.4738 | 25.2512 | 1.554 | 45.2768 | 3.2564 | 155.6489
Kh07 | KC2 | July-September, 2007 | 48.2783 | 153.545 | 1501.202 | 1501.202 | 2.2336 | 34.4776 | 2.1345 | 27.5427 | 48.9518 | 1.2945 | 44.3147 | 3.174 | 164.4483
Kh07 | KC2 | July-September, 2007 | 48.2783 | 153.545 | 1750.189 | 1750.189 | 2.0657 | 34.5237 | 1.9489 | 27.5943 | 60.673 | 1.2203 | 43.5235 | 3.0806 | 166.4072
Kh07 | KC2 | July-September, 2007 | 48.2783 | 153.545 | 1905.639 | 1905.639 | 1.9633 | 34.5647 | 1.8352 | 27.636 | 67.247 |  | 43.0804 | 3.0412 | 171.7306
Kh07 | BF1 | July-September, 2007 | 46.4433 | 151.1233 | 5.057 | 5.057 | 4.6607 | 32.9823 | 4.6603 | 26.1135 | 287.8529 | 0.21304 | 16.875 | 1.4352 | 30.4411
Kh07 | BF1 | July-September, 2007 | 46.4433 | 151.1233 | 9.857 | 9.857 | 4.6859 | 32.9797 | 4.6852 | 26.1088 | 287.6345 | 0.18595 | 16.9075 | 1.4321 | 30.2753
Kh07 | BF1 | July-September, 2007 | 46.4433 | 151.1233 | 19.827 | 19.827 | 4.6527 | 32.9801 | 4.6513 | 26.1128 | 287.861 | 0.26628 | 16.8175 | 1.427 | 29.86
Kh07 | BF1 | July-September, 2007 | 46.4433 | 151.1233 | 29.123 | 29.123 | 4.59 | 32.9814 | 4.5879 | 26.1206 | 287.142 | 0.49519 | 17.1765 | 1.4499 | 30.7323
Kh07 | BF1 | July-September, 2007 | 46.4433 | 151.1233 | 48.971 | 48.971 | 4.2174 | 33.0128 | 4.2141 | 26.1845 | 284.2788 | 0.22126 | 19.2455 | 1.5892 | 34.8775
Kh07 | BF1 | July-September, 2007 | 46.4433 | 151.1233 | 74.737 | 74.737 | 2.6325 | 33.2022 | 2.6283 | 26.4821 | 263.3824 | 0.38495 | 25.814 | 1.9626 | 48.7587
Kh07 | BF1 | July-September, 2007 | 46.4433 | 151.1233 | 99.072 | 99.072 | 2.1877 | 33.2683 | 2.1825 | 26.5707 | 246.0629 | 0.39322 | 28.383 | 2.1185 | 55.0434
Kh07 | BF1 | July-September, 2007 | 46.4433 | 151.1233 | 124.301 | 124.301 | 2.1176 | 33.2776 | 2.1111 | 26.5836 | 244.1618 | 0.36864 | 28.7985 | 2.1424 | 56.0961
Kh07 | BF1 | July-September, 2007 | 46.4433 | 151.1233 | 149.257 | 149.257 | 1.7178 | 33.2959 | 1.7105 | 26.6279 | 240.184 | 0.4638 | 29.837 | 2.2088 | 59.3539
Kh07 | BF1 | July-September, 2007 | 46.4433 | 151.1233 | 199.191 | 199.191 | 1.2158 | 33.3539 | 1.2067 | 26.7088 | 226.7732 | 0.83799 | 31.5305 | 2.3336 | 63.5736
Kh07 | BF1 | July-September, 2007 | 46.4433 | 151.1233 | 249.247 | 249.247 | 1.3533 | 33.3978 | 1.3416 | 26.7352 | 214.8525 | 0.82994 | 32.5925 | 2.401 | 66.7678
Kh07 | BF1 | July-September, 2007 | 46.4433 | 151.1233 | 301.05 | 301.05 | 1.2289 | 33.4333 | 1.2149 | 26.772 | 204.2404 | 0.87213 | 33.0315 | 2.4584 | 67.8835
Kh07 | BF1 | July-September, 2007 | 46.4433 | 151.1233 | 349.783 | 349.783 | 1.7153 | 33.575 | 1.6974 | 26.8526 | 171.825 | 0.918 | 35.2162 | 2.5398 | 82.0896
Kh07 | BF1 | July-September, 2007 | 46.4433 | 151.1233 | 399.892 | 399.892 | 1.772 | 33.6174 | 1.7512 | 26.8828 | 162.9315 | 1.0697 | 35.8668 | 2.5761 | 83.1617
Kh07 | BF1 | July-September, 2007 | 46.4433 | 151.1233 | 450.188 | 450.188 | 1.6652 | 33.6329 | 1.6419 | 26.9031 | 158.5394 | 1.0986 | 35.9145 | 2.6264 | 88.0818
Kh07 | BF1 | July-September, 2007 | 46.4433 | 151.1233 | 501.278 | 501.278 | 1.8053 | 33.7693 | 1.7785 | 27.0025 | 138.0845 | 1.271 | 37.0106 | 2.6932 | 98.4805
Kh07 | BF1 | July-September, 2007 | 46.4433 | 151.1233 | 603.692 | 603.692 | 1.9374 | 33.8816 | 1.9039 | 27.0832 | 118.5684 | 1.2372 | 37.7288 | 2.6415 | 105.3871
Kh07 | BF1 | July-September, 2007 | 46.4433 | 151.1233 | 700.334 | 700.334 | 2.0213 | 34.003 | 1.9812 | 27.1746 | 99.8431 | 1.2977 | 40.1079 | 2.8543 | 125.8392
Kh07 | BF1 | July-September, 2007 | 46.4433 | 151.1233 | 800.446 | 800.446 | 2.0353 | 34.0295 | 1.9887 | 27.1952 | 96.3173 | 1.4768 | 40.5921 | 2.8862 | 133.1293
Kh07 | BF1 | July-September, 2007 | 46.4433 | 151.1233 | 1000.145 | 1000.145 | 2.1069 | 34.2634 | 2.0462 | 27.3781 | 71.1709 | 1.3801 | 42.6707 | 2.8985 | 146.0854
Kh07 | BF1 | July-September, 2007 | 46.4433 | 151.1233 | 1251.109 | 1251.109 | 2.07 | 34.3599 | 1.9917 | 27.4597 | 67.685 | 1.4277 | 42.9439 | 2.9928 | 162.954
Kh07 | BF1 | July-September, 2007 | 46.4433 | 151.1233 | 1496.455 | 1496.455 | 1.8633 | 34.5595 | 1.7686 | 27.6369 | 71.0183 | 1.5016 | 42.7845 | 2.9476 | 179.9316
Kh07 | BF1 | July-September, 2007 | 46.4433 | 151.1233 | 1501.34 | 1501.34 | 1.8552 | 34.5632 | 1.7603 | 27.6405 | 71.6238
Kh07 | BF1 | July-September, 2007 | 46.4433 | 151.1233 | 1502.753 | 1502.753 | 1.8431 | 34.5683 | 1.7482 | 27.6455 | 71.7056
Kh07 | BB3 | July-September, 2007 | 46.5833 | 151.5333 | 5.273 | 5.273 | 4.6639 | 33.0948 | 4.6635 | 26.2025 | 274.8381 | 0.14474 | 21.154 | 1.6871 | 40.3533
Kh07 | BB3 | July-September, 2007 | 46.5833 | 151.5333 | 9.26 | 9.26 | 4.4176 | 33.1007 | 4.417 | 26.2333 | 273.9656 | 0.19618 | 21.142 | 1.6921 | 40.5324
Kh07 | BB3 | July-September, 2007 | 46.5833 | 151.5333 | 10.293 | 10.293 | 4.4025 | 33.079 | 4.4018 | 26.2177 | 273.6599 |  | 20.4367 | 1.6422 | 39.3001
Kh07 | BB3 | July-September, 2007 | 46.5833 | 151.5333 | 20.133 | 20.133 | 4.0647 | 33.1048 | 4.0634 | 26.2728 | 270.1631 | 0.25959 | 21.382 | 1.7116 | 40.7986
Kh07 | BB3 | July-September, 2007 | 46.5833 | 151.5333 | 29.986 | 29.986 | 3.1596 | 33.2429 | 3.1578 | 26.4689 | 242.1359 |  | 26.2258 | 1.9928 | 53.1687
Kh07 | BB3 | July-September, 2007 | 46.5833 | 151.5333 | 50.149 | 50.149 | 2.8992 | 33.2971 | 2.8963 | 26.5352 | 231.4356 |  | 28.216 | 2.12 | 57.7338
Kh07 | BB3 | July-September, 2007 | 46.5833 | 151.5333 | 50.859 | 50.859 | 3.0174 | 33.2652 | 3.0144 | 26.4994 | 235.6511 | 0.36932 | 27.8865 | 2.0972 | 56.4532
Kh07 | BB3 | July-September, 2007 | 46.5833 | 151.5333 | 75.235 | 75.235 | 2.5705 | 33.3423 | 2.5663 | 26.5992 | 223.3142 | 0.47451 | 30.2425 | 2.2397 | 61.6684
Kh07 | BB3 | July-September, 2007 | 46.5833 | 151.5333 | 99.958 | 99.958 | 2.2819 | 33.3947 | 2.2766 | 26.6645 | 211.6088 | 0.51321 | 32.262 | 2.3492 | 66.916
Kh07 | BB3 | July-September, 2007 | 46.5833 | 151.5333 | 100.556 | 100.556 | 2.2951 | 33.3963 | 2.2897 | 26.6647 | 209.7279 |  | 31.9962 | 2.3472 | 67.4589
Kh07 | BB3 | July-September, 2007 | 46.5833 | 151.5333 | 125.465 | 125.465 | 2.2109 | 33.4229 | 2.2042 | 26.6927 | 204.706 | 0.56589 | 32.7515 | 2.3873 | 69.4011
Kh07 | BB3 | July-September, 2007 | 46.5833 | 151.5333 | 149.815 | 149.815 | 2.2145 | 33.4217 | 2.2065 | 26.6916 | 203.7027 |  | 32.0418 | 2.3753 | 65.6805
Kh07 | BB3 | July-September, 2007 | 46.5833 | 151.5333 | 150.306 | 150.306 | 2.1715 | 33.4425 | 2.1635 | 26.7116 | 199.9911 | 0.63504 | 33.2255 | 2.4228 | 71.1503
Kh07 | BB3 | July-September, 2007 | 46.5833 | 151.5333 | 200.285 | 200.285 | 2.0847 | 33.471 | 2.0741 | 26.7413 | 194.0281 | 0.61822 | 33.701 | 2.4553 | 72.8139
Kh07 | BB3 | July-September, 2007 | 46.5833 | 151.5333 | 200.428 | 200.428 | 2.1462 | 33.4541 | 2.1355 | 26.7231 | 196.5035 |  | 32.6575 | 2.3715 | 70.2516
Kh07 | BB3 | July-September, 2007 | 46.5833 | 151.5333 | 250.841 | 250.841 | 2.0039 | 33.5002 | 1.9907 | 26.771 | 187.7967 | 0.70746 | 34.1085 | 2.4839 | 75.3111
Kh07 | BB3 | July-September, 2007 | 46.5833 | 151.5333 | 299.72 | 299.72 | 2.0103 | 33.5293 | 1.9944 | 26.7941 | 180.0154 | 0.68844 | 34.7442 | 2.5467 | 77.4342
Kh07 | BB3 | July-September, 2007 | 46.5833 | 151.5333 | 300.926 | 300.926 | 2.0052 | 33.5466 | 1.9892 | 26.8083 | 178.6412 |  | 34.7945 | 2.5269 | 79.0772
Kh07 | BB3 | July-September, 2007 | 46.5833 | 151.5333 | 500.086 | 500.086 | 1.9709 | 33.8025 | 1.9435 | 27.0168 | 124.2234 | 1.3232 | 38.4173 | 2.7818 | 104.6894
Kh07 | BB3 | July-September, 2007 | 46.5833 | 151.5333 | 700.206 | 700.206 | 2.0612 | 34.0327 | 2.0209 | 27.1953 | 88.8454 | 1.4664 | 40.965 | 2.926 | 126.8825
Kh07 | BB3 | July-September, 2007 | 46.5833 | 151.5333 | 1002.96 | 1002.96 | 2.0628 | 34.1984 | 2.0023 | 27.3295 | 79.7736 | 1.3214 | 41.6637 | 2.9477 | 139.4011
Kh07 | BB3 | July-September, 2007 | 46.5833 | 151.5333 | 1499.001 | 1499.001 | 2.1456 | 34.3815 | 2.0479 | 27.4726 | 59.6319 | 1.4812 | 43.3183 | 3.0273 | 158.4397
Kh07 | BB3 | July-September, 2007 | 46.5833 | 151.5333 | 2087.953 | 2087.953 | 2.0279 | 34.5077 | 1.8837 | 27.5866 | 64.6657 | 1.2888 | 43.4505 | 3.021 | 166.4968
Kh07 | A1 | July-September, 2007 | 46 | 152.5 | 4.774 | 4.774 | 8.4592 | 32.5553 | 8.4587 | 25.2879 | 287.9362 | 0.058142 | 10.2607 | 1.0302 | 16.4502
Kh07 | A1 | July-September, 2007 | 46 | 152.5 | 10.855 | 10.855 | 8.456 | 32.5619 | 8.4549 | 25.2937 | 288.097 | 0.073934 | 10.2982 | 1.0197 | 16.3414
Kh07 | A1 | July-September, 2007 | 46 | 152.5 | 21.975 | 21.975 | 8.0612 | 32.6278 | 8.0591 | 25.4037 | 291.9392 | 0.055272 | 10.4749 | 0.93202 | 16.0918
Kh07 | A1 | July-September, 2007 | 46 | 152.5 | 29.333 | 29.333 | 6.5845 | 32.7095 | 6.582 | 25.6706 | 297.5894 | 0.051078 | 12.7941 | 1.2075 | 19.9062
Kh07 | A1 | July-September, 2007 | 46 | 152.5 | 50.597 | 50.597 | 4.6282 | 32.8619 | 4.6246 | 26.0218 | 303.7613 | 0.057492 | 18.3878 | 1.5327 | 29.6726
Kh07 | A1 | July-September, 2007 | 46 | 152.5 | 75.45 | 75.45 | 2.319 | 33.0007 | 2.315 | 26.3462 | 305.0608 | 0.12037 | 23.8798 | 1.8505 | 40.303
Kh07 | A1 | July-September, 2007 | 46 | 152.5 | 100.806 | 100.806 | 1.9069 | 33.1309 | 1.9019 | 26.4818 | 277.1993 | 0.18373 | 27.5817 | 1.7345 | 48.8662
Kh07 | A1 | July-September, 2007 | 46 | 152.5 | 124.9 | 124.9 | 1.9416 | 33.2686 | 1.9353 | 26.5897 | 235.7031 | 0.31209 | 31.5272 | 2.3062 | 58.5046
Kh07 | A1 | July-September, 2007 | 46 | 152.5 | 152.914 | 152.914 | 2.6975 | 33.5038 | 2.6887 | 26.718 | 155.6698 | 0.53926 | 36.9048 | 2.6731 | 72.5526
Kh07 | A1 | July-September, 2007 | 46 | 152.5 | 201.106 | 201.106 | 3.3213 | 33.7341 | 3.3086 | 26.8468 | 79.6937 | 0.6722 | 41.6843 | 3.0158 | 89.6022
Kh07 | A1 | July-September, 2007 | 46 | 152.5 | 251.153 | 251.153 | 3.5639 | 33.8429 | 3.5474 | 26.911 | 47.0115 | 0.80413 | 43.1903 | 3.0412 | 91.4518
Kh07 | A1 | July-September, 2007 | 46 | 152.5 | 298.488 | 298.488 | 3.6299 | 33.9774 | 3.61 | 27.0121 | 23.3162 | 0.90649 | 45.2529 | 3.2326 | 104.7702
Kh07 | A1 | July-September, 2007 | 46 | 152.5 | 351.952 | 351.952 | 3.5158 | 34.0345 | 3.4925 | 27.0689 | 24.2959 | 1.4096 | 44.5483 | 3.1093 | 112.3222
Kh07 | A1 | July-September, 2007 | 46 | 152.5 | 401.955 | 401.955 | 3.5284 | 34.0897 | 3.5015 | 27.112 | 17.0355 | 0.96688 | 45.2332 | 3.2057 | 117.9734
Kh07 | A1 | July-September, 2007 | 46 | 152.5 | 452.499 | 452.499 | 3.4666 | 34.1359 | 3.4364 | 27.1551 | 14.9339 | 1.1401 | 44.9618 | 3.2307 | 121.3718
Kh07 | A1 | July-September, 2007 | 46 | 152.5 | 502.113 | 502.113 | 3.3873 | 34.1788 | 3.3538 | 27.1972 | 13.4668 | 1.1699 | 45.2065 | 3.2328 | 127.6886
Kh07 | A1 | July-September, 2007 | 46 | 152.5 | 602.683 | 602.683 | 3.2505 | 34.2327 | 3.2104 | 27.2536 | 12.7353 | 1.3097 | 44.5424 | 3.2686 | 131.8102
Kh07 | A1 | July-September, 2007 | 46 | 152.5 | 701.791 | 701.791 | 3.1027 | 34.2807 | 3.0563 | 27.3061 | 13.3311 | 1.2728 | 44.9292 | 3.2528 | 138.9974
Kh07 | A1 | July-September, 2007 | 46 | 152.5 | 802.324 | 802.324 | 2.9274 | 34.3313 | 2.8747 | 27.3629 | 14.7357 | 1.3353 | 45.168 | 3.2508 | 146.2614
Kh07 | A1 | July-September, 2007 | 46 | 152.5 | 1001.092 | 1001.092 | 2.6423 | 34.3966 | 2.5771 | 27.4411 | 23.4391 | 1.3165 | 44.6588 | 3.2568 | 155.2406
Kh07 | A1 | July-September, 2007 | 46 | 152.5 | 1251.788 | 1251.788 | 2.3661 | 34.4601 | 2.2847 | 27.5165 | 38.0969 | 1.2219 | 43.3196 | 3.1942 | 161.1798
Kh07 | A1 | July-September, 2007 | 46 | 152.5 | 1499.808 | 1499.808 | 2.1674 | 34.5109 | 2.0691 | 27.5746 | 49.4605 | 1.1261 | 42.8824 | 3.1816 | 161.5894
Kh07 | A1 | July-September, 2007 | 46 | 152.5 | 1745.74 | 1745.74 | 2.0297 | 34.5483 | 1.9137 | 27.6168 | 62.0945 | 1.0545 | 41.7159 | 2.9958 | 163.439
Kh07 | A1 | July-September, 2007 | 46 | 152.5 | 1999.291 | 1999.291 | 1.9196 | 34.5732 | 1.7844 | 27.6467 | 72.6585 | 1.0289 | 40.8395 | 3.0144 | 164.1558
Kh07 | A2 | July-September, 2007 | 46.5 | 151.3863 | 5.399 | 5.399 | 6.1659 | 33.0283 | 6.1655 | 25.975 | 285.2849 | 0.12065 | 17.3673 | 1.486 | 36.6806
Kh07 | A2 | July-September, 2007 | 46.5 | 151.3863 | 10.348 | 10.348 | 5.769 | 33.0559 | 5.7682 | 26.0456 | 282.9184 | 0.014066 | 18.5911 | 1.5539 | 38.6902
Kh07 | A2 | July-September, 2007 | 46.5 | 151.3863 | 19.93 | 19.93 | 4.8559 | 33.1009 | 4.8544 | 26.1865 | 274.9016 | 0.062141 | 19.8553 | 1.6416 | 40.7126
Kh07 | A2 | July-September, 2007 | 46.5 | 151.3863 | 29.961 | 29.961 | 4.6641 | 33.1097 | 4.662 | 26.2144 | 268.3607
Kh07 | A2 | July-September, 2007 | 46.5 | 151.3863 | 50.147 | 50.147 | 3.4596 | 33.1913 | 3.4565 | 26.4005 | 250.2354 | 0.19451 | 24.4976 | 1.9298 | 49.2246
Kh07 | A2 | July-September, 2007 | 46.5 | 151.3863 | 75.671 | 75.671 | 2.4256 | 33.1934 | 2.4215 | 26.4919 | 256.9274 | 0.40381 | 27.8669 | 2.0871 | 53.6982
Kh07 | A2 | July-September, 2007 | 46.5 | 151.3863 | 99.605 | 99.605 | 2.389 | 33.3334 | 2.3836 | 26.6069 | 221.1453 | 0.56393 | 30.8927 | 2.2763 | 63.6246
Kh07 | A2 | July-September, 2007 | 46.5 | 151.3863 | 125.656 | 125.656 | 2.3108 | 33.3764 | 2.304 | 26.6477 | 209.7327 | 0.65953 | 32.1944 | 2.4074 | 66.7798
Kh07 | A2 | July-September, 2007 | 46.5 | 151.3863 | 149.891 | 149.891 | 2.3521 | 33.4317 | 2.3439 | 26.6887 | 194.0385 | 0.70301 | 33.4783 | 2.4268 | 71.6438
Kh07 | A2 | July-September, 2007 | 46.5 | 151.3863 | 200.476 | 200.476 | 2.5437 | 33.5194 | 2.5324 | 26.7436 | 167.5976 | 0.76702 | 35.5774 | 2.5295 | 77.8006
Kh07 | A2 | July-September, 2007 | 46.5 | 151.3863 | 250.201 | 250.201 | 2.7236 | 33.6152 | 2.709 | 26.8053 | 139.4406 | 0.92197 | 37.5877 | 2.6686 | 84.1238
Kh07 | A2 | July-September, 2007 | 46.5 | 151.3863 | 301.822 | 301.822 | 2.677 | 33.6558 | 2.6593 | 26.842 | 132.2365 |  | 37.4535 | 2.5871 | 86.1334
Kh07 | A2 | July-September, 2007 | 46.5 | 151.3863 | 350.51 | 350.51 | 2.3103 | 33.5958 | 2.2907 | 26.8243 | 155.3958 | 0.80371 | 35.2054 | 2.5785 | 83.2022
Kh07 | A2 | July-September, 2007 | 46.5 | 151.3863 | 400.551 | 400.551 | 2.8808 | 33.7071 | 2.8563 | 26.866 | 112.8228 | 1.0317 | 38.5954 | 2.792 | 89.7174
Kh07 | A2 | July-September, 2007 | 46.5 | 151.3863 | 451.201 | 451.201 | 2.4511 | 33.7616 | 2.4248 | 26.9461 | 114.446 | 1.1152 | 38.4335 | 2.8258 | 96.751
Kh07 | A2 | July-September, 2007 | 46.5 | 151.3863 | 501.021 | 501.021 | 2.0824 | 33.824 | 2.0545 | 27.0255 | 116.8305 | 1.1069 | 37.6716 | 2.7979 | 104.495
Kh07 | A2 | July-September, 2007 | 46.5 | 151.3863 | 601.502 | 601.502 | 2.2854 | 33.9896 | 2.2502 | 27.1427 | 88.1156 | 1.5238 | 39.8793 | 2.9739 | 120.271
Kh07 | A2 | July-September, 2007 | 46.5 | 151.3863 | 702.499 | 702.499 | 2.2695 | 34.0892 | 2.2278 | 27.2242 | 75.2621 | 1.3395 | 40.8356 | 3.0099 | 131.3814
Kh07 | A2 | July-September, 2007 | 46.5 | 151.3863 | 801.539 | 801.539 | 2.254 | 34.1666 | 2.2058 | 27.2879 | 71.1871 | 1.3778 | 39.7915 | 2.9866 | 134.2102
Kh07 | A2 | July-September, 2007 | 46.5 | 151.3863 | 1000.28 | 1000.28 | 2.1559 | 34.2736 | 2.0948 | 27.3825 | 66.3995 | 1.3572 | 41.2284 | 3.0381 | 146.2294
Kh07 | A2 | July-September, 2007 | 46.5 | 151.3863 | 1248.537 | 1248.537 | 2.1286 | 34.3197 | 2.05 | 27.4229 | 65.5571 | 1.4093 | 40.5129 | 2.9755 | 141.3846
Kh07 | A2 | July-September, 2007 | 46.5 | 151.3863 | 1500.273 | 1500.273 | 2.1397 | 34.3501 | 2.0421 | 27.4479 | 63.5409 | 1.4671 | 41.5008 | 3.0978 | 151.5414
Kh07 | A2 | July-September, 2007 | 46.5 | 151.3863 | 1748.797 | 1748.797 | 2.0944 | 34.4317 | 1.9776 | 27.5183 | 62.1553 | 1.3399 | 41.8235 | 3.1535 | 157.3974
Kh07 | A2 | July-September, 2007 | 46.5 | 151.3863 | 2000.316 | 2000.316 | 1.9946 | 34.517 | 1.8583 | 27.596 | 66.3118 | 1.2411 | 41.559 | 3.2349 | 164.5206
Kh07 | A4 | July-September, 2007 | 47.5 | 150.3333 | 4.498 | 4.498 | 6.3176 | 33.0487 | 6.3172 | 25.972 | 285.9252 | 0.23916 | 16.9844 | 1.4444 | 34.063
Kh07 | A4 | July-September, 2007 | 47.5 | 150.3333 | 9.72 | 9.72 | 6.0315 | 33.0582 | 6.0307 | 26.0154 | 286.8258 | 0.082432 | 17.3713 | 1.4554 | 34.191
Kh07 | A4 | July-September, 2007 | 47.5 | 150.3333 | 18.816 | 18.816 | 4.3297 | 33.1476 | 4.3284 | 26.2798 | 276.2582 | 0.36472 | 20.8382 | 1.5274 | 41.3334
Kh07 | A4 | July-September, 2007 | 47.5 | 150.3333 | 29.862 | 29.862 | 2.9506 | 33.2376 | 2.9489 | 26.4831 | 254.1604 |  | 25.3 | 1.9643 | 49.967
Kh07 | A4 | July-September, 2007 | 47.5 | 150.3333 | 51.177 | 51.177 | 1.8408 | 33.3184 | 1.8383 | 26.6367 | 231.9713 | 0.6448 | 29.7706 | 2.2285 | 61.3526
Kh07 | A4 | July-September, 2007 | 47.5 | 150.3333 | 75.37 | 75.37 | 1.7427 | 33.3424 | 1.739 | 26.6631 | 227.9638 |  | 29.9759 | 2.2443 | 63.4326
Kh07 | A4 | July-September, 2007 | 47.5 | 150.3333 | 102.649 | 102.649 | 1.884 | 33.3827 | 1.8789 | 26.6853 | 216.4811 | 0.59858 | 31.0387 | 2.1125 | 66.9782
Kh07 | A4 | July-September, 2007 | 47.5 | 150.3333 | 125.705 | 125.705 | 1.5891 | 33.3687 | 1.5831 | 26.6953 | 223.7413 | 0.5124 | 30.9529 | 2.3245 | 66.5558
Kh07 | A4 | July-September, 2007 | 47.5 | 150.3333 | 148.823 | 148.823 | 1.6249 | 33.3831 | 1.6177 | 26.7044 | 221.738 | 0.53233 | 31.2588 | 2.3243 | 67.4774
Kh07 | A4 | July-September, 2007 | 47.5 | 150.3333 | 200.7 | 200.7 | 1.552 | 33.3999 | 1.5423 | 26.7232 | 228.6926 | 0.5018 | 31.4266 | 2.3803 | 68.5206
Kh07 | A4 | July-September, 2007 | 47.5 | 150.3333 | 250.282 | 250.282 | 1.3984 | 33.4014 | 1.3865 | 26.735 | 239.2307 | 0.52783 | 31.5282 | 2.3609 | 68.2646
Kh07 | A4 | July-September, 2007 | 47.5 | 150.3333 | 299.828 | 299.828 | 1.6458 | 33.4364 | 1.6308 | 26.7462 | 217.7453 | 0.5817 | 32.2773 | 2.4056 | 71.4518
Kh07 | A4 | July-September, 2007 | 47.5 | 150.3333 | 350.654 | 350.654 | 1.9191 | 33.473 | 1.9006 | 26.756 | 198.4705 | 0.66909 | 32.7845 | 2.4788 | 74.671
Kh07 | A4 | July-September, 2007 | 47.5 | 150.3333 | 399.756 | 399.756 | 1.6929 | 33.4589 | 1.6724 | 26.7613 | 205.9611 | 0.58015 | 33.199 | 2.4735 | 73.967
Kh07 | A4 | July-September, 2007 | 47.5 | 150.3333 | 450.112 | 450.112 | 1.8027 | 33.4804 | 1.7791 | 26.7709 | 196.7101 | 0.70172 | 32.9207 | 2.443 | 73.8646
Kh07 | A4 | July-September, 2007 | 47.5 | 150.3333 | 499.648 | 499.648 | 1.7897 | 33.4866 | 1.7633 | 26.777 | 192.7522 | 0.74493 | 34.4129 | 2.5425 | 76.0982
Kh07 | A4 | July-September, 2007 | 47.5 | 150.3333 | 599.769 | 599.769 | 1.8394 | 33.5116 | 1.8069 | 26.7939 | 189.6593 | 0.97385 | 33.8869 | 2.4528 | 77.3718
Kh07 | A4 | July-September, 2007 | 47.5 | 150.3333 | 698.627 | 698.627 | 1.9107 | 33.5685 | 1.8719 | 26.8347 | 173.6211 | 0.97811 | 34.2234 | 2.5238 | 82.6838
Kh07 | A4 | July-September, 2007 | 47.5 | 150.3333 | 798.922 | 798.922 | 1.83 | 33.6256 | 1.7854 | 26.8868 | 161.2226 | 1.1209 | 34.1218 | 2.5977 | 84.5718
Kh07 | A4 | July-September, 2007 | 47.5 | 150.3333 | 1000.085 | 1000.085 | 2.167 | 33.9833 | 2.1063 | 27.1491 | 77.4233 | 1.9139 | 39.8359 | 2.8552 | 126.7222
Kh07 | A4 | July-September, 2007 | 47.5 | 150.3333 | 1249.352 | 1249.352 | 2.3193 | 34.2951 | 2.2388 | 27.3881 | 46.9488 | 1.8996 | 40.2405 | 2.8346 | 125.6662
Kh07 | A4 | July-September, 2007 | 47.5 | 150.3333 | 1499.865 | 1499.865 | 2.202 | 34.4396 | 2.1035 | 27.5147 | 48.0313 | 1.9047 | 42.4965 | 3.161 | 155.8038
Kh07 | A4 | July-September, 2007 | 47.5 | 150.3333 | 1750.663 | 1750.663 | 2.0995 | 34.4975 | 1.9823 | 27.5707 | 54.1227 | 1.8286 | 42.613 | 3.198 | 163.2854
Kh07 | A4 | July-September, 2007 | 47.5 | 150.3333 | 2000.137 | 2000.137 | 2.0259 | 34.5296 | 1.8891 | 27.6037 | 60.3461 | 1.7177 | 42.9446 | 3.065 | 167.6886
Kh07 | B1 | July-September, 2007 | 49.5 | 148.25 | 5.895 | 5.895 | 14.5347 | 32.3435 | 14.5339 | 24.026 | 244.4711 | 0.084752 | 0.00294 | 0.26705 | 0.957
Kh07 | B1 | July-September, 2007 | 49.5 | 148.25 | 10.35 | 10.35 | 14.3051 | 32.3604 | 14.3036 | 24.0872 | 246.1821 | 0.10216 | 0.03396 | 0.2911 | 0.626
Kh07 | B1 | July-September, 2007 | 49.5 | 148.25 | 19.549 | 19.549 | 9.6255 | 32.6568 | 9.6234 | 25.1858 | 291.5766 | 0.019628 | 2.6584 | 0.55797 | 5.09
Kh07 | B1 | July-September, 2007 | 49.5 | 148.25 | 28.787 | 28.787 | 5.4589 | 32.7383 | 5.4567 | 25.8313 | 321.2032 | 0.059812 | 7.0708 | 0.85511 | 3.209
Kh07 | B1 | July-September, 2007 | 49.5 | 148.25 | 49.002 | 49.002 | 0.5106 | 32.9194 | 0.50876 | 26.4009 | 324.6354 | 0.1024 | 19.1009 | 1.6375 | 24.874
Kh07 | B1 | July-September, 2007 | 49.5 | 148.25 | 74.234 | 74.234 | -0.2568 | 33.0668 | -0.25915 | 26.5576 | 308.5226 | 0.24582 | 23.4813 | 1.8723 | 40.756
Kh07 | B1 | July-September, 2007 | 49.5 | 148.25 | 99.538 | 99.538 | 0.2968 | 33.1648 | 0.29315 | 26.6101 | 286.6862 | 0.37461 | 25.4469 | 2.0461 | 46.816
Kh07 | B1 | July-September, 2007 | 49.5 | 148.25 | 124.183 | 124.183 | 0.7076 | 33.2449 | 0.70258 | 26.6521 | 262.4909 | 0.51808 | 27.7611 | 2.2127 | 53.943
Kh07 | B1 | July-September, 2007 | 49.5 | 148.25 | 150.149 | 150.149 | 0.9245 | 33.2985 | 0.91811 | 26.6824 | 245.8699 | 0.72312 | 29.1984 | 2.2567 | 58.135
Kh07 | B1 | July-September, 2007 | 49.5 | 148.25 | 199.805 | 199.805 | 1.1297 | 33.3753 | 1.1208 | 26.7315 | 212.8238 | 0.83453 | 31.3519 | 2.4301 | 64.302
Kh07 | B1 | July-September, 2007 | 49.5 | 148.25 | 249.849 | 249.849 | 1.2101 | 33.4292 | 1.1986 | 26.7698 | 192.7101 | 0.95972 | 33.0195 | 2.5621 | 72.23
Kh07 | B1 | July-September, 2007 | 49.5 | 148.25 | 300.265 | 300.265 | 1.2603 | 33.4699 | 1.2462 | 26.7994 | 183.2369 | 1.0092 | 33.5666 | 2.6214 | 72.15
Kh07 | B1 | July-September, 2007 | 49.5 | 148.25 | 350.049 | 350.049 | 1.2806 | 33.4956 | 1.264 | 26.8189 | 175.5379 | 1.1577 | 33.529 | 2.6457 | 75.223
Kh07 | B1 | July-September, 2007 | 49.5 | 148.25 | 402.615 | 402.615 | 1.3202 | 33.5439 | 1.3007 | 26.8552 | 158.3058 | 1.5146 | 34.3383 | 2.7277 | 80.065
Kh07 | B1 | July-September, 2007 | 49.5 | 148.25 | 450.235 | 450.235 | 1.4185 | 33.5983 | 1.3962 | 26.8925 | 145.3311 | 1.7263 | 35.22 | 2.7731 | 88.172
Kh07 | B1 | July-September, 2007 | 49.5 | 148.25 | 499.813 | 499.813 | 1.5934 | 33.6711 | 1.5676 | 26.939 | 128.2749 | 1.45 | 34.3712 | 2.7113 | 78.78
Kh07 | B1 | July-September, 2007 | 49.5 | 148.25 | 602.263 | 602.263 | 1.9413 | 33.8449 | 1.9079 | 27.0535 | 98.2286 | 1.7429 | 38.5213 | 2.9436 | 110.545
Kh07 | B1 | July-September, 2007 | 49.5 | 148.25 | 701.628 | 701.628 | 2.2849 | 34.0139 | 2.2433 | 27.1627 | 72.1562 | 1.7975 | 40.249 | 3.0483 | 125.686
Kh07 | B1 | July-September, 2007 | 49.5 | 148.25 | 800.591 | 800.591 | 2.4002 | 34.1501 | 2.3512 | 27.2629 | 51.8479 | 1.9578 | 41.7324 | 2.9223 | 137.906
Kh07 | B1 | July-September, 2007 | 49.5 | 148.25 | 1000.328 | 1000.328 | 2.4252 | 34.3041 | 2.3619 | 27.3853 | 36.7382 | 1.3612 | 42.067 | 3.1673 | 157.325
Kh07 | B1 | July-September, 2007 | 49.5 | 148.25 | 1031.154 | 1031.154 | 2.4258 | 34.3203 | 2.3603 | 27.3984 | 36.3161 | 1.489 | 42.7852 | 3.2255 | 158.775
Kh07 | B1 | July-September, 2007 | 49.5 | 148.25 | 1032.039 | 1032.039 | 2.4257 | 34.32 | 2.3601 | 27.3981 | 36.3026
Kh07 | B1 | July-September, 2007 | 49.5 | 148.25 | 1033.048 | 1033.048 | 2.426 | 34.3208 | 2.3603 | 27.3987 | 36.3248
Kh07 | B1 | July-September, 2007 | 49.5 | 148.25 | 1034.811 | 1034.811 | 2.426 | 34.321 | 2.3602 | 27.3989 | 36.3191
Kh07 | B4 | July-September, 2007 | 49.5 | 146 | 4.513 | 4.513 | 11.7152 | 32.2166 | 11.7146 | 24.4823 | 273.8759 | 0.062742 | 0.28306 | 0.2162 | 0.573
Kh07 | B4 | July-September, 2007 | 49.5 | 146 | 9.466 | 9.466 | 11.6879 | 32.2122 | 11.6867 | 24.4839 | 273.9352 | 0.024446 | 0.17778 | 0.21951 | 0.573
Kh07 | B4 | July-September, 2007 | 49.5 | 146 | 19.622 | 19.622 | 5.5847 | 32.5516 | 5.5832 | 25.6688 | 332.3353 | 0.061012 | 5.7106 | 0.65271 | 2.249
Kh07 | B4 | July-September, 2007 | 49.5 | 146 | 31.093 | 31.093 | 1.3289 | 32.8018 | 1.3275 | 26.2576 | 332.3344 | 0.051893 | 4.2329 | 0.56481 | 2.229
Kh07 | B4 | July-September, 2007 | 49.5 | 146 | 49.909 | 49.909 | -0.668 | 32.9429 | -0.66939 | 26.4743 | 310.5085 | 0.14948 | 22.5874 | 1.9018 | 31.974
Kh07 | B4 | July-September, 2007 | 49.5 | 146 | 74.428 | 74.428 | -1.0582 | 33.0507 | -1.0601 | 26.5754 | 303.0377 | 0.19171 | 24.8471 | 2.0018 | 42.465
Kh07 | B4 | July-September, 2007 | 49.5 | 146 | 100.42 | 100.42 | -0.2792 | 33.1733 | -0.2824 | 26.6447 | 264.0436 | 0.40953 | 28.2142 | 2.253 | 51.744
Kh07 | B4 | July-September, 2007 | 49.5 | 146 | 125.605 | 125.605 | 0.3595 | 33.2778 | 0.35478 | 26.6979 | 226.2623 | 0.5041 | 31.2711 | 2.4748 | 60.599
Kh07 | B4 | July-September, 2007 | 49.5 | 146 | 150.412 | 150.412 | 0.6536 | 33.3445 | 0.64753 | 26.7355 | 204.4635 | 0.58673 | 33.0139 | 2.5946 | 66.335
Kh07 | B4 | July-September, 2007 | 49.5 | 146 | 200.671 | 200.671 | 0.6329 | 33.3932 | 0.62473 | 26.776 | 192.4018 | 0.77906 | 33.0355 | 2.6166 | 69.561
Kh07 | B4 | July-September, 2007 | 49.5 | 146 | 249.899 | 249.899 | 0.5676 | 33.4355 | 0.55743 | 26.8139 | 186.1862 | 0.97884 | 32.9029 | 2.6434 | 71.859
Kh07 | B4 | July-September, 2007 | 49.5 | 146 | 299.895 | 299.895 | 0.3463 | 33.459 | 0.3345 | 26.8451 | 193.8502 | 1.2001 | 31.5757 | 2.5798 | 72.303
Kh07 | B4 | July-September, 2007 | 49.5 | 146 | 352.037 | 352.037 | -0.3335 | 33.4542 | -0.34554 | 26.8745 | 217.7324 | 1.4386 | 29.9824 | 2.5348 | 68.302
Kh07 | B4 | July-September, 2007 | 49.5 | 146 | 399.73 | 399.73 | -0.3218 | 33.4761 | -0.33569 | 26.8917 | 217.8266 | 1.6228 | 29.644 | 2.3569 | 69.176
Kh07 | B4 | July-September, 2007 | 49.5 | 146 | 451.995 | 451.995 | 0.2883 | 33.5477 | 0.27005 | 26.92 | 188.0634 | 1.7882 | 31.9178 | 2.631 | 78.621
Kh07 | B4 | July-September, 2007 | 49.5 | 146 | 501.803 | 501.803 | 0.9464 | 33.6446 | 0.92315 | 26.9605 | 152.1228
Kh07 | B4 | July-September, 2007 | 49.5 | 146 | 587.301 | 587.301 | 1.9385 | 33.8946 | 1.9059 | 27.0935 | 88.502 | 1.7919 | 39.1502 | 3.0286 | 121.606
Kh07 | C5 | July-September, 2007 | 52.25 | 144.5833 | 5.257 | 5.257 | 14.2166 | 29.9748 | 14.2159 | 22.2655 | 251.1502 | 0.69687 | -0.03466 | 0.07011 | 0
Kh07 | C5 | July-September, 2007 | 52.25 | 144.5833 | 10.196 | 10.196 | 13.8314 | 30.0633 | 13.83 | 22.4114 | 257.0902 | 0.73899 | -0.03936 | 0.082137 | 0
Kh07 | C5 | July-September, 2007 | 52.25 | 144.5833 | 20.213 | 20.213 | 9.6457 | 31.8904 | 9.6435 | 24.584 | 290.2231 | 0.34822 | 0.47482 | 0.412 | 0
Kh07 | C5 | July-September, 2007 | 52.25 | 144.5833 | 29.223 | 29.223 | 3.1758 | 32.6849 | 3.1741 | 26.0224 | 327.5164 | 0.40694 | 0.2182 | 0.38834 | 0
Kh07 | C5 | July-September, 2007 | 52.25 | 144.5833 | 49.512 | 49.512 | 0.5699 | 32.9249 | 0.56801 | 26.4021 | 309.6349 | 0.51118 | 18.6817 | 1.7657 | 20.211
Kh07 | C5 | July-September, 2007 | 52.25 | 144.5833 | 73.603 | 73.603 | 0.0864 | 33.0601 | 0.08386 | 26.5362 | 275.4148 | 0.80227 | 24.175 | 2.0672 | 39.994
Kh07 | C5 | July-September, 2007 | 52.25 | 144.5833 | 100.05 | 100.05 | -0.0704 | 33.1504 | -0.073761 | 26.6167 | 271.9497 | 0.57837 | 27.6361 | 2.2099 | 50.419
Kh07 | C5 | July-September, 2007 | 52.25 | 144.5833 | 123.808 | 123.808 | 0.1859 | 33.197 | 0.18144 | 26.6418 | 259.5717 | 0.66632
Kh07 | C5 | July-September, 2007 | 52.25 | 144.5833 | 149.119 | 149.119 | 0.6777 | 33.3133 | 0.67166 | 26.709 | 216.5448 | 1.2367 | 32.0259 | 2.5085 | 64.335
Kh07 | C5 | July-September, 2007 | 52.25 | 144.5833 | 200.013 | 200.013 | 0.1813 | 33.3283 | 0.17392 | 26.7481 | 214.1687 | 1.537 | 31.3294 | 2.5877 | 63.772
Kh07 | C5 | July-September, 2007 | 52.25 | 144.5833 | 249.965 | 249.965 | 0.7374 | 33.4024 | 0.72689 | 26.7775 | 188.0552 | 2.14 | 33.4359 | 2.6567 | 70.316
Kh07 | C5 | July-September, 2007 | 52.25 | 144.5833 | 299.741 | 299.741 | 0.3094 | 33.4046 | 0.29772 | 26.8032 | 192.7312 | 3.1498 | 32.1538 | 2.6908 | 71.342
Kh07 | C5 | July-September, 2007 | 52.25 | 144.5833 | 349.274 | 349.274 | 0.2046 | 33.4002 | 0.19114 | 26.8052 | 194.4475 | 7.9996 | 31.9075 | 2.6622 | 71.481
Kh07 | C5 | July-September, 2007 | 52.25 | 144.5833 | 369.542 | 369.542 | 0.2253 | 33.4042 | 0.21093 | 26.8074 | 193.4385 | 4.8174 | 32.0316 | 2.6479 | 70.686
Kh07 | D1 | July-September, 2007 | 54 | 144.8333 | 5.694 | 5.694 | 12.758 | 31.7197 | 12.7573 | 23.9016 | 259.4865 | 0.22369 | 1.0633 | 0.30763 | 1.202
Kh07 | D1 | July-September, 2007 | 54 | 144.8333 | 9.637 | 9.637 | 12.5785 | 31.7126 | 12.5773 | 23.9305 | 260.4644 | 0.29858 | 1.1826 | 0.30769 | 1.275
Kh07 | D1 | July-September, 2007 | 54 | 144.8333 | 19.364 | 19.364 | 10.3688 | 32.0704 | 10.3666 | 24.6054 | 276.5541 | 0.2788 | 5.0996 | 0.62387 | 3.838
Kh07 | D1 | July-September, 2007 | 54 | 144.8333 | 30.354 | 30.354 | 3.3994 | 32.5555 | 3.3976 | 25.8993 | 309.2717 | 0.29915 | 15.8758 | 1.5393 | 18.237
Kh07 | D1 | July-September, 2007 | 54 | 144.8333 | 50.935 | 50.935 | 1.2382 | 32.9328 | 1.236 | 26.3687 | 310.4426 | 0.27672 | 19.2899 | 1.7607 | 25.251
Kh07 | D1 | July-September, 2007 | 54 | 144.8333 | 74.993 | 74.993 | -0.2916 | 32.9839 | -0.29394 | 26.4921 | 317.281 | 0.20311 | 22.0412 | 1.8544 | 33.57
Kh07 | D1 | July-September, 2007 | 54 | 144.8333 | 100.338 | 100.338 | -1.1851 | 33.0226 | -1.1875 | 26.5567 | 324.7971 | 0.27884 | 23.9964 | 1.9196 | 40.14
Kh07 | D1 | July-September, 2007 | 54 | 144.8333 | 123.621 | 123.621 | -0.0701 | 33.1443 | -0.074278 | 26.6118 | 274.1121 | 0.86162 | 27.1135 | 2.1736 | 50.095
Kh07 | D1 | July-September, 2007 | 54 | 144.8333 | 149.769 | 149.769 | 0.7671 | 33.2955 | 0.76093 | 26.6894 | 228.1668 | 0.483 | 31.0662 | 2.4337 | 62.05
Kh07 | D1 | July-September, 2007 | 54 | 144.8333 | 201.197 | 201.197 | 1.1063 | 33.391 | 1.0973 | 26.7456 | 188.6447 | 0.76945 | 33.3983 | 2.6357 | 70.832
Kh07 | D1 | July-September, 2007 | 54 | 144.8333 | 250.983 | 250.983 | 1.1852 | 33.4537 | 1.1737 | 26.7911 | 168.1627 | 1.373 | 34.3816 | 2.7479 | 77.091
Kh07 | D1 | July-September, 2007 | 54 | 144.8333 | 301.627 | 301.627 | 1.1184 | 33.5082 | 1.1046 | 26.8394 | 154.2705 | 0.93561 | 35.44 | 2.7855 | 81.462
Kh07 | D1 | July-September, 2007 | 54 | 144.8333 | 350.845 | 350.845 | -0.1562 | 33.4551 | -0.16871 | 26.8672 | 206.8718 | 1.5123 | 30.9421 | 2.5814 | 69.998
Kh07 | D1 | July-September, 2007 | 54 | 144.8333 | 394.718 | 394.718 | -0.2466 | 33.4702 | -0.26054 | 26.8836 | 211.1362 | 1.8195 | 30.0275 | 2.5517 | 68.726
Kh07 | D1 | July-September, 2007 | 54 | 144.8333 | 450.858 | 450.858 | 1.6887 | 33.7066 | 1.6653 | 26.9605 | 120.8717 | 1.4628 | 35.7643 | 2.8666 | 98.12
Kh07 | D1 | July-September, 2007 | 54 | 144.8333 | 500.265 | 500.265 | 1.9343 | 33.8058 | 1.907 | 27.0222 | 99.6344 | 1.1501 | 37.6029 | 2.915 | 111.174
Kh07 | D1 | July-September, 2007 | 54 | 144.8333 | 600.224 | 600.224 | 2.1401 | 33.9653 | 2.1057 | 27.1347 | 74.25 | 1.5739 | 39.6512 | 3.0826 | 129.328
Kh07 | D1 | July-September, 2007 | 54 | 144.8333 | 699.458 | 699.458 | 2.291 | 34.0924 | 2.2494 | 27.225 | 54.8166 | 1.2653 | 40.7115 | 3.124 | 145.396
Kh07 | D1 | July-September, 2007 | 54 | 144.8333 | 799.286 | 799.286 | 2.3527 | 34.1804 | 2.304 | 27.291 | 43.1542 | 1.2241 | 41.3648 | 3.2024 | 154.437
Kh07 | D1 | July-September, 2007 | 54 | 144.8333 | 1001.419 | 1001.419 | 2.4051 | 34.3293 | 2.3419 | 27.4071 | 30.7672 | 1.2195 | 42.5831 | 3.2529 | 167.339
Kh07 | D1 | July-September, 2007 | 54 | 144.8333 | 1251.139 | 1251.139 | 2.3459 | 34.4025 | 2.2648 | 27.472 | 28.8019 | 0.82477 | 42.6771 | 3.262 | 187.361
Kh07 | D1 | July-September, 2007 | 54 | 144.8333 | 1431.166 | 1431.166 | 2.3391 | 34.4212 | 2.2444 | 27.4886 | 25.0066 | 1.282 | 41.4485 | 3.3328 | 209.224
Kh07 | D2 | July-September, 2007 | 54 | 144.3333 | 5.606 | 5.606 | 10.6176 | 31.1619 | 10.617 | 23.8554 | 277.3376 | 0.28719 | 2.5287 | 0.44699 | 6.097
Kh07 | D2 | July-September, 2007 | 54 | 144.3333 | 10.271 | 10.271 | 10.6073 | 31.1634 | 10.6061 | 23.8584 | 277.0289 | 0.3375 | 2.5917 | 0.47663 | 6.07
Kh07 | D2 | July-September, 2007 | 54 | 144.3333 | 19.415 | 19.415 | 8.1554 | 31.5777 | 8.1535 | 24.5662 | 285.872 | 0.30968 | 5.5706 | 0.74436 | 8.468
Kh07 | D2 | July-September, 2007 | 54 | 144.3333 | 29.817 | 29.817 | 4.9593 | 32.155 | 4.9571 | 25.4256 | 299.6294 | 0.33848 | 11.8949 | 1.1174 | 14.336
Kh07 | D2 | July-September, 2007 | 54 | 144.3333 | 49.575 | 49.575 | 2.3405 | 32.6651 | 2.3379 | 26.076 | 304.994 | 0.37282 | 16.9577 | 1.6017 | 22.556
Kh07 | D2 | July-September, 2007 | 54 | 144.3333 | 74.91 | 74.91 | 1.1086 | 32.9495 | 1.1054 | 26.3903 | 298.9458 | 0.3267 | 20.8973 | 1.8721 | 32.623
Kh07 | D2 | July-September, 2007 | 54 | 144.3333 | 101.377 | 101.377 | 0.2866 | 33.0673 | 0.28291 | 26.532 | 290.9923 | 0.24842 | 23.8047 | 2.0255 | 40.306
Kh07 | D2 | July-September, 2007 | 54 | 144.3333 | 125.439 | 125.439 | -0.2162 | 33.1102 | -0.22028 | 26.5909 | 288.1784 | 0.28555 | 26.4498 | 2.1178 | 50.168
Kh07 | D2 | July-September, 2007 | 54 | 144.3333 | 151.318 | 151.318 | 0.302 | 33.2011 | 0.29637 | 26.6392 | 254.3319 | 0.36671 | 28.9925 | 1.9837 | 53.93
Kh07 | D2 | July-September, 2007 | 54 | 144.3333 | 200.101 | 200.101 | 0.4135 | 33.2959 | 0.40575 | 26.7098 | 214.4877 | 0.73862 | 31.1771 | 2.4942 | 63.785
Kh07 | D2 | July-September, 2007 | 54 | 144.3333 | 250.33 | 250.33 | 0.5972 | 33.364 | 0.58698 | 26.7546 | 194.6593 | 1.0027 | 32.1406 | 2.6247 | 70.998
Kh07 | D2 | July-September, 2007 | 54 | 144.3333 | 300.417 | 300.417 | 1.1451 | 33.4621 | 1.1313 | 26.8006 | 168.0232 | 0.96826 | 34.3919 | 2.7329 | 78.217
Kh07 | D2 | July-September, 2007 | 54 | 144.3333 | 351.101 | 351.101 | 1.4734 | 33.552 | 1.4561 | 26.8512 | 147.6768 | 0.93292 | 35.2529 | 2.7785 | 85.542
Kh07 | D2 | July-September, 2007 | 54 | 144.3333 | 399.941 | 399.941 | 1.599 | 33.6533 | 1.5787 | 26.9239 | 127.888 | 1.0405 | 36.2963 | 2.8477 | 97.378
Kh07 | D2 | July-September, 2007 | 54 | 144.3333 | 450.599 | 450.599 | 1.9137 | 33.762 | 1.8894 | 26.9884 | 107.2319 | 1.0143 | 37.2965 | 2.8884 | 105.783
Kh07 | D2 | July-September, 2007 | 54 | 144.3333 | 499.682 | 499.682 | 2.0795 | 33.8563 | 2.0516 | 27.0516 | 90.0928 | 1.075 | 38.8221 | 2.9771 | 115.029
Kh07 | D2 | July-September, 2007 | 54 | 144.3333 | 599.613 | 599.613 | 2.1358 | 33.9889 | 2.1015 | 27.1539 | 72.7499 |  | 39.78 | 3.0765 | 133.547
Kh07 | D2 | July-September, 2007 | 54 | 144.3333 | 700.103 | 700.103 | 2.2446 | 34.1025 | 2.2032 | 27.2368 | 56.0684 | 1.0566 | 40.5461 | 3.1379 | 145.926
Kh07 | D2 | July-September, 2007 | 54 | 144.3333 | 799.719 | 799.719 | 2.3009 | 34.1818 | 2.2525 | 27.2963 | 48.0033 | 1.114 | 40.9005 | 3.121 | 156.947
Kh07 | D2 | July-September, 2007 | 54 | 144.3333 | 999.098 | 999.098 | 2.3927 | 34.2899 | 2.3298 | 27.3765 | 34.0952 | 1.1187 | 41.3159 | 3.2476 | 168.101
Kh07 | D2 | July-September, 2007 | 54 | 144.3333 | 1172.419 | 1172.419 | 2.3478 | 34.3958 | 2.2726 | 27.466 | 23.8944 | 2.1651 | 41.7145 | 3.3488 | 193.077
Kh07 | D3 | July-September, 2007 | 54 | 144.1667 | 5.355 | 5.355 | 12.0998 | 30.6876 | 12.0991 | 23.2255 | 272.0964 | 0.81402 | 0.55754 | 0.24539 | 4.878
Kh07 | D3 | July-September, 2007 | 54 | 144.1667 | 10.391 | 10.391 | 11.6551 | 30.6997 | 11.6538 | 23.3156 | 273.4912 | 0.86403 | 1.5727 | 0.33847 | 5.401
Kh07 | D3 | July-September, 2007 | 54 | 144.1667 | 19.763 | 19.763 | 10.9674 | 31.1091 | 10.9651 | 23.7548 | 275.0446 | 0.55932 | 6.0932 | 0.72424 | 9.514
Kh07 | D3 | July-September, 2007 | 54 | 144.1667 | 30.257 | 30.257 | 6.8523 | 31.9116 | 6.8497 | 25.0072 | 291.752
Kh07 | D3 | July-September, 2007 | 54 | 144.1667 | 49.833 | 49.833 | 3.1271 | 32.6854 | 3.1242 | 26.0272 | 305.0555 | 0.62953 | 16.4576 | 1.5526 | 22.668
Kh07 | D3 | July-September, 2007 | 54 | 144.1667 | 75.062 | 75.062 | 0.4876 | 33.0351 | 0.48476 | 26.4954 | 297.523 | 0.73774 | 23.4794 | 1.979 | 38.259
Kh07 | D3 | July-September, 2007 | 54 | 144.1667 | 101.051 | 101.051 | 0.0753 | 33.1328 | 0.071785 | 26.5955 | 274.9787 | 1.0958 | 26.6595 | 2.1793 | 48.572
Kh07 | D3 | July-September, 2007 | 54 | 144.1667 | 125.291 | 125.291 | 0.3811 | 33.2256 | 0.37638 | 26.6547 | 249.0224 | 0.81593 | 28.9775 | 2.3528 | 58.44
Kh07 | D3 | July-September, 2007 | 54 | 144.1667 | 150.352 | 150.352 | 0.9296 | 33.3317 | 0.92319 | 26.7088 | 211.6706 | 0.93987 | 31.2908 | 2.5235 | 64.878
Kh07 | D3 | July-September, 2007 | 54 | 144.1667 | 199.554 | 199.554 | -0.8131 | 33.2958 | -0.81879 | 26.7656 | 218.0948 | 3.3281 | 30.8575 | 2.6417 | 66.169
Kh07 | D3 | July-September, 2007 | 54 | 144.1667 | 249.154 | 249.154 | -1.2144 | 33.2855 | -1.2208 | 26.771 | 225.8717 | 3.6969 | 29.8705 | 2.6888 | 63.699
Kh07 | D3 | July-September, 2007 | 54 | 144.1667 | 299.54 | 299.54 | -0.9636 | 33.3094 | -0.97205 | 26.7821 | 213.4839 | 4.4038 | 31.1639 | 2.7515 | 72.17
Kh07 | D3 | July-September, 2007 | 54 | 144.1667 | 349.866 | 349.866 | -0.9419 | 33.3189 | -0.952 | 26.7891 | 213.0563 | 4.3469 | 30.1422 | 2.5429 | 65.938
Kh07 | D3 | July-September, 2007 | 54 | 144.1667 | 399.747 | 399.747 | 0.5803 | 33.5222 | 0.56341 | 26.8834 | 159.6358 | 3.4331 | 33.0928 | 2.8321 | 88.013
Kh07 | D3 | July-September, 2007 | 54 | 144.1667 | 448.926 | 448.926 | 1.5395 | 33.6853 | 1.5167 | 26.954 | 121.8797 | 2.657 | 36.3885 | 2.8962 | 103.372
Kh07 | D3 | July-September, 2007 | 54 | 144.1667 | 499.956 | 499.956 | 1.8562 | 33.7933 | 1.8293 | 27.018 | 103.8588 | 1.6021 | 37.6011 | 2.9496 | 111.704
Kh07 | D3 | July-September, 2007 | 54 | 144.1667 | 600.018 | 600.018 | 2.0127 | 33.9026 | 1.979 | 27.0943 | 86.9336 | 2.6576 | 38.5467 | 3.0509 | 126.116
Kh07 | D3 | July-September, 2007 | 54 | 144.1667 | 700.372 | 700.372 | 2.1725 | 34.047 | 2.1316 | 27.1981 | 66.6797 | 2.3689 | 39.5431 | 3.0905 | 142.224
Kh07 | D3 | July-September, 2007 | 54 | 144.1667 | 799.922 | 799.922 | 2.2524 | 34.1322 | 2.2044 | 27.2605 | 55.3585 | 1.6299 | 40.3515 | 3.1797 | 155.186
Kh07 | D3 | July-September, 2007 | 54 | 144.1667 | 990.041 | 990.041 | 2.3283 | 34.2328 | 2.2666 | 27.336 | 42.5359 | 3.5357 | 41.0217 | 3.2397 | 158.219
Kh07 | D4 | July-September, 2007 | 54 | 144 | 4.809 | 4.809 | 12.8019 | 29.8884 | 12.8013 | 22.4759 | 264.0037 | 1.2321 | -0.02338 | 0.16051 | 3.487
Kh07 | D4 | July-September, 2007 | 54 | 144 | 10.201 | 10.201 | 12.1876 | 30.5139 | 12.1863 | 23.0749 | 273.8297 | 0.95162 | 2.2138 | 0.48119 | 5.15
Kh07 | D4 | July-September, 2007 | 54 | 144 | 19.76 | 19.76 | 5.4832 | 32.4859 | 5.4817 | 25.6287 | 302.312 | 0.48761 | 11.8864 | 1.121 | 14.866
Kh07 | D4 | July-September, 2007 | 54 | 144 | 31.481 | 31.481 | 2.5334 | 32.8163 | 2.5317 | 26.1816 | 307.1582 | 0.51156 | 16.264 | 1.5544 | 21.986
Kh07 | D4 | July-September, 2007 | 54 | 144 | 50.658 | 50.658 | 0.6738 | 33.0192 | 0.67182 | 26.4722 | 297.6798 | 1.1139 | 21.3738 | 1.908 | 33.722
Kh07 | D4 | July-September, 2007 | 54 | 144 | 75.245 | 75.245 | -0.0499 | 33.1095 | -0.052418 | 26.5826 | 280.8858 | 1.1751 | 26.0616 | 2.1129 | 46.512
Kh07 | D4 | July-September, 2007 | 54 | 144 | 99.469 | 99.469 | 0.3542 | 33.1913 | 0.3505 | 26.6284 | 252.9273 | 1.0962 | 28.4915 | 2.2666 | 53.824
Kh07 | D4 | July-September, 2007 | 54 | 144 | 124.485 | 124.485 | 0.4288 | 33.2394 | 0.42406 | 26.6633 | 245.2725 | 0.91316 | 29.283 | 2.3381 | 58.294
Kh07 | D4 | July-September, 2007 | 54 | 144 | 149.386 | 149.386 | 0.7918 | 33.3067 | 0.78561 | 26.697 | 221.6757 | 0.8466 | 31.5108 | 2.4892 | 64.322
Kh07 | D4 | July-September, 2007 | 54 | 144 | 200.419 | 200.419 | 1.1021 | 33.3879 | 1.0932 | 26.7434 | 190.0457 | 0.97948 | 33.0656 | 2.7114 | 73.76
Kh07 | D4 | July-September, 2007 | 54 | 144 | 250.163 | 250.163 | 1.2882 | 33.4472 | 1.2765 | 26.7792 | 169.1054 | 1.18 | 33.6512 | 2.7327 | 74.965
Kh07 | D4 | July-September, 2007 | 54 | 144 | 300.529 | 300.529 | 1.3769 | 33.487 | 1.3625 | 26.8054 | 158.3139 | 1.1841 | 34.0262 | 2.7537 | 79.449
Kh07 | D4 | July-September, 2007 | 54 | 144 | 349.938 | 349.938 | 1.1112 | 33.5145 | 1.0951 | 26.845 | 158.0438 | 1.6175 | 33.8016 | 2.7736 | 89.967
Kh07 | D4 | July-September, 2007 | 54 | 144 | 404.162 | 404.162 | 1.515 | 33.6148 | 1.4948 | 26.8989 | 135.5517 | 2.2365 | 35.0386 | 2.8237 | 92.391
Kh07 | D5 | July-September, 2007 | 54 | 143.8333 | 5.112 | 5.112 | 12.1426 | 30.3224 | 12.142 | 22.9346 | 263.272 | 1.2103 | 0.32066 | 0.21785 | 4.958
Kh07 | D5 | July-September, 2007 | 54 | 143.8333 | 10.332 | 10.332 | 7.208 | 31.3352 | 7.2071 | 24.5067 | 276.3213 | 1.5681 | 2.2232 | 0.40738 | 6.62
Kh07 | D5 | July-September, 2007 | 54 | 143.8333 | 19.859 | 19.859 | 3.8223 | 32.1417 | 3.821 | 25.5306 | 301.5858 | 1.7908 | 12.3611 | 1.2789 | 16.528
Kh07 | D5 | July-September, 2007 | 54 | 143.8333 | 30.407 | 30.407 | 0.5012 | 32.9359 | 0.50006 | 26.4147 | 286.7029 | 1.3201 | 22.7021 | 2.0989 | 35.716
Kh07 | D5 | July-September, 2007 | 54 | 143.8333 | 49.776 | 49.776 | -1.5289 | 33.2676 | -1.5299 | 26.7655 | 252.9223 | 2.6021 | 27.3024 | 2.4675 | 52.135
Kh07 | D5 | July-September, 2007 | 54 | 143.8333 | 74.168 | 74.168 | -1.5416 | 33.2732 | -1.5432 | 26.7704 | 252.1586 | 2.6621 | 27.2225 | 3.0419 | 52.128
Kh07 | D5 | July-September, 2007 | 54 | 143.8333 | 99.445 | 99.445 | -1.5385 | 33.2738 | -1.5406 | 26.7708 | 252.0067 | 2.8642 | 26.9048 | 2.4785 | 52.141
Kh07 | D5 | July-September, 2007 | 54 | 143.8333 | 125.573 | 125.573 | -1.5303 | 33.2739 | -1.533 | 26.7707 | 251.8188 | 2.7982 | 26.9838 | 2.5032 | 52.916
Kh07 | D6 | July-September, 2007 | 54 | 143.5833 | 6.496 | 6.496 | 13.2511 | 31.5323 | 13.2502 | 23.6608 | 253.9865 | 1.5789 | -0.03372 | 0.1376 | 6.772
Kh07 | D6 | July-September, 2007 | 54 | 143.5833 | 9.675 | 9.675 | 13.2793 | 31.5362 | 13.278 | 23.6584 | 253.6625 | 1.5015 | 0.05558 | 0.17813 | 7.302
Kh07 | D6 | July-September, 2007 | 54 | 143.5833 | 20.778 | 20.778 | 5.6472 | 32.1202 | 5.6456 | 25.3204 | 300.2024 | 1.2826 | 8.9151 | 0.98861 | 12.859
Kh07 | D6 | July-September, 2007 | 54 | 143.5833 | 30.085 | 30.085 | -0.2898 | 33.0836 | -0.29073 | 26.5726 | 288.1906 | 1.2908 | 22.7895 | 2.0758 | 35.213
Kh07 | D6 | July-September, 2007 | 54 | 143.5833 | 50.387 | 50.387 | -1.6188 | 33.276 | -1.6198 | 26.7746 | 257.6905 | 2.616 | 26.2026 | 2.4669 | 49.731
Kh07 | D6 | July-September, 2007 | 54 | 143.5833 | 75.176 | 75.176 | -1.6162 | 33.2761 | -1.6177 | 26.7747 | 257.8727 | 2.6929 | 26.009 | 2.4473 | 49.373
Kh07 | D6 | July-September, 2007 | 54 | 143.5833 | 95.797 | 95.797 | -1.6176 | 33.2768 | -1.6196 | 26.7753 | 257.9234 | 2.2871 | 26.1114 | 2.4631 | 50.916
Kh07 | D7 | July-September, 2007 | 54 | 143.3333 | 5.013 | 5.013 | 11.2005 | 30.5815 | 11.1999 | 23.3039 | 280.0498 | 4.9717 | 0.09882 | 0.2695 | 2.156
Kh07 | D7 | July-September, 2007 | 54 | 143.3333 | 9.548 | 9.548 | 11.0518 | 30.6562 | 11.0507 | 23.3878 | 276.3306 | 5.4113 | 0.55942 | 0.31396 | 2.964
Kh07 | D7 | July-September, 2007 | 54 | 143.3333 | 19.252 | 19.252 | 7.8381 | 32.2067 | 7.8363 | 25.1051 | 289.7419 | 2.1346 | 3.1031 | 0.64969 | 12.084
Kh07 | D7 | July-September, 2007 | 54 | 143.3333 | 28.954 | 28.954 | 4.0256 | 32.5181 | 4.0237 | 25.8104 | 307.2001 | 3.2873 | 5.6542 | 1.0218 | 14.932
Kh07 | D7 | July-September, 2007 | 54 | 143.3333 | 49.787 | 49.787 | 0.3452 | 32.9775 | 0.34339 | 26.4565 | 285.503 | 2.9463 | 13.6705 | 1.85 | 28.457
Kh07 | D7 | July-September, 2007 | 54 | 143.3333 | 74.725 | 74.725 | -1.0794 | 33.2013 | -1.0813 | 26.6982 | 268.8933 | 2.8269 | 22.6842 | 2.3155 | 44.512
Kh07 | D7 | July-September, 2007 | 54 | 143.3333 | 88.9 | 88.9 | -1.1026 | 33.2054 | -1.1048 | 26.7023 | 268.7239 | 3.1205 | 22.5808 | 2.1951 | 43.498
Kh07 | E1 | July-September, 2007 | 54.4333 | 142.8833 | 4.763 | 4.763 | 10.1122 | 31.5485 | 10.1117 | 24.241 | 272.6528 | 5.3397 | 2.4864 | 0.65254 | 7.667
Kh07 | E1 | July-September, 2007 | 54.4333 | 142.8833 | 9.549 | 9.549 | 7.8879 | 31.6946 | 7.887 | 24.6959 | 283.0696 | 6.2666 | 3.2055 | 0.66815 | 7.547
Kh07 | E1 | July-September, 2007 | 54.4333 | 142.8833 | 20.58 | 20.58 | 5.6806 | 32.0943 | 5.679 | 25.2961 | 295.0528 | 6.924 | 5.5001 | 1.0148 | 9.157
Kh07 | E1 | July-September, 2007 | 54.4333 | 142.8833 | 29.637 | 29.637 | 3.0235 | 32.4982 | 3.0218 | 25.8868 | 304.2158 | 5.9256 | 6.755 | 1.1984 | 11.667
Kh07 | E1 | July-September, 2007 | 54.4333 | 142.8833 | 49.643 | 49.643 | 2.2679 | 32.6683 | 2.2653 | 26.0842 | 303.7024 | 5.5663 | 8.4488 | 1.395 | 14.998
Kh07 | E1 | July-September, 2007 | 54.4333 | 142.8833 | 74.714 | 74.714 | 0.8537 | 32.9203 | 0.85066 | 26.3823 | 293.7311 | 3.7834
Kh07 | E1 | July-September, 2007 | 54.4333 | 142.8833 | 95.328 | 95.328 | 0.4178 | 32.9891 | 0.41424 | 26.4621 | 289.5955 | 3.7398 | 12.551 | 1.801 | 24.966
Kh07 | E1 | July-September, 2007 | 54.4333 | 142.8833 | 95.257 | 95.257 | 0.5149 | 32.975 | 0.51127 | 26.4455 | 289.4901
Kh07 | E2 | July-September, 2007 | 54.4833 | 143 | 4.852 | 4.852 | 12.5368 | 31.7956 | 12.5362 | 24.0026 | 258.8233 | 1.7801 | 0.53874 | 0.28671 | 8.402
Kh07 | E2 | July-September, 2007 | 54.4833 | 143 | 9.701 | 9.701 | 12.1228 | 31.7749 | 12.1216 | 24.0645 | 264.6901 | 2.0632 | 2.2166 | 0.53808 | 10.018
Kh07 | E2 | July-September, 2007 | 54.4833 | 143 | 19.658 | 19.658 | 6.4228 | 32.1978 | 6.4212 | 25.2876 | 301.7627 | 2.3651 | 5.7031 | 1.0255 | 13.276
Kh07 | E2 | July-September, 2007 | 54.4833 | 143 | 29.51 | 29.51 | 1.5341 | 32.7712 | 1.5328 | 26.2194 | 300.9299 | 3.0739 | 10.3176 | 1.5569 | 20.416
Kh07 | E2 | July-September, 2007 | 54.4833 | 143 | 49.794 | 49.794 | 0.1627 | 33.0191 | 0.16096 | 26.4993 | 284.3804 | 4.1137 | 13.8529 | 1.8588 | 33.014
Kh07 | E2 | July-September, 2007 | 54.4833 | 143 | 74.094 | 74.094 | -0.6629 | 33.1481 | -0.665 | 26.6402 | 276.6115 | 3.2613 | 17.5405 | 1.8427 | 34.749
Kh07 | E3 | July-September, 2007 | 54.5 | 143.05 | 1.518 | 1.518 | 12.5874 | 31.7804 | 12.5872 | 23.9811 | 258.4388 | 1.7918 | -0.04782 | 0.1478 | 8.064
Kh07 | E3 | July-September, 2007 | 54.5 | 143.05 | 9.81 | 9.81 | 11.8519 | 32.024 | 11.8507 | 24.3078 | 266.686 | 1.2431 | 1.8735 | 0.41348 | 11.687
Kh07 | E3 | July-September, 2007 | 54.5 | 143.05 | 19.974 | 19.974 | 4.6978 | 32.5782 | 4.6964 | 25.7891 | 326.7289 | 1.156 | 7.8557 | 1.1385 | 19.807
Kh07 | E3 | July-September, 2007 | 54.5 | 143.05 | 29.874 | 29.874 | -0.6399 | 33.1456 | -0.64074 | 26.6372 | 282.4365 | 1.6631 | 19.3444 | 2.1194 | 39.133
Kh07 | E3 | July-September, 2007 | 54.5 | 143.05 | 49.629 | 49.629 | -0.7552 | 33.1593 | -0.75656 | 26.6527 | 276.9678 | 2.84 | 19.8933 | 2.1838 | 40.187
Kh07 | E3 | July-September, 2007 | 54.5 | 143.05 | 74.852 | 74.852 | -0.7232 | 33.1552 | -0.72529 | 26.6482 | 276.1108 | 3.241 | 19.0624 | 2.1765 | 39.445
Kh07 | E3 | July-September, 2007 | 54.5 | 143.05 | 85.268 | 85.268 | -0.7212 | 33.1552 | -0.72359 | 26.6482 | 276.1282 | 3.0021 | 19.0614 | 2.8279 | 39.504
Kh07 | E4 | July-September, 2007 | 54.6167 | 143.2833 | 2.345 | 2.345 | 13.2578 | 30.8148 | 13.2575 | 23.1047 | 258.5672 | 1.725 | -0.06568 | 0.14279 | 5.368
Kh07 | E4 | July-September, 2007 | 54.6167 | 143.2833 | 9.958 | 9.958 | 13.1569 | 30.807 | 13.1556 | 23.1185 | 260.3582 | 1.6967 | 1.6489 | 0.31259 | 8.024
Kh07 | E4 | July-September, 2007 | 54.6167 | 143.2833 | 19.595 | 19.595 | 5.8646 | 32.37 | 5.863 | 25.4921 | 328.9687 | 1.9591 | 12.9524 | 1.4119 | 26.265
Kh07 | E4 | July-September, 2007 | 54.6167 | 143.2833 | 29.312 | 29.312 | -1.4244 | 33.2173 | -1.425 | 26.7217 | 276.9636 | 3.1469 | 23.7398 | 2.1795 | 43.909
Kh07 | E4 | July-September, 2007 | 54.6167 | 143.2833 | 49.713 | 49.713 | -1.658 | 33.2772 | -1.659 | 26.7766 | 257.5573 | 3.2392 | 25.6179 | 2.4142 | 50.949
Kh07 | E4 | July-September, 2007 | 54.6167 | 143.2833 | 74.671 | 74.671 | -1.6574 | 33.2775 | -1.6589 | 26.7768 | 257.8017 | 3.6797 | 26.4658 | 2.2175 | 51.983
Kh07 | E4 | July-September, 2007 | 54.6167 | 143.2833 | 98.61 | 98.61 | -1.6575 | 33.2782 | -1.6595 | 26.7774 | 257.8433 | 4.1057 | 26.4498 | 2.4401 | 50.857
Kh07 | E5 | July-September, 2007 | 54.7 | 143.4667 | 2.262 | 2.262 | 13.0427 | 29.5107 | 13.0424 | 22.1381 | 264.0001 | 1.3861 | -0.02902 | 0.084132 | 1.686
Kh07 | E5 | July-September, 2007 | 54.7 | 143.4667 | 10.943 | 10.943 | 9.2195 | 30.9522 | 9.2184 | 23.918 | 292.9739 | 1.228 | 2.2636 | 0.32353 | 5.627
Kh07 | E5 | July-September, 2007 | 54.7 | 143.4667 | 20.276 | 20.276 | -1.4177 | 33.1213 | -1.4181 | 26.6436 | 262.8672 | 0.41947 | 23.7351 | 1.9618 | 34.034
Kh07 | E5 | July-September, 2007 | 54.7 | 143.4667 | 30.207 | 30.207 | -1.3524 | 33.2045 | -1.3531 | 26.7093 | 252.5255 | 0.65599 | 25.0455 | 2.152 | 40.975
Kh07 | E5 | July-September, 2007 | 54.7 | 143.4667 | 50.738 | 50.738 | -1.0537 | 33.2514 | -1.055 | 26.7379 | 239.6937 | 1.4895 | 26.134 | 2.2164 | 45.876
Kh07 | E5 | July-September, 2007 | 54.7 | 143.4667 | 74.508 | 74.508 | -1.6275 | 33.2865 | -1.629 | 26.7834 | 247.0697 | 3.2991 | 25.0032 | 2.3014 | 43.975
Kh07 | E5 | July-September, 2007 | 54.7 | 143.4667 | 99.791 | 99.791 | -1.6304 | 33.2872 | -1.6325 | 26.7841 | 247.5449 | 3.6116 | 23.9701 | 2.1752 | 40.683
Kh07 | E5 | July-September, 2007 | 54.7 | 143.4667 | 103.41 | 103.41 | -1.6352 | 33.2882 | -1.6373 | 26.785 | 247.9635 | 3.8622 | 22.311 | 1.952 | 41.114
Kh07 | E6 | July-September, 2007 | 54.75 | 143.5833 | 2.274 | 2.274 | 11.5191 | 30.2496 | 11.5188 | 22.9902 | 278.609 | 1.8517 | 0.2736 | 0.22093 | 4.51
Kh07 | E6 | July-September, 2007 | 54.75 | 143.5833 | 10.078 | 10.078 | 9.6401 | 30.7696 | 9.639 | 23.7097 | 287.4295 | 0.87133 | 2.5114 | 0.40153 | 6.748
Kh07 | E6 | July-September, 2007 | 54.75 | 143.5833 | 20.293 | 20.293 | -1.09 | 33.0853 | -1.0905 | 26.6045 | 276.8634 | 0.51257 | 23.1542 | 1.9292 | 24.913
Kh07 | E6 | July-September, 2007 | 54.75 | 143.5833 | 30.796 | 30.796 | -1.4149 | 33.1972 | -1.4156 | 26.7051 | 249.9302 | 0.57003 | 28.3046 | 2.3632 | 43.015
Kh07 | E6 | July-September, 2007 | 54.75 | 143.5833 | 49.811 | 49.811 | -1.172 | 33.2374 | -1.1732 | 26.7305 | 245.0403 | 1.678 | 28.2067 | 2.2466 | 52.858
Kh07 | E6 | July-September, 2007 | 54.75 | 143.5833 | 75.203 | 75.203 | -1.6716 | 33.2852 | -1.6731 | 26.7835 | 250.7001 | 3.3889 | 27.0048 | 2.1672 | 51.001
Kh07 | E6 | July-September, 2007 | 54.75 | 143.5833 | 98.68 | 98.68 | -1.6904 | 33.2871 | -1.6924 | 26.7855 | 251.2746 | 3.8531 | 27.2371 | 2.4449 | 52.534
Kh07 | E6 | July-September, 2007 | 54.75 | 143.5833 | 106.038 | 106.038 | -1.6902 | 33.2873 | -1.6923 | 26.7856 | 251.3928 | 3.5707 | 27.4685 | 2.4426 | 54.174
Kh07 | E7 | July-September, 2007 | 54.8167 | 143.7333 | 2.173 | 2.173 | 12.7356 | 30.0963 | 12.7353 | 22.6492 | 268.6068 | 1.8112 | 0.00192 | 0.13743 | 3.95
Kh07 | E7 | July-September, 2007 | 54.8167 | 143.7333 | 10.565 | 10.565 | 11.1098 | 30.3818 | 11.1086 | 23.1646 | 279.6309 | 1.3654 | 0.89664 | 0.23985 | 5.114
Kh07 | E7 | July-September, 2007 | 54.8167 | 143.7333 | 20.227 | 20.227 | 8.2006 | 31.1523 | 8.1987 | 24.2262 | 294.5692 | 1.2109 | 4.2557 | 0.53913 | 8.693
Kh07 | E7 | July-September, 2007 | 54.8167 | 143.7333 | 49.95 | 49.95 | -1.12 | 33.1351 | -1.1212 | 26.6459 | 255.0954 | 0.69535 | 29.2733 | 2.3474 | 49.202
Kh07 | E7 | July-September, 2007 | 54.8167 | 143.7333 | 69.763 | 69.763 | -1.5166 | 33.2681 | -1.5181 | 26.7655 | 247.1857 | 2.7055 | 27.9226 | 2.4489 | 53.678
Kh07 | E7 | July-September, 2007 | 54.8167 | 143.7333 | 99.594 | 99.594 | -1.6763 | 33.2766 | -1.6783 | 26.7766 | 250.1672 | 3.2068 | 27.1286 | 2.4599 | 53.036
Kh07 | E7 | July-September, 2007 | 54.8167 | 143.7333 | 118.166 | 118.166 | -1.7018 | 33.2786 | -1.7042 | 26.7789 | 250.8547 | 3.3631 | 27.0115 | 2.4854 | 53.507
Kh07 | E8 | July-September, 2007 | 54.9167 | 143.8833 | 2.722 | 2.722 | 11.8538 | 30.5692 | 11.8535 | 23.1784 | 285.1908 | 0.80753 | -0.03072 | 0.15532 | 4.071
Kh07 | E8 | July-September, 2007 | 54.9167 | 143.8833 | 9.93 | 9.93 | 6.8877 | 31.5613 | 6.8868 | 24.7266 | 295.908 | 0.44738 | 9.5616 | 1.0145 | 12.248
Kh07 | E8 | July-September, 2007 | 54.9167 | 143.8833 | 19.898 | 19.898 | 3.7559 | 32.4519 | 3.7546 | 25.7837 | 305.4741 | 0.39734 | 15.2573 | 1.4171 | 19.407
Kh07 | E8 | July-September, 2007 | 54.9167 | 143.8833 | 29.326 | 29.326 | 2.323 | 32.7169 | 2.3215 | 26.1187 | 307.0643 | 0.36308 | 17.7139 | 1.5705 | 23.737
Kh07 | E8 | July-September, 2007 | 54.9167 | 143.8833 | 51.621 | 51.621 | 1.1057 | 32.9694 | 1.1035 | 26.4064 | 300.0675 | 0.32353 | 21.2371 | 1.697 | 31.208
Kh07 | E8 | July-September, 2007 | 54.9167 | 143.8833 | 75.684 | 75.684 | 0.9829 | 33.0517 | 0.97973 | 26.4802 | 288.2308 | 0.32666 | 22.5744 | 1.8601 | 38.126
Kh07 | E8 | July-September, 2007 | 54.9167 | 143.8833 | 100.957 | 100.957 | 0.5896 | 33.1404 | 0.58566 | 26.5746 | 270.2486 | 0.41288 | 26.183 | 2.1055 | 45.94
Kh07 | E8 | July-September, 2007 | 54.9167 | 143.8833 | 124.922 | 124.922 | 0.5961 | 33.1821 | 0.59118 | 26.6079 | 259.277 | 0.50143 | 27.9139 | 2.1807 | 49.749
Kh07 | E8 | July-September, 2007 | 54.9167 | 143.8833 | 199.338 | 199.338 | 0.1789 | 33.2863 | 0.17157 | 26.7143 | 211.2949 | 1.1075 | 31.5859 | 2.5186 | 66.611
Kh07 | E8 | July-September, 2007 | 54.9167 | 143.8833 | 250.636 | 250.636 | 0.6551 | 33.4104 | 0.64473 | 26.7887 | 175.6009 | 1.6601 | 33.912 | 2.701 | 76.225
Kh07 | E8 | July-September, 2007 | 54.9167 | 143.8833 | 300.202 | 300.202 | 1.3406 | 33.5307 | 1.3263 | 26.8429 | 152.3881 | 1.0196 | 35.3558 | 2.7483 | 85.355
Kh07 | E8 | July-September, 2007 | 54.9167 | 143.8833 | 349.902 | 349.902 | 1.5737 | 33.6353 | 1.5562 | 26.9111 | 131.0539 | 1.1305 | 36.1834 | 2.8134 | 95.516
Kh07 | E8 | July-September, 2007 | 54.9167 | 143.8833 | 398.9 | 398.9 | 1.8394 | 33.7806 | 1.8183 | 27.0087 | 106.5854 | 1.2194 | 37.2835 | 2.8726 | 108.633
Kh07 | E8 | July-September, 2007 | 54.9167 | 143.8833 | 449.432 | 449.432 | 1.9199 | 33.8333 | 1.8956 | 27.0451 | 98.6281 | 1.4952 | 37.4899 | 2.9128 | 111.856
Kh07 | E8 | July-September, 2007 | 54.9167 | 143.8833 | 481.971 | 481.971 | 1.963 | 33.8657 | 1.9366 | 27.068 | 93.579 | 1.5329 | 38.8454 | 2.8933 | 118.037
Kh07 | E9 | July-September, 2007 | 55.0333 | 144.1833 | 4.506 | 4.506 | 8.7295 | 32.117 | 8.729 | 24.9039 | 294.4228 | 0.76528 | 7.1846 | 0.74528 | 8.821
Kh07 | E9 | July-September, 2007 | 55.0333 | 144.1833 | 9.332 | 9.332 | 8.6169 | 32.155 | 8.616 | 24.9507 | 295.09 | 0.43682 | 8.2541 | 0.844 | 9.215
Kh07 | E9 | July-September, 2007 | 55.0333 | 144.1833 | 30.785 | 30.785 | 6.4932 | 32.5553 | 6.4906 | 25.5607 | 300.9699 | 0.28574 | 11.7878 | 1.1398 | 13.488
Kh07 | E9 | July-September, 2007 | 55.0333 | 144.1833 | 49.758 | 49.758 | 1.9026 | 32.9058 | 1.9002 | 26.3016 | 318.0853 | 0.28426 | 17.7043 | 1.5813 | 23.985
Kh07 | E9 | July-September, 2007 | 55.0333 | 144.1833 | 74.538 | 74.538 | 0.7124 | 32.9707 | 0.70945 | 26.431 | 317.6692 | 0.3156 | 21.4762 | 1.7954 | 33.154
Kh07 | E9 | July-September, 2007 | 55.0333 | 144.1833 | 98.609 | 98.609 | -0.2599 | 33.0892 | -0.26304 | 26.5759 | 298.1635 | 0.43549 | 25.0042 | 2.0107 | 43.117
Kh07 | E9 | July-September, 2007 | 55.0333 | 144.1833 | 125.216 | 125.216 | -0.0036 | 33.1527 | -0.0079046 | 26.6154 | 277.8618 | 0.44594 | 26.8234 | 2.1036 | 48.63
Kh07 | E9 | July-September, 2007 | 55.0333 | 144.1833 | 150.677 | 150.677 | 0.4663 | 33.2591 | 0.46047 | 26.6772 | 245.0299 | 0.4805 | 29.232 | 2.2265 | 54.791
Kh07 | E9 | July-September, 2007 | 55.0333 | 144.1833 | 200.029 | 200.029 | 1.0126 | 33.3459 | 1.0038 | 26.7153 | 213.0007 | 0.63507 | 32.3635 | 2.4487 | 64.436
Kh07 | E9 | July-September, 2007 | 55.0333 | 144.1833 | 250.27 | 250.27 | 1.3018 | 33.4341 | 1.2901 | 26.7677 | 177.6331 | 0.77159 | 34.8298 | 2.6335 | 71.621
Kh07 | E9 | July-September, 2007 | 55.0333 | 144.1833 | 299.768 | 299.768 | 1.4112 | 33.4922 | 1.3968 | 26.8072 | 158.3785 | 0.83925 | 34.1875 | 2.6935 | 74.355
Kh07 | E9 | July-September, 2007 | 55.0333 | 144.1833 | 399.77 | 399.77 | 1.7244 | 33.6972 | 1.7037 | 26.9502 | 120.9086 | 0.60311 | 36.3686 | 2.8353 | 96.654
Kh07 | E9 | July-September, 2007 | 55.0333 | 144.1833 | 499.67 | 499.67 | 1.9915 | 33.8763 | 1.964 | 27.0744 | 91.7505 | 1.0916 | 38.4902 | 2.7032 | 116.892
Kh07 | E9 | July-September, 2007 | 55.0333 | 144.1833 | 598.86 | 598.86 | 2.1342 | 34.007 | 2.0999 | 27.1685 | 72.7458 | 1.0807 | 39.3715 | 3.0459 | 132.457
Kh07 | E9 | July-September, 2007 | 55.0333 | 144.1833 | 699.166 | 699.166 | 2.2102 | 34.1032 | 2.1691 | 27.2401 | 60.5183 | 1.081 | 39.841 | 3.1257 | 143.304
Kh07 | E9 | July-September, 2007 | 55.0333 | 144.1833 | 799.543 | 799.543 | 2.2771 | 34.1836 | 2.2289 | 27.2997 | 49.692 | 1.2025 | 41.0794 | 3.1835 | 153.605
Kh07 | E9 | July-September, 2007 | 55.0333 | 144.1833 | 910.949 | 910.949 | 2.2998 | 34.2127 | 2.2438 | 27.3218 | 46.2628 | 1.1749 | 41.2445 | 3.1671 | 157.858
Kh07 | F1 | July-September, 2007 | 55.5 | 144 | 4.583 | 4.583 | 8.1356 | 32.501 | 8.1352 | 25.2931 | 299.1677 | 0.27398 | 9.599 | 0.91126 | 13.551
Kh07 | F1 | July-September, 2007 | 55.5 | 144 | 10.259 | 10.259 | 6.9505 | 32.4561 | 6.9496 | 25.4229 | 302.6109 | 0.273 | 10.32 | 0.9724 | 14.346
Kh07 | F1 | July-September, 2007 | 55.5 | 144 | 20.04 | 20.04 | 6.5908 | 32.7189 | 6.5891 | 25.6771 | 303.2935 | 0.21278 | 11.5104 | 1.1086 | 13.093
Kh07 | F1 | July-September, 2007 | 55.5 | 144 | 30.394 | 30.394 | 5.1432 | 32.8217 | 5.1409 | 25.9334 | 305.7172 | 0.21251 | 14.0813 | 1.2568 | 16.966
Kh07 | F1 | July-September, 2007 | 55.5 | 144 | 49.881 | 49.881 | 2.6208 | 32.9209 | 2.6181 | 26.2582 | 311.4112 | 0.2518 | 17.519 | 1.5136 | 24.278
Kh07 | F1 | July-September, 2007 | 55.5 | 144 | 75.079 | 75.079 | 1.1741 | 32.9921 | 1.1708 | 26.4204 | 307.6393 | 0.29618 | 20.7504 | 1.7049 | 31.52
Kh07 | F1 | July-September, 2007 | 55.5 | 144 | 99.998 | 99.998 | 0.831 | 33.0133 | 0.82692 | 26.4585 | 306.5658 | 0.3691 | 22.081 | 1.8127 | 35.761
Kh07 | F1 | July-September, 2007 | 55.5 | 144 | 125.107 | 125.107 | 0.3169 | 33.0842 | 0.31228 | 26.5441 | 295.2353 | 0.36384 | 24.0374 | 1.9309 | 40.936
Kh07 | F1 | July-September, 2007 | 55.5 | 144 | 150.101 | 150.101 | 0.3192 | 33.109 | 0.31362 | 26.5641 | 288.4109 | 0.49022 | 24.9427 | 1.9394 | 43.893
Kh07 | F1 | July-September, 2007 | 55.5 | 144 | 201.147 | 201.147 | 0.617 | 33.2361 | 0.60889 | 26.6504 | 252.1903 | 0.69895 | 28.0858 | 2.2107 | 53.462
Kh07 | F1 | July-September, 2007 | 55.5 | 144 | 249.624 | 249.624 | 0.9483 | 33.3195 | 0.93741 | 26.6981 | 222.9234 | 0.79779 | 31.1078 | 2.403 | 62.993
Kh07 | F1 | July-September, 2007 | 55.5 | 144 | 299.537 | 299.537 | 1.233 | 33.4131 | 1.2191 | 26.7555 | 190.9951 | 1.0685 | 33.1344 | 2.3717 | 69.809
Kh07 | F1 | July-September, 2007 | 55.5 | 144 | 349.347 | 349.347 | 1.5475 | 33.575 | 1.5301 | 26.8645 | 146.8986 |  | 35.1955 | 2.3039 | 85.889
Kh07 | F1 | July-September, 2007 | 55.5 | 144 | 399.571 | 399.571 | 1.7154 | 33.6804 | 1.6947 | 26.9374 | 126.0129 | 1.2195 | 36.239 | 2.8478 | 96.476
Kh07 | F1 | July-September, 2007 | 55.5 | 144 | 449.715 | 449.715 | 1.9109 | 33.8183 | 1.8866 | 27.0338 | 101.8474 | 1.3497 | 37.6003 | 2.8997 | 112.32
Kh07 | F1 | July-September, 2007 | 55.5 | 144 | 499.556 | 499.556 | 2.0519 | 33.9329 | 2.0241 | 27.1151 | 84.0461 | 1.7505 | 38.8205 | 2.9691 | 124.077
Kh07 | F1 | July-September, 2007 | 55.5 | 144 | 599.983 | 599.983 | 2.1785 | 34.0655 | 2.1439 | 27.2119 | 65.1032 | 1.2272 | 40.1318 |  | 141.797
Kh07 | F1 | July-September, 2007 | 55.5 | 144 | 699.748 | 699.748 | 2.2359 | 34.1316 | 2.1945 | 27.2608 | 56.5697 | 1.229 | 40.5024 | 3.1166 | 147.87
Kh07 | F1 | July-September, 2007 | 55.5 | 144 | 799.528 | 799.528 | 2.2649 | 34.1653 | 2.2168 | 27.286 | 52.3293 | 1.2858 | 40.536 | 3.1552 | 152.111
Kh07 | F1 | July-September, 2007 | 55.5 | 144 | 910.248 | 910.248 | 2.2878 | 34.1968 | 2.232 | 27.31 | 48.5 | 1.2213 | 40.9306 | 3.1514 | 155.97
Kh07 | F7 | July-September, 2007 | 55.5 | 141 | 5.16 | 5.16 | 14.9028 | 31.7746 | 14.902 | 23.5097 | 245.379 | 0.92035 | -0.0576 | -0.008858 | 9.437
Kh07 | F7 | July-September, 2007 | 55.5 | 141 | 8.886 | 8.886 | 14.9507 | 31.75 | 14.9494 | 23.4806 | 245.2271 | 0.79599 | -0.04896 | -0.006794 | 9.38
Kh07 | F7 | July-September, 2007 | 55.5 | 141 | 20.209 | 20.209 | -0.7012 | 32.7902 | -0.70174 | 26.3519 | 400.4904 | 0.57811 | 8.785 | 0.74536 | 1.261
Kh07 | F7 | July-September, 2007 | 55.5 | 141 | 30.719 | 30.719 | -1.3737 | 33.0462 | -1.3744 | 26.5814 | 272.4102 | 0.99366 | 27.3014 | 2.2093 | 45.438
Kh07 | F7 | July-September, 2007 | 55.5 | 141 | 50.413 | 50.413 | -0.9613 | 33.1512 | -0.96259 | 26.6536 | 259.2503 | 1.1752 | 28.7414 | 2.3025 | 55.853
Kh07 | F7 | July-September, 2007 | 55.5 | 141 | 75.84 | 75.84 | -0.7733 | 33.2057 | -0.77539 | 26.691 | 252.2481 | 1.1013 | 29.2838 | 2.3158 | 57.252
Kh07 | F7 | July-September, 2007 | 55.5 | 141 | 99.913 | 99.913 | -0.4468 | 33.2569 | -0.44986 | 26.7195 | 229.4702 | 1.6277 | 30.1238 | 2.4727 | 64.004
Kh07 | F7 | July-September, 2007 | 55.5 | 141 | 124.091 | 124.091 | -0.3935 | 33.288 | -0.39739 | 26.7424 | 216.5443 | 3.5099 | 30.887 | 2.5576 | 66.948
Kh07 | F7 | July-September, 2007 | 55.5 | 141 | 149.677 | 149.677 | -0.5898 | 33.2969 | -0.59428 | 26.7578 | 205.9174 | 4.7508 | 31.5754 | 2.6503 | 71.182
Kh07 | F7 | July-September, 2007 | 55.5 | 141 | 190.757 | 190.757 | -1.3425 | 33.2989 | -1.3471 | 26.7857 | 222.917 | 10.0997 | 28.7309 | 2.2951 | 64.742
Kh07 | G2 | July-September, 2007 | 55 | 141 | 4.874 | 4.874 | 15.1358 | 32.0002 | 15.1351 | 23.6335 | 240.7465 | 0.41964 | -0.04416 | 0.028122 | 11.714
Kh07 | G2 | July-September, 2007 | 55 | 141 | 10.219 | 10.219 | 15.1357 | 31.9936 | 15.1342 | 23.6286 | 240.6138 | 0.34938 | -0.0528 | 0.018146 | 11.707
Kh07 | G2 | July-September, 2007 | 55 | 141 | 20.419 | 20.419 | 0.7222 | 32.8555 | 0.7214 | 26.3376 | 410.7607 | 0.15694 | 3.8602 | 0.60587 | 7.911
Kh07 | G2 | July-September, 2007 | 55 | 141 | 29.839 | 29.839 | -1.4032 | 33.0199 | -1.4038 | 26.5609 | 298.0726 | 0.34297 | 22.4957 | 1.87 | 31.609
Kh07 | G2 | July-September, 2007 | 55 | 141 | 51.179 | 51.179 | -1.6992 | 33.1364 | -1.7002 | 26.6632 | 277.1268 | 0.82823 | 26.0016 | 2.17 | 40.478
Kh07 | G2 | July-September, 2007 | 55 | 141 | 75.108 | 75.108 | -1.7194 | 33.2116 | -1.7209 | 26.7248 | 258.6812 | 5.2236 | 25.3594 | 2.3083 | 47.892
Kh07 | G2 | July-September, 2007 | 55 | 141 | 99.828 | 99.828 | -1.7214 | 33.2133 | -1.7234 | 26.7262 | 258.178 | 5.7097 | 25.1328 | 2.3093 | 47.155
Kh07 | G2 | July-September, 2007 | 55 | 141 | 123.272 | 123.272 | -1.7237 | 33.2136 | -1.7262 | 26.7266 | 258.5511 | 5.6152 | 25.561 | 2.3711 | 48.814
Kh07 | G9 | July-September, 2007 | 53.75 | 142 | 1.998 | 1.998 | 16.0329 | 16.2089 | 16.0326 | 11.3432 | 260.998 | 125.7016 | 1.6451 | 0.40806 | 27.212
Kh07 | G9 | July-September, 2007 | 53.75 | 142 | 10.241 | 10.241 | 14.5868 | 26.6235 | 14.5854 | 19.6107 | 244.0927 | 7.5424 | -0.04218 | 0.10944 | -0.195
Kh07 | G9 | July-September, 2007 | 53.75 | 142 | 18.27 | 18.27 | 10.2227 | 31.3245 | 10.2207 | 24.0484 | 276.2117 | 2.8779 | -0.00834 | 0.23324 | 2.818
Kh10 | UE-01 | May-June, 2010 | 46.2167 | 150.8 | 4.493 | 4.493 | 0.7465 | 32.9183 | 0.74632 | 26.3867 | 244.9278 |  | 19.27
Kh10 | UE-01 | May-June, 2010 | 46.2167 | 150.8 | 8.569 | 8.569 | 0.7674 | 32.9292 | 0.76706 | 26.3943 | 275.3507 |  | 19.55
Kh10 | UE-01 | May-June, 2010 | 46.2167 | 150.8 | 19.248 | 19.248 | 0.6738 | 33.2233 | 0.67305 | 26.6364 | 256.8769 |  | 26.18
Kh10 | UE-01 | May-June, 2010 | 46.2167 | 150.8 | 48.539 | 48.539 | 0.8895 | 33.2914 | 0.88749 | 26.6786 | 237.2673 |  | 28.22
Kh10 | UE-01 | May-June, 2010 | 46.2167 | 150.8 | 73.279 | 73.279 | 0.9718 | 33.3364 | 0.9687 | 26.7098 | 224.7686 |  | 28.86
Kh10 | UE-01 | May-June, 2010 | 46.2167 | 150.8 | 97.694 | 97.694 | 1.1222 | 33.3879 | 1.1179 | 26.7418 | 213.4627 |  | 30.65
Kh10 | UE-01 | May-June, 2010 | 46.2167 | 150.8 | 147.609 | 147.609 | 1.3943 | 33.4548 | 1.3874 | 26.7778 | 197.8683 |  | 32.08
Kh10 | UE-01 | May-June, 2010 | 46.2167 | 150.8 | 199.586 | 199.586 | 1.3774 | 33.4713 | 1.368 | 26.7924 | 192.8233 |  | 32.66
Kh10 | UE-01 | May-June, 2010 | 46.2167 | 150.8 | 302.273 | 302.273 | 1.2883 | 33.4988 | 1.274 | 26.8208 | 186.2349 |  | 32.16
Kh10 | UE-01 | May-June, 2010 | 46.2167 | 150.8 | 303.098 | 303.098 | 1.2878 | 33.4985 | 1.2735 | 26.8206 | 186.0027
Kh10 | UE-01 | May-June, 2010 | 46.2167 | 150.8 | 304.053 | 304.053 | 1.2832 | 33.495 | 1.2689 | 26.8181 | 187.3423
Kh10 | UE-02 | May-June, 2010 | 46.2167 | 150.8 | 6.62 | 6.62 | 0.9075 | 32.9922 | 0.90723 | 26.4368 | 236.1728 |  | 20.66
Kh10 | UE-02 | May-June, 2010 | 46.2167 | 150.8 | 12.125 | 12.125 | 0.9061 | 32.9927 | 0.90561 | 26.4373 | 256.1945
Kh10 | UE-02 | May-June, 2010 | 46.2167 | 150.8 | 21.173 | 21.173 | 0.905 | 32.9924 | 0.90414 | 26.4371 | 301.118
Kh10 | UE-02 | May-June, 2010 | 46.2167 | 150.8 | 50.663 | 50.663 | 0.7918 | 33.0818 | 0.78976 | 26.5158 | 282.2628 |  | 22.32
Kh10 | UE-02 | May-June, 2010 | 46.2167 | 150.8 | 73.62 | 73.62 | 0.7664 | 33.0783 | 0.76344 | 26.5145 | 282.9397 |  | 23.2
Kh10 | UE-02 | May-June, 2010 | 46.2167 | 150.8 | 101.811 | 101.811 | 0.8708 | 33.2872 | 0.86656 | 26.6765 | 228.3332 |  | 28.28
Kh10 | UE-02 | May-June, 2010 | 46.2167 | 150.8 | 150.866 | 150.866 | 1.1779 | 33.373 | 1.1711 | 26.7264 | 211.5712 |  | 30.48
Kh10 | UE-02 | May-June, 2010 | 46.2167 | 150.8 | 201.279 | 201.279 | 1.3463 | 33.4204 | 1.3369 | 26.7536 | 199.9268 |  | 31.48
Kh10 | UE-02 | May-June, 2010 | 46.2167 | 150.8 | 302.135 | 302.135 | 1.2663 | 33.4316 | 1.2521 | 26.7682 | 193.1488 |  | 32.03
Kh10 | UE-02 | May-June, 2010 | 46.2167 | 150.8 | 404.369 | 404.369 | 1.4203 | 33.5379 | 1.4004 | 26.8437 | 167.0976 |  | 33.84
Kh10 | UE-02 | May-June, 2010 | 46.2167 | 150.8 | 486.524 | 486.524 | 1.5634 | 33.6375 | 1.5385 | 26.9141 | 147.8796 |  | 34.43
Kh10 | UE-03 | May-June, 2010 | 46.2167 | 150.8 | 4.876 | 4.876 | 0.9495 | 33.2308 | 0.9493 | 26.6261 | 189.7947 |  | 26.9
Kh10 | UE-03 | May-June, 2010 | 46.2167 | 150.8 | 9.917 | 9.917 | 0.945 | 33.2319 | 0.94459 | 26.6273 | 189.3755 |  | 26.44
Kh10 | UE-03 | May-June, 2010 | 46.2167 | 150.8 | 19.855 | 19.855 | 0.9453 | 33.2307 | 0.94448 | 26.6263 | 222.9468 |  | 26.75
Kh10 | UE-03 | May-June, 2010 | 46.2167 | 150.8 | 49.792 | 49.792 | 0.9431 | 33.2352 | 0.94102 | 26.6301 | 236.5094 |  | 26.7
Kh10 | UE-03 | May-June, 2010 | 46.2167 | 150.8 | 74.182 | 74.182 | 0.9457 | 33.237 | 0.94259 | 26.6315 | 235.7996 |  | 26.98
Kh10 | UE-03 | May-June, 2010 | 46.2167 | 150.8 | 101.409 | 101.409 | 0.9486 | 33.2378 | 0.94432 | 26.632 | 235.666 |  | 26.87
Kh10 | UE-03 | May-June, 2010 | 46.2167 | 150.8 | 150.047 | 150.047 | 0.9529 | 33.2399 | 0.9465 | 26.6336 | 235.134 |  | 26.99
Kh10 | UE-03 | May-June, 2010 | 46.2167 | 150.8 | 202.531 | 202.531 | 0.9539 | 33.2401 | 0.94517 | 26.6338 | 235.0909 |  | 26.64
Kh10 | UE-03 | May-June, 2010 | 46.2167 | 150.8 | 304.971 | 304.971 | 0.9982 | 33.2801 | 0.98465 | 26.6635 | 227.2391 |  | 28
Kh10 | UE-03 | May-June, 2010 | 46.2167 | 150.8 | 402.463 | 402.463 | 1.2715 | 33.4362 | 1.2523 | 26.7719 | 189.6164 |  | 31.29
Kh10 | UE-03 | May-June, 2010 | 46.2167 | 150.8 | 788.732 | 788.732 | 1.9973 | 34.0166 | 1.9518 | 27.1877 | 86.804 |  | 39.48
Kh10 | UE-04 | May-June, 2010 | 46.2167 | 150.8 | 5.39 | 5.39 | 1.0439 | 33.1382 | 1.0437 | 26.5458 | 206.7747 |  | 24.26
Kh10 | UE-04 | May-June, 2010 | 46.2167 | 150.8 | 9.347 | 9.347 | 0.977 | 33.1499 | 0.97661 | 26.5594 | 204.5568 |  | 24.56
Kh10 | UE-04 | May-June, 2010 | 46.2167 | 150.8 | 20.268 | 20.268 | 0.9702 | 33.1763 | 0.96936 | 26.581 | 225.5912 |  | 25.37
Kh10 | UE-04 | May-June, 2010 | 46.2167 | 150.8 | 50.666 | 50.666 | 0.9726 | 33.1992 | 0.97048 | 26.5994 | 243.6908
Kh10 | UE-04 | May-June, 2010 | 46.2167 | 150.8 | 75.347 | 75.347 | 0.9775 | 33.207 | 0.97432 | 26.6054 | 241.2089 |  | 26.13
Kh10 | UE-04 | May-June, 2010 | 46.2167 | 150.8 | 100.563 | 100.563 | 0.979 | 33.2084 | 0.97474 | 26.6065 | 241.0177 |  | 26.3
Kh10 | UE-04 | May-June, 2010 | 46.2167 | 150.8 | 150.595 | 150.595 | 0.9928 | 33.2454 | 0.98632 | 26.6355 | 233.5375 |  | 26.7
Kh10 | UE-04 | May-June, 2010 | 46.2167 | 150.8 | 200.375 | 200.375 | 0.9901 | 33.2446 | 0.9814 | 26.6352 | 233.6642 |  | 26.74
Kh10 | UE-04 | May-June, 2010 | 46.2167 | 150.8 | 300.529 | 300.529 | 1.0198 | 33.2719 | 1.0064 | 26.6556 | 226.4722 |  | 27.76
Kh10 | UE-04 | May-June, 2010 | 46.2167 | 150.8 | 401.071 | 401.071 | 1.0284 | 33.2722 | 1.0102 | 26.6556 | 226.7171
Kh10 | UE-04 | May-June, 2010 | 46.2167 | 150.8 | 647.409 | 647.409 | 1.9342 | 33.9542 | 1.898 | 27.1418 | 94.5284 |  | 38.48
Kh10 | UE-05 | May-June, 2010 | 46.2167 | 150.8 | 5.535 | 5.535 | 0.6708 | 33.005 | 0.67059 | 26.4608 | 227.4649 |  | 21.18
Kh10 | UE-05 | May-June, 2010 | 46.2167 | 150.8 | 9.335 | 9.335 | 0.6674 | 33.0062 | 0.66704 | 26.462 | 227.4721
Kh10 | UE-05 | May-June, 2010 | 46.2167 | 150.8 | 18.758 | 18.758 | 0.5276 | 33.0124 | 0.52689 | 26.4748 | 226.5717
Kh10 | UE-05 | May-June, 2010 | 46.2167 | 150.8 | 49.787 | 49.787 | 0.5139 | 33.016 | 0.51202 | 26.4785 | 271.1288 |  | 21.5
Kh10 | UE-05 | May-June, 2010 | 46.2167 | 150.8 | 74.668 | 74.668 | 0.5102 | 33.0742 | 0.50736 | 26.5257 | 270.1736 |  | 23.51
Kh10 | UE-05 | May-June, 2010 | 46.2167 | 150.8 | 99.631 | 99.631 | 0.5152 | 33.122 | 0.51137 | 26.5639 | 262.2377 |  | 23.95
Kh10 | UE-05 | May-June, 2010 | 46.2167 | 150.8 | 151.138 | 151.138 | 0.6704 | 33.1894 | 0.66431 | 26.6096 | 244.9516 |  | 26.03
Kh10 | UE-05 | May-June, 2010 | 46.2167 | 150.8 | 199.598 | 199.598 | 0.8311 | 33.2439 | 0.8227 | 26.6443 | 233.5595 |  | 26.79
Kh10 | UE-05 | May-June, 2010 | 46.2167 | 150.8 | 299.32 | 299.32 | 0.9604 | 33.298 | 0.9472 | 26.6802 | 221.0029 |  | 27.98
Kh10 | UE-05 | May-June, 2010 | 46.2167 | 150.8 | 400.233 | 400.233 | 1.0204 | 33.3211 | 1.0022 | 26.6954 | 215.512 |  | 28.3
Kh10 | UE-05 | May-June, 2010 | 46.2167 | 150.8 | 750.357 | 750.357 | 1.4864 | 33.5794 | 1.4469 | 26.8738 | 155.1517 |  | 34.15
Kh10 | UE-06 | May-June, 2010 | 46.2167 | 150.8 | 4.731 | 4.731 | 0.8235 | 32.933 | 0.82331 | 26.3941 | 236.9071 |  | 19.87
Kh10 | UE-06 | May-June, 2010 | 46.2167 | 150.8 | 9.718 | 9.718 | 0.6978 | 32.9479 | 0.69742 | 26.4134 | 233.9484 |  | 19.98
Kh10 | UE-06 | May-June, 2010 | 46.2167 | 150.8 | 19.629 | 19.629 | 0.6032 | 32.963 | 0.60245 | 26.4309 | 231.3569 |  | 20.28
Kh10 | UE-06 | May-June, 2010 | 46.2167 | 150.8 | 49.035 | 49.035 | 0.4977 | 32.9996 | 0.49586 | 26.4662 | 226.0898 |  | 21.46
Kh10 | UE-06 | May-June, 2010 | 46.2167 | 150.8 | 73.594 | 73.594 | 0.5068 | 33.069 | 0.504 | 26.5216 | 216.8584 |  | 23.49
Kh10 | UE-06 | May-June, 2010 | 46.2167 | 150.8 | 99.518 | 99.518 | 0.6607 | 33.1635 | 0.65675 | 26.5892 | 224.2852 |  | 25.5
Kh10 | UE-06 | May-June, 2010 | 46.2167 | 150.8 | 149.032 | 149.032 | 0.8004 | 33.2185 | 0.79424 | 26.6255 | 227.2588 |  | 26.14
Kh10 | UE-06 | May-June, 2010 | 46.2167 | 150.8 | 201.962 | 201.962 | 0.9074 | 33.2641 | 0.89876 | 26.6559 | 219.48 |  | 26.98
Kh10 | UE-06 | May-June, 2010 | 46.2167 | 150.8 | 298.522 | 298.522 | 1.027 | 33.3193 | 1.0137 | 26.6933 | 206.8286 |  | 28.75
Kh10 | UE-06 | May-June, 2010 | 46.2167 | 150.8 | 402.001 | 402.001 | 1.09 | 33.3606 | 1.0714 | 26.7228 | 198.3686 |  | 29.49
Kh10 | UE-06 | May-June, 2010 | 46.2167 | 150.8 | 600.1 | 600.1 | 1.3392 | 33.4509 | 1.3092 | 26.78 | 178.6531 |  | 31.4
Kh10 | UE | May-June, 2010 | 46.2167 | 150.8 | 4.197 | 4.197 | 0.8659 | 32.8658 | 0.86573 | 26.3376 | 311.0642 | 0.87073 | 18.03
Kh10 | UE | May-June, 2010 | 46.2167 | 150.8 | 9.449 | 9.449 | 0.6467 | 32.8812 | 0.64634 | 26.3626 | 252.2414 | 0.67886 | 18.3
Kh10 | UE | May-June, 2010 | 46.2167 | 150.8 | 19.148 | 19.148 | 0.5385 | 32.9108 | 0.53778 | 26.3924 | 253.5154 | 0.73368 | 19.54
Kh10 | UE | May-June, 2010 | 46.2167 | 150.8 | 49.932 | 49.932 | 0.7107 | 33.2039 | 0.70872 | 26.6188 | 206.3555 | 1.3055 | 25.97
Kh10 | UE | May-June, 2010 | 46.2167 | 150.8 | 74.355 | 74.355 | 0.7856 | 33.2313 | 0.78258 | 26.6365 | 195.5765 | 1.4007 | 26.9
Kh10 | UE | May-June, 2010 | 46.2167 | 150.8 | 99.61 | 99.61 | 0.8405 | 33.2585 | 0.83638 | 26.6552 | 190.7963 | 1.4648 | 27.55
Kh10 | UE | May-June, 2010 | 46.2167 | 150.8 | 150.394 | 150.394 | 0.945 | 33.3057 | 0.93858 | 26.687 | 182.3535 | 1.4821 | 28.04
Kh10 | UE | May-June, 2010 | 46.2167 | 150.8 | 199.146 | 199.146 | 1.0171 | 33.3376 | 1.0084 | 26.7083 | 176.9722 | 1.482 | 29.06
Kh10 | UE | May-June, 2010 | 46.2167 | 150.8 | 299.324 | 299.324 | 1.1867 | 33.4001 | 1.1729 | 26.7481 | 166.0206 | 1.5331 | 30.68
Kh10 | UE | May-June, 2010 | 46.2167 | 150.8 | 400.214 | 400.214 | 1.2594 | 33.4092 | 1.2403 | 26.751 | 164.7057 | 1.5203 | 30.64
Kh10 | UE | May-June, 2010 | 46.2167 | 150.8 | 581.481 | 581.481 | 1.642 | 33.7175 | 1.6113 | 26.9731 | 110.658 | 1.826 | 35.25
Kh10 | BF1 | May-June, 2010 | 46.4333 | 151.1167 | 3.652 | 3.652 | 1.2474 | 32.8324 | 1.2472 | 26.2873 | 254.3329 | 0.51874 | 17.21
Kh10 | BF1 | May-June, 2010 | 46.4333 | 151.1167 | 9.339 | 9.339 | 1.2353 | 32.8438 | 1.2349 | 26.2972 | 258.9787 | 0.64868 | 18.08
Kh10 | BF1 | May-June, 2010 | 46.4333 | 151.1167 | 18.886 | 18.886 | 1.1704 | 32.932 | 1.1696 | 26.3722 | 252.0228 | 0.74584 | 19.5
Kh10 | BF1 | May-June, 2010 | 46.4333 | 151.1167 | 49.636 | 49.636 | 1.0929 | 33.0072 | 1.0908 | 26.4376 | 243.895 | 0.87446 | 20.96
Kh10 | BF1 | May-June, 2010 | 46.4333 | 151.1167 | 74.272 | 74.272 | 1.0555 | 33.0512 | 1.0523 | 26.4754 | 236.4276 | 0.8149 | 22.21
Kh10 | BF1 | May-June, 2010 | 46.4333 | 151.1167 | 99.09 | 99.09 | 1.0007 | 33.118 | 0.9965 | 26.5325 | 226.6577 | 0.93862 | 23.83
Kh10 | BF1 | May-June, 2010 | 46.4333 | 151.1167 | 150.083 | 150.083 | 0.9069 | 33.1874 | 0.90057 | 26.5941 | 213.1046 | 1.0745 | 25.76
Kh10 | BF1 | May-June, 2010 | 46.4333 | 151.1167 | 199.439 | 199.439 | 0.9748 | 33.2171 | 0.96618 | 26.614 | 208.6242 | 0.99658 | 26.16
Kh10 | BF1 | May-June, 2010 | 46.4333 | 151.1167 | 249.312 | 249.312 | 0.9196 | 33.2365 | 0.90882 | 26.6331 | 204.2215 | 1.2984 | 26.92
Kh10 | BF1 | May-June, 2010 | 46.4333 | 151.1167 | 298.437 | 298.437 | 0.7928 | 33.2612 | 0.78006 | 26.6607 | 196.5541 | 1.6045 | 27.88
Kh10 | BF1 | May-June, 2010 | 46.4333 | 151.1167 | 350.811 | 350.811 | 0.7994 | 33.3266 | 0.78421 | 26.7131 | 183.3724 | 1.5218 | 28.98
Kh10 | BF1 | May-June, 2010 | 46.4333 | 151.1167 | 398.822 | 398.822 | 0.8074 | 33.2886 | 0.78997 | 26.6822 | 184.6728 | 1.5239
Kh10 | BF1 | May-June, 2010 | 46.4333 | 151.1167 | 449.559 | 449.559 | 0.8745 | 33.3707 | 0.85435 | 26.7444 | 164.8312 | 1.7178
Kh10 | BF1 | May-June, 2010 | 46.4333 | 151.1167 | 500.487 | 500.487 | 1.184 | 33.4895 | 1.16 | 26.8208 | 142.3229 | 1.7667
Kh10 | BF1 | May-June, 2010 | 46.4333 | 151.1167 | 600.638 | 600.638 | 1.6298 | 33.6428 | 1.5982 | 26.9141 | 118.0117 | 1.8461
Kh10 | BF1 | May-June, 2010 | 46.4333 | 151.1167 | 700.849 | 700.849 | 1.9182 | 33.8547 | 1.8789 | 27.0635 | 84.6978 | 1.6811
Kh10 | BF1 | May-June, 2010 | 46.4333 | 151.1167 | 801.007 | 801.007 | 2.0643 | 34.0692 | 2.0175 | 27.2248 | 64.9606 | 1.7271
Kh10 | BF1 | May-June, 2010 | 46.4333 | 151.1167 | 1000.392 | 1000.392 | 2.2548 | 34.2357 | 2.1929 | 27.3443 | 46.3396 | 1.7207
Kh10 | BF1 | May-June, 2010 | 46.4333 | 151.1167 | 1195.682 | 1195.682 | 2.1437 | 34.3896 | 2.0687 | 27.4775 | 45.759 | 1.8456
Kh10 | BF1 | May-June, 2010 | 46.4333 | 151.1167 | 1197.043 | 1197.043 | 2.1447 | 34.3888 | 2.0695 | 27.4767 | 45.759
Kh10 | BF1 | May-June, 2010 | 46.4333 | 151.1167 | 1198.558 | 1198.558 | 2.1443 | 34.39 | 2.069 | 27.4777 | 45.7651
Kh10 | BF1 | May-June, 2010 | 46.4333 | 151.1167 | 1199.422 | 1199.422 | 2.147 | 34.3889 | 2.0717 | 27.4767 | 46.0085
Kh10 | BW1 | May-June, 2010 | 46.5833 | 151.1167 | 6.311 | 6.311 | 2.2841 | 33.0618 | 2.2838 | 26.3976 | 253.1826 | 0.41391
Kh10 | BW1 | May-June, 2010 | 46.5833 | 151.1167 | 11.309 | 11.309 | 2.1029 | 33.0638 | 2.1023 | 26.4131 | 251.8287 | 0.42471
Kh10 | BW1 | May-June, 2010 | 46.5833 | 151.1167 | 18.647 | 18.647 | 1.6709 | 33.0751 | 1.67 | 26.4537 | 247.7755
Kh10 | BW1 | May-June, 2010 | 46.5833 | 151.1167 | 50.531 | 50.531 | 1.0789 | 33.1839 | 1.0767 | 26.5805 | 229.7323 | 0.68601
Kh10 | BW1 | May-June, 2010 | 46.5833 | 151.1167 | 76.279 | 76.279 | 1.3277 | 33.2833 | 1.3243 | 26.6444 | 204.9401 | 0.73549
Kh10 | BW1 | May-June, 2010 | 46.5833 | 151.1167 | 98.597 | 98.597 | 1.3643 | 33.317 | 1.3598 | 26.6691 | 195.3441 | 0.77948
Kh10 | BW1 | May-June, 2010 | 46.5833 | 151.1167 | 149.945 | 149.945 | 1.3759 | 33.3487 | 1.369 | 26.6939 | 188.7056 | 0.86457
Kh10 | BW1 | May-June, 2010 | 46.5833 | 151.1167 | 199.768 | 199.768 | 1.4468 | 33.4134 | 1.4373 | 26.7412 | 173.64 | 0.97254
Kh10 | BW1 | May-June, 2010 | 46.5833 | 151.1167 | 250.624 | 250.624 | 1.486 | 33.4294 | 1.4739 | 26.7516 | 170.32 | 1.0952
Kh10 | BW1 | May-June, 2010 | 46.5833 | 151.1167 | 299.388 | 299.388 | 1.5147 | 33.4435 | 1.5001 | 26.7611 | 167.2185 | 1.0732
Kh10 | BW1 | May-June, 2010 | 46.5833 | 151.1167 | 350.166 | 350.166 | 1.4787 | 33.4702 | 1.4615 | 26.7852 | 158.0952 | 1.2572
Kh10 | BW1 | May-June, 2010 | 46.5833 | 151.1167 | 399.655 | 399.655 | 1.6212 | 33.5549 | 1.6009 | 26.8434 | 136.5141 | 1.6352
Kh10 | BW1 | May-June, 2010 | 46.5833 | 151.1167 | 450.223 | 450.223 | 1.7105 | 33.6078 | 1.6871 | 26.8797 | 123.8425 | 1.6736
Kh10 | BW1 | May-June, 2010 | 46.5833 | 151.1167 | 500.983 | 500.983 | 1.9308 | 33.6986 | 1.9036 | 26.9366 | 109.7979 | 1.792
Kh10 | BW1 | May-June, 2010 | 46.5833 | 151.1167 | 601.743 | 601.743 | 2.0924 | 33.8502 | 2.0583 | 27.0462 | 88.4465 | 1.9259
Kh10 | BW1 | May-June, 2010 | 46.5833 | 151.1167 | 702.358 | 702.358 | 2.2767 | 33.9929 | 2.2351 | 27.1465 | 63.153 | 1.9749
Kh10 | BW1 | May-June, 2010 | 46.5833 | 151.1167 | 801.36 | 801.36 | 2.1605 | 34.0363 | 2.1131 | 27.191 | 61.0034 | 2.0621
Kh10 | BW1 | May-June, 2010 | 46.5833 | 151.1167 | 1001.643 | 1001.643 | 2.2228 | 34.2278 | 2.1611 | 27.3405 | 46.904 | 2.0251
Kh10 | BW1 | May-June, 2010 | 46.5833 | 151.1167 | 1251.573 | 1251.573 | 2.2906 | 34.4175 | 2.21 | 27.4885 | 37.0909 | 1.9971
Kh10 | BW1 | May-June, 2010 | 46.5833 | 151.1167 | 1501.901 | 1501.901 | 2.1333 | 34.4748 | 2.0353 | 27.5483 | 43.5167 | 1.8876
Kh10 | BW1 | May-June, 2010 | 46.5833 | 151.1167 | 1998.614 | 1998.614 | 1.9805 | 34.5475 | 1.8445 | 27.6215 | 54.0366 | 1.55
Kh10 | BW1 | May-June, 2010 | 46.5833 | 151.1167 | 2569.159 | 2569.159 | 1.8455 | 34.5985 | 1.6618 | 27.6762 | 65.7578 | 0.94552
Kh10 | BM1-01 | May-June, 2010 | 47.5667 | 152.7 | 5.72 | 5.72 | 1.7439 | 33.4141 | 1.7436 | 26.7203 | 175.0367
Kh10 | BM1-01 | May-June, 2010 | 47.5667 | 152.7 | 9.722 | 9.722 | 1.7449 | 33.4136 | 1.7444 | 26.7198 | 175.6523
Kh10 | BM1-01 | May-June, 2010 | 47.5667 | 152.7 | 19.692 | 19.692 | 1.7367 | 33.4098 | 1.7357 | 26.7174 | 177.2238
Kh10 | BM1-01 | May-June, 2010 | 47.5667 | 152.7 | 49.249 | 49.249 | 1.7537 | 33.4189 | 1.7513 | 26.7236 | 188.8597
Kh10 | BM1-01 | May-June, 2010 | 47.5667 | 152.7 | 74.277 | 74.277 | 1.7568 | 33.42 | 1.7532 | 26.7243 | 190.2254
Kh10 | BM1-01 | May-June, 2010 | 47.5667 | 152.7 | 99.555 | 99.555 | 1.7474 | 33.4136 | 1.7425 | 26.72 | 192.0191
Kh10 | BM1-01 | May-June, 2010 | 47.5667 | 152.7 | 149.801 | 149.801 | 1.7577 | 33.4184 | 1.7503 | 26.7233 | 190.5405
Kh10 | BM1-01 | May-June, 2010 | 47.5667 | 152.7 | 199.692 | 199.692 | 1.7605 | 33.4188 | 1.7505 | 26.7236 | 189.6209
Kh10 | BM1-01 | May-June, 2010 | 47.5667 | 152.7 | 299.443 | 299.443 | 1.82 | 33.4499 | 1.8046 | 26.7446 | 181.3607
Kh10 | BM1-01 | May-June, 2010 | 47.5667 | 152.7 | 400.538 | 400.538 | 2.2189 | 33.7077 | 2.1965 | 26.9213 | 123.914
Kh10 | BM1-01 | May-June, 2010 | 47.5667 | 152.7 | 438.195 | 438.195 | 2.2382 | 33.7249 | 2.2135 | 26.9337 | 121.0554
Kh10 | BM2-01 | May-June, 2010 | 47.6 | 152.7 | 5.975 | 5.975 | 1.6978 | 33.3641 | 1.6975 | 26.6835 | 188.5283
Kh10 | BM2-01 | May-June, 2010 | 47.6 | 152.7 | 8.799 | 8.799 | 1.6922 | 33.3503 | 1.6918 | 26.6729 | 191.1019
Kh10 | BM2-01 | May-June, 2010 | 47.6 | 152.7 | 21.197 | 21.197 | 1.7153 | 33.3884 | 1.7143 | 26.7018 | 180.1691
Kh10 | BM2-01 | May-June, 2010 | 47.6 | 152.7 | 50.023 | 50.023 | 1.7256 | 33.3981 | 1.7232 | 26.7089 | 179.6106
Kh10 | BM2-01 | May-June, 2010 | 47.6 | 152.7 | 101.003 | 101.003 | 1.7397 | 33.4058 | 1.7348 | 26.7143 | 177.9846
Kh10 | BM2-01 | May-June, 2010 | 47.6 | 152.7 | 199.912 | 199.912 | 1.8336 | 33.4599 | 1.8235 | 26.7512 | 167.3811
Kh10 | BM2-01 | May-June, 2010 | 47.6 | 152.7 | 299.523 | 299.523 | 1.9452 | 33.5342 | 1.9295 | 26.8029 | 151.1584
Kh10 | BM2-01 | May-June, 2010 | 47.6 | 152.7 | 400.466 | 400.466 | 2.1572 | 33.669 | 2.1351 | 26.8951 | 123.875
Kh10 | BM2-01 | May-June, 2010 | 47.6 | 152.7 | 598.782 | 598.782 | 2.3164 | 33.9944 | 2.2813 | 27.144 | 69.3067
Kh10 | BM2-01 | May-June, 2010 | 47.6 | 152.7 | 998.35 | 998.35 | 2.2559 | 34.3754 | 2.194 | 27.4561 | 41.5186
Kh10 | BM2-01 | May-June, 2010 | 47.6 | 152.7 | 1518.226 | 1518.226 | 2.0318 | 34.5116 | 1.9337 | 27.5858 | 52.6043
Kh10 | KSP | May-June, 2010 | 47.8667 | 153.2 | 4.141 | 4.141 | 2.12 | 32.9725 | 2.1198 | 26.3387 | 290.3805 |  | 12.66
Kh10 | KSP | May-June, 2010 | 47.8667 | 153.2 | 8.613 | 8.613 | 2.1067 | 32.9749 | 2.1063 | 26.3417 | 282.1528 |  | 14.84
Kh10 | KSP | May-June, 2010 | 47.8667 | 153.2 | 18.442 | 18.442 | 1.5069 | 33.0853 | 1.5061 | 26.4732 | 245.9531 |  | 21.24
Kh10 | KSP | May-June, 2010 | 47.8667 | 153.2 | 48.917 | 48.917 | 1.7905 | 33.3725 | 1.7881 | 26.6837 | 165.5804 |  | 32.58
Kh10 | KSP | May-June, 2010 | 47.8667 | 153.2 | 73.066 | 73.066 | 2.0071 | 33.5052 | 2.0034 | 26.7741 | 143.6647 |  | 34.55
Kh10 | KSP | May-June, 2010 | 47.8667 | 153.2 | 98.774 | 98.774 | 1.8983 | 33.546 | 1.8933 | 26.815 | 130.248 |  | 35.16
Kh10 | KSP | May-June, 2010 | 47.8667 | 153.2 | 200.363 | 200.363 | 2.6236 | 33.8432 | 2.612 | 26.9957 | 72.0032 |  | 40.49
Kh10 | KSP | May-June, 2010 | 47.8667 | 153.2 | 400.201 | 400.201 | 2.8495 | 34.199 | 2.8248 | 27.2617 | 30.8693 |  | 43.5
Kh10 | KSP | May-June, 2010 | 47.8667 | 153.2 | 511.37 | 511.37 | 2.7146 | 34.2233 | 2.6831 | 27.2935 | 33.4541 |  | 43.34
Kh10 | KSP | May-June, 2010 | 47.8667 | 153.2 | 515.285 | 515.285 | 2.7371 | 34.231 | 2.7053 | 27.2977 | 32.0768
Kh10 | KSP | May-June, 2010 | 47.8667 | 153.2 | 518.333 | 518.333 | 2.7458 | 34.2328 | 2.7137 | 27.2984 | 32.8049
Kh10 | BNK2 | May-June, 2010 | 47.45 | 154.1333 | 5.455 | 5.455 | 2.3094 | 32.9793 | 2.3091 | 26.3296 | 277.0589 |  | 16.49
Kh10 | BNK2 | May-June, 2010 | 47.45 | 154.1333 | 9.08 | 9.08 | 2.2909 | 32.98 | 2.2904 | 26.3316 | 276.4079 |  | 18
Kh10 | BNK2 | May-June, 2010 | 47.45 | 154.1333 | 19.585 | 19.585 | 2.2451 | 32.9805 | 2.2441 | 26.3356 | 274.6023 |  | 22.52
Kh10 | BNK2 | May-June, 2010 | 47.45 | 154.1333 | 50.354 | 50.354 | 0.8621 | 33.0414 | 0.86005 | 26.4791 | 257.2208 |  | 23.97
Kh10 | BNK2 | May-June, 2010 | 47.45 | 154.1333 | 99.884 | 99.884 | 0.7722 | 33.181 | 0.76814 | 26.5969 | 224.7881 |  | 30.73
Kh10 | BNK2 | May-June, 2010 | 47.45 | 154.1333 | 202.563 | 202.563 | 2.7335 | 33.5904 | 2.7217 | 26.7844 | 111.5439 |  | 36.63
Kh10 | BNK2 | May-June, 2010 | 47.45 | 154.1333 | 301.05 | 301.05 | 3.3693 | 33.8073 | 3.3499 | 26.9013 | 57.6337 |  | 40.44
Kh10 | BNK2 | May-June, 2010 | 47.45 | 154.1333 | 403.566 | 403.566 | 3.2281 | 33.8974 | 3.2022 | 26.9869 | 41.3284 |  | 44.88
Kh10 | BNK2 | May-June, 2010 | 47.45 | 154.1333 | 501.893 | 501.893 | 3.3927 | 33.9697 | 3.3594 | 27.0299 | 34.8729 |  | 44.26
Kh10 | BNK2 | May-June, 2010 | 47.45 | 154.1333 | 696.728 | 696.728 | 3.2661 | 34.1713 | 3.2193 | 27.2038 | 20.8503 |  | 43.79
Kh10 | BNK2 | May-June, 2010 | 47.45 | 154.1333 | 765.098 | 765.098 | 3.1082 | 34.2347 | 3.0572 | 27.2693 | 21.9106 |  | 41.38
Kh10 | BNK1 | May-June, 2010 | 47.45 | 154 | 4.779 | 4.779 | 1.9154 | 33.0545 | 1.9152 | 26.4196 | 264.4243 | 0.1106
Kh10 | BNK1 | May-June, 2010 | 47.45 | 154 | 8.883 | 8.883 | 1.8703 | 33.0766 | 1.8699 | 26.4406 | 248.4248 | 0.10063
Kh10 | BNK1 | May-June, 2010 | 47.45 | 154 | 19.072 | 19.072 | 1.7504 | 33.203 | 1.7495 | 26.5506 | 230.1488 | 0.21578
Kh10 | BNK1 | May-June, 2010 | 47.45 | 154 | 48.146 | 48.146 | 1.7291 | 33.2294 | 1.7268 | 26.5734 | 220.6322 | 0.41932
Kh10 | BNK1 | May-June, 2010 | 47.45 | 154 | 99.352 | 99.352 | 1.7197 | 33.3959 | 1.7149 | 26.7078 | 173.0432 | 1.0399
Kh10 | BNK1 | May-June, 2010 | 47.45 | 154 | 202.696 | 202.696 | 2.2206 | 33.6452 | 2.2096 | 26.8702 | 113.6982 | 1.2668
Kh10 | BNK1 | May-June, 2010 | 47.45 | 154 | 399.187 | 399.187 | 2.7535 | 33.8554 | 2.7294 | 26.9955 | 70.3103 | 1.5002
Kh10 | BNK1 | May-June, 2010 | 47.45 | 154 | 702.693 | 702.693 | 3.0355 | 34.2827 | 2.9894 | 27.3138 | 15.7897 | 1.5412
Kh10 | BNK1 | May-June, 2010 | 47.45 | 154 | 998.805 | 998.805 | 2.7116 | 34.3611 | 2.6461 | 27.4068 | 24.6104 | 1.578
Kh10 | BNK1 | May-June, 2010 | 47.45 | 154 | 1500.257 | 1500.257 | 2.5726 | 34.4074 | 2.4699 | 27.4589 | 31.1007 | 1.7751
Kh10 | BNK1 | May-June, 2010 | 47.45 | 154 | 2000.558 | 2000.558 | 1.8702 | 34.5935 | 1.7355 | 27.6667 | 63.7038 | 1.7574
Kh10 | A1 | May-June, 2010 | 46 | 152.5 | 4.437 | 4.437 | 2.9765 | 32.9056 | 2.9762 | 26.2158 | 283.5155 | 0.12018 | 5.15
Kh10 | A1 | May-June, 2010 | 46 | 152.5 | 9.514 | 9.514 | 2.9699 | 32.9049 | 2.9694 | 26.2158 | 283.2083 | 0.12 | 5.13
Kh10 | A1 | May-June, 2010 | 46 | 152.5 | 18.895 | 18.895 | 2.6141 | 32.9057 | 2.6131 | 26.2464 | 281.0014 | 0.12107 | 5.54
Kh10 | A1 | May-June, 2010 | 46 | 152.5 | 48.88 | 48.88 | 1.1855 | 32.9766 | 1.1834 | 26.4072 | 261.3344 | 0.21904 | 17.51
Kh10 | A1 | May-June, 2010 | 46 | 152.5 | 74.221 | 74.221 | 0.9183 | 33.0611 | 0.91523 | 26.4917 | 241.1634 | 0.344 | 25.1
Kh10 | A1 | May-June, 2010 | 46 | 152.5 | 99.544 | 99.544 | 1.19 | 33.1283 | 1.1856 | 26.5289 | 238.631 | 0.33612 | 26.83
Kh10 | A1 | May-June, 2010 | 46 | 152.5 | 148.375 | 148.375 | 1.2134 | 33.1966 | 1.2068 | 26.5824 | 206.5899 | 0.52493 | 30.09
Kh10 | A1 | May-June, 2010 | 46 | 152.5 | 199.398 | 199.398 | 3.5081 | 33.706 | 3.4952 | 26.8069 | 69.773 | 0.74028 | 41.52
Kh10 | A1 | May-June, 2010 | 46 | 152.5 | 249.293 | 249.293 | 3.6983 | 33.847 | 3.6817 | 26.9012 | 41.1079 | 1.127 | 44.19
Kh10 | A1 | May-June, 2010 | 46 | 152.5 | 299.375 | 299.375 | 2.9132 | 33.8404 | 2.895 | 26.9691 | 64.1293 | 1.5213 | 41.39
Kh10 | A1 | May-June, 2010 | 46 | 152.5 | 351.778 | 351.778 | 3.502 | 33.9911 | 3.4787 | 27.0356 | 26.9735 | 1.1869 | 45.28
Kh10 | A1 | May-June, 2010 | 46 | 152.5 | 400.036 | 400.036 | 3.6342 | 34.0541 | 3.6072 | 27.0734 | 15.5834 | 1.4358
Kh10 | A1 | May-June, 2010 | 46 | 152.5 | 450.276 | 450.276 | 3.4475 | 34.1036 | 3.4175 | 27.1312 | 16.8099 | 1.4999
Kh10 | A1 | May-June, 2010 | 46 | 152.5 | 501.424 | 501.424 | 3.4054 | 34.1314 | 3.3719 | 27.1576 | 16.0234 | 1.5958
Kh10 | A1 | May-June, 2010 | 46 | 152.5 | 601.172 | 601.172 | 3.2075 | 34.2173 | 3.1678 | 27.2453 | 14.1692 | 1.6093
Kh10 | A1 | May-June, 2010 | 46 | 152.5 | 700.821 | 700.821 | 3.082 | 34.2864 | 3.0357 | 27.3125 | 11.9542 | 1.7025
Kh10 | A1 | May-June, 2010 | 46 | 152.5 | 800.324 | 800.324 | 2.8915 | 34.3421 | 2.8392 | 27.3747 | 13.3036 | 1.7142
Kh10 | A1 | May-June, 2010 | 46 | 152.5 | 1002.751 | 1002.751 | 2.5954 | 34.4084 | 2.5304 | 27.4545 | 21.0169 | 1.6873
Kh10 | A1 | May-June, 2010 | 46 | 152.5 | 1251 | 1251 | 2.336 | 34.4732 | 2.2549 | 27.5294 | 29.1184 | 1.7165
Kh10 | A1 | May-June, 2010 | 46 | 152.5 | 1500.108 | 1500.108 | 2.1943 | 34.5046 | 2.0957 | 27.5674 | 39.3954 | 1.5082
Kh10 | A1 | May-June, 2010 | 46 | 152.5 | 1999.045 | 1999.045 | 1.9784 | 34.5659 | 1.8423 | 27.6364 | 55.7259 | 1.3078
Kh10 | A1 | May-June, 2010 | 46 | 152.5 | 3001.587 | 3001.587 | 1.5545 | 34.6636 | 1.3361 | 27.7521 | 99.2634 | 1.1462
Kh10 | A4 | May-June, 2010 | 47.5 | 150.3333 | 4.762 | 4.762 | 2.0342 | 32.7887 | 2.034 | 26.198 | 263.5219 | 0.4054
Kh10 | A4 | May-June, 2010 | 47.5 | 150.3333 | 5.059 | 5.059 | 2.2645 | 32.8008 | 2.2642 | 26.1903 | 261.6595
Kh10 | A4 | May-June, 2010 | 47.5 | 150.3333 | 9.391 | 9.391 | 1.9729 | 32.7927 | 1.9724 | 26.2057 | 262.6634 | 0.2977 | 15.44
Kh10 | A4 | May-June, 2010 | 47.5 | 150.3333 | 19.503 | 19.503 | 1.6319 | 32.8988 | 1.631 | 26.3151 | 257.0513 | 0.29875 | 18.02
Kh10 | A4 | May-June, 2010 | 47.5 | 150.3333 | 49.314 | 49.314 | 0.1463 | 33.0403 | 0.14459 | 26.5173 | 230.1706 | 0.81828 | 22.43
Kh10 | A4 | May-June, 2010 | 47.5 | 150.3333 | 74.516 | 74.516 | 0.184 | 33.1178 | 0.18136 | 26.5779 | 220.0283 | 1.125 | 24.25
Kh10 | A4 | May-June, 2010 | 47.5 | 150.3333 | 99.782 | 99.782 | 0.1813 | 33.1511 | 0.17774 | 26.605 | 215.1643 | 1.2228 | 24.64
Kh10 | A4 | May-June, 2010 | 47.5 | 150.3333 | 150.284 | 150.284 | 0.4757 | 33.2363 | 0.46988 | 26.6583 | 198.1149 | 1.2639 | 27.11
Kh10 | A4 | May-June, 2010 | 47.5 | 150.3333 | 199.27 | 199.27 | 1.0607 | 33.3418 | 1.0519 | 26.709 | 178.6241 | 1.3778 | 29.35
Kh10 | A4 | May-June, 2010 | 47.5 | 150.3333 | 249.164 | 249.164 | 1.0665 | 33.368 | 1.0554 | 26.7298 | 172.5889 | 1.3101 | 30.33
Kh10 | A4 | May-June, 2010 | 47.5 | 150.3333 | 299.57 | 299.57 | 1.2308 | 33.4212 | 1.2169 | 26.7622 | 161.9281 | 1.3146 | 31.68
Kh10 | A4 | May-June, 2010 | 47.5 | 150.3333 | 352.707 | 352.707 | 1.6728 | 33.4876 | 1.6549 | 26.7856 | 151.4993 | 1.153 | 33.37
Kh10 | A4 | May-June, 2010 | 47.5 | 150.3333 | 399.54 | 399.54 | 1.6827 | 33.5415 | 1.6622 | 26.8283 | 136.2495 | 1.4744
Kh10 | A4 | May-June, 2010 | 47.5 | 150.3333 | 499.685 | 499.685 | 1.8218 | 33.6209 | 1.7952 | 26.8823 | 124.8746 | 1.3687
Kh10 | A4 | May-June, 2010 | 47.5 | 150.3333 | 600.327 | 600.327 | 1.9243 | 33.7243 | 1.8912 | 26.9581 | 105.9501 | 1.7088
Kh10 | A4 | May-June, 2010 | 47.5 | 150.3333 | 699.297 | 699.297 | 2.2725 | 33.8907 | 2.2313 | 27.065 | 75.9982 | 1.7779
Kh10 | A4 | May-June, 2010 | 47.5 | 150.3333 | 800.063 | 800.063 | 2.504 | 34.0099 | 2.4545 | 27.1422 | 58.2688 | 1.7773
Kh10 | A4 | May-June, 2010 | 47.5 | 150.3333 | 999.483 | 999.483 | 2.3247 | 34.1827 | 2.2625 | 27.2962 | 41.1264 | 1.8933
Kh10 | A4 | May-June, 2010 | 47.5 | 150.3333 | 1249.306 | 1249.306 | 2.2646 | 34.3629 | 2.1845 | 27.4468 | 38.0591 | 1.9818
Kh10 | A4 | May-June, 2010 | 47.5 | 150.3333 | 1500.059 | 1500.059 | 2.1695 | 34.4473 | 2.0713 | 27.5235 | 41.5376 | 1.9602
Kh10 | A4 | May-June, 2010 | 47.5 | 150.3333 | 1999.727 | 1999.727 | 1.9878 | 34.5462 | 1.8516 | 27.6199 | 52.125 | 1.7435
Kh10 | A4 | May-June, 2010 | 47.5 | 150.3333 | 2999.771 | 2999.771 | 1.874 | 34.6027 | 1.6491 | 27.6805 | 65.5533 | 0.95066
Kh10 | A6 | May-June, 2010 | 48.5 | 149.2833 | 4.928 | 4.928 | 3.0368 | 32.7006 | 3.0365 | 26.047 | 296.194 | 0.25269 | 7.66
Kh10 | A6 | May-June, 2010 | 48.5 | 149.2833 | 10.386 | 10.386 | 2.7769 | 32.6993 | 2.7763 | 26.0681 | 290.3278 | 0.14 | 7.78
Kh10 | A6 | May-June, 2010 | 48.5 | 149.2833 | 19.963 | 19.963 | 2.0056 | 32.7121 | 2.0046 | 26.1388 | 284.5709 |  | 9.59
Kh10 | A6 | May-June, 2010 | 48.5 | 149.2833 | 50.05 | 50.05 | 0.2998 | 32.7392 | 0.29802 | 26.2668 | 266.123 | 0.24716 | 15.59
Kh10 | A6 | May-June, 2010 | 48.5 | 149.2833 | 74.747 | 74.747 | 0.0301 | 32.7789 | 0.027592 | 26.312 | 259.5398 | 0.42164 | 16.78
Kh10 | A6 | May-June, 2010 | 48.5 | 149.2833 | 99.375 | 99.375 | -0.3108 | 32.9284 | -0.3139 | 26.4482 | 246.2593 | 0.58786 | 19.68
Kh10 | A6 | May-June, 2010 | 48.5 | 149.2833 | 148.959 | 148.959 | 0.1294 | 33.1516 | 0.12408 | 26.6081 | 211.1954 | 0.97476 | 25.16
Kh10 | A6 | May-June, 2010 | 48.5 | 149.2833 | 199.735 | 199.735 | 0.7806 | 33.3261 | 0.77225 | 26.7134 | 171.4659 | 1.3693 | 30.71
Kh10 | A6 | May-June, 2010 | 48.5 | 149.2833 | 249.456 | 249.456 | 1.1566 | 33.4487 | 1.1452 | 26.7889 | 143.1363 | 1.5323 | 33.57
Kh10 | A6 | May-June, 2010 | 48.5 | 149.2833 | 299.709 | 299.709 | 1.4694 | 33.5627 | 1.4548 | 26.8599 | 125.6649 | 1.559 | 33.49
Kh10 | A6 | May-June, 2010 | 48.5 | 149.2833 | 350.165 | 350.165 | 1.7381 | 33.657 | 1.7201 | 26.9168 | 114.0731 | 1.786 | 35.7
Kh10 | A6 | May-June, 2010 | 48.5 | 149.2833 | 399.457 | 399.457 | 1.6512 | 33.6755 | 1.6307 | 26.938 | 110.387 | 1.9221
Kh10 | A6 | May-June, 2010 | 48.5 | 149.2833 | 448.996 | 448.996 | 1.7911 | 33.7507 | 1.7674 | 26.9884 | 98.1535 | 1.9962
Kh10 | A6 | May-June, 2010 | 48.5 | 149.2833 | 499.273 | 499.273 | 1.9485 | 33.8254 | 1.9212 | 27.0368 | 84.9596 | 2.023
Kh10 | A6 | May-June, 2010 | 48.5 | 149.2833 | 599.531 | 599.531 | 2.2721 | 33.9841 | 2.2371 | 27.1393 | 60.1612 | 1.9248
Kh10 | A6 | May-June, 2010 | 48.5 | 149.2833 | 699.003 | 699.003 | 2.4368 | 34.1104 | 2.3944 | 27.2276 | 44.6328 | 1.6926
Kh10 | A6 | May-June, 2010 | 48.5 | 149.2833 | 799.842 | 799.842 | 2.4976 | 34.2095 | 2.4479 | 27.3024 | 36.5229 | 1.9185
Kh10 | A6 | May-June, 2010 | 48.5 | 149.2833 | 999.48 | 999.48 | 2.3792 | 34.3415 | 2.3163 | 27.4189 | 30.8355 | 1.74
Kh10 | A6 | May-June, 2010 | 48.5 | 149.2833 | 1249.441 | 1249.441 | 2.2864 | 34.4511 | 2.2059 | 27.5157 | 35.5309 | 1.4873
Kh10 | A6 | May-June, 2010 | 48.5 | 149.2833 | 1439.347 | 1439.347 | 2.1835 | 34.4904 | 2.0897 | 27.5565 | 40.5623
Kh10 | A6 | May-June, 2010 | 48.5 | 149.2833 | 1439.642 | 1439.642 | 2.1838 | 34.4905 | 2.09 | 27.5566 | 40.5597 | 1.5113
Kh10 | A6 | May-June, 2010 | 48.5 | 149.2833 | 1439.762 | 1439.762 | 2.1836 | 34.4903 | 2.0898 | 27.5564 | 40.5641
Kh10 | B1 | May-June, 2010 | 49.5 | 148.25 | 2.279 | 2.279 | 2.3436 | 32.4256 | 2.3435 | 25.884 | 299.2217
Kh10 | B1 | May-June, 2010 | 49.5 | 148.25 | 5.122 | 5.122 | 2.2167 | 32.424 | 2.2164 | 25.8924 | 302.5372
Kh10 | B1 | May-June, 2010 | 49.5 | 148.25 | 5.248 | 5.248 | 2.3339 | 32.4254 | 2.3336 | 25.8846 | 297.0985
Kh10 | B1 | May-June, 2010 | 49.5 | 148.25 | 5.386 | 5.386 | 2.3489 | 32.4252 | 2.3486 | 25.8833 | 297.5668 | 0.13791 | 7.15
Kh10 | B1 | May-June, 2010 | 49.5 | 148.25 | 10.092 | 10.092 | 1.8598 | 32.4184 | 1.8593 | 25.914 | 295.6595 | 0.12646 | 8.88
Kh10 | B1 | May-June, 2010 | 49.5 | 148.25 | 19.869 | 19.869 | 0.8034 | 32.4898 | 0.80262 | 26.0388 | 285.7464 | 0.15453 | 12.82
Kh10 | B1 | May-June, 2010 | 49.5 | 148.25 | 50.153 | 50.153 | -0.3053 | 32.7958 | -0.30683 | 26.3407 | 274.8211 | 0.15766 | 16.85
Kh10 | B1 | May-June, 2010 | 49.5 | 148.25 | 75.467 | 75.467 | -0.8725 | 32.9205 | -0.87448 | 26.4637 | 258.0465 | 0.46941 | 20.5
Kh10 | B1 | May-June, 2010 | 49.5 | 148.25 | 99.796 | 99.796 | -0.5596 | 33.0631 | -0.56253 | 26.5674 | 242.7774 | 0.54104 | 23
Kh10 | B1 | May-June, 2010 | 49.5 | 148.25 | 150.225 | 150.225 | 0.2587 | 33.2215 | 0.25316 | 26.6579 | 210.4009 | 0.87848 | 27.22
Kh10 | B1 | May-June, 2010 | 49.5 | 148.25 | 200.419 | 200.419 | 1.0461 | 33.3729 | 1.0373 | 26.7349 | 165.8853 | 1.0156 | 31.84
Kh10 | B1 | May-June, 2010 | 49.5 | 148.25 | 250.602 | 250.602 | 1.2031 | 33.4452 | 1.1916 | 26.7831 | 146.3009 | 1.1608 | 33.96
Kh10 | B1 | May-June, 2010 | 49.5 | 148.25 | 299.997 | 299.997 | 1.3682 | 33.5073 | 1.3539 | 26.8223 | 132.7027 | 1.0472 | 31.83
Kh10 | B1 | May-June, 2010 | 49.5 | 148.25 | 351.39 | 351.39 | 1.4952 | 33.5645 | 1.4779 | 26.8597 | 124.9461 | 1.3476 | 35.45
Kh10 | B1 | May-June, 2010 | 49.5 | 148.25 | 400.389 | 400.389 | 1.63 | 33.6225 | 1.6096 | 26.897 | 116.522 | 1.7025 | 35.36
Kh10 | B1 | May-June, 2010 | 49.5 | 148.25 | 400.503 | 400.503 | 1.6333 | 33.6227 | 1.6129 | 26.897 | 116.7443 |  | 36.54
Kh10 | B1 | May-June, 2010 | 49.5 | 148.25 | 450.447 | 450.447 | 1.8164 | 33.6971 | 1.7925 | 26.9436 | 104.1073 | 1.6049 | 37.76
Kh10 | B1 | May-June, 2010 | 49.5 | 148.25 | 500.447 | 500.447 | 1.9599 | 33.7708 | 1.9325 | 26.9922 | 92.5771 | 1.6972 | 40.03
Kh10 | B1 | May-June, 2010 | 49.5 | 148.25 | 599.909 | 599.909 | 2.1901 | 33.9268 | 2.1556 | 27.0999 | 68.2809 | 1.6823 | 41.6
Kh10 | B1 | May-June, 2010 | 49.5 | 148.25 | 700.535 | 700.535 | 2.2812 | 34.0379 | 2.2397 | 27.1822 | 52.8085 | 1.7743 | 42.72
Kh10 | B1 | May-June, 2010 | 49.5 | 148.25 | 799.452 | 799.452 | 2.3833 | 34.1489 | 2.3345 | 27.2633 | 41.0956 | 1.7249 | 43.35
Kh10 | B1 | May-June, 2010 | 49.5 | 148.25 | 1001.295 | 1001.295 | 2.4156 | 34.3042 | 2.3523 | 27.3861 | 29.9419 | 1.2376
Kh10 | C9 | May-June, 2010 | 52.25 | 146 | 2.202 | 2.202 | 1.7063 | 32.8588 | 1.7062 | 26.2778 | 302.0768
Kh10 | C9 | May-June, 2010 | 52.25 | 146 | 2.212 | 2.212 | 1.7075 | 32.8616 | 1.7074 | 26.2799 | 302.3534
Kh10 | C9 | May-June, 2010 | 52.25 | 146 | 4.827 | 4.827 | 1.7127 | 32.8608 | 1.7125 | 26.2789 | 301.2423
Kh10 | C9 | May-June, 2010 | 52.25 | 146 | 4.965 | 4.965 | 1.7254 | 32.8616 | 1.7252 | 26.2787 | 301.5013
Kh10 | C9 | May-June, 2010 | 52.25 | 146 | 100.468 | 100.468 | -1.5221 | 33.0327 | -1.5242 | 26.5745 | 244.7738
Kh10 | C9 | May-June, 2010 | 52.25 | 146 | 100.596 | 100.596 | -1.5202 | 33.0324 | -1.5223 | 26.5742 | 245.9341
Kh10 | C9 | May-June, 2010 | 52.25 | 146 | 101.082 | 101.082 | -1.5247 | 33.0356 | -1.5268 | 26.577 | 246.3533
Kh10 | C9 | May-June, 2010 | 52.25 | 146 | 101.143 | 101.143 | -1.5284 | 33.0318 | -1.5305 | 26.574 | 246.8156
Kh10 | C9 | May-June, 2010 | 52.25 | 146 | 101.273 | 101.273 | -1.5256 | 33.0344 | -1.5277 | 26.576 | 247.2153
Kh10 | C9 | May-June, 2010 | 52.25 | 146 | 101.28 | 101.28 | -1.5252 | 33.0354 | -1.5273 | 26.5768 | 246.3424
Kh10 | C9 | May-June, 2010 | 52.25 | 146 | 101.761 | 101.761 | -1.5233 | 33.0355 | -1.5255 | 26.5768 | 246.911
Kh10 | C7 | May-June, 2010 | 52.25 | 145.3333 | 1.804 | 1.804 | 0.7091 | 32.1573 | 0.70903 | 25.7765 | 357.6391 | 0.58637 | 1.96
Kh10 | C7 | May-June, 2010 | 52.25 | 145.3333 | 4.516 | 4.516 | 0.7034 | 32.1588 | 0.70323 | 25.778 | 356.7117 | 0.57404 | 1.91
Kh10 | C7 | May-June, 2010 | 52.25 | 145.3333 | 9.441 | 9.441 | 0.6943 | 32.1647 | 0.69395 | 25.7833 | 350.0771 | 0.53993 | 2.21
Kh10 | C7 | May-June, 2010 | 52.25 | 145.3333 | 19.621 | 19.621 | 1.2223 | 32.8454 | 1.2215 | 26.2994 | 299.6837 | 0.31378 | 14.76
Kh10 | C7 | May-June, 2010 | 52.25 | 145.3333 | 49.794 | 49.794 | -0.9328 | 33.0312 | -0.93408 | 26.5554 | 271.8581 | 0.22651 | 22.24
Kh10 | C7 | May-June, 2010 | 52.25 | 145.3333 | 101.278 | 101.278 | -1.6671 | 33.101 | -1.6691 | 26.6337 | 259.5994 | 0.21289 | 22.55
Kh10 | C7 | May-June, 2010 | 52.25 | 145.3333 | 200.315 | 200.315 | 1.0567 | 33.4288 | 1.0478 | 26.7792 | 135.374 | 0.6936 | 35.59
Kh10 | C7 | May-June, 2010 | 52.25 | 145.3333 | 201.347 | 201.347 | 1.0597 | 33.4293 | 1.0508 | 26.7794 | 137.9345 |  | 35.53
Kh10 | C7 | May-June, 2010 | 52.25 | 145.3333 | 250.954 | 250.954 | 1.1796 | 33.479 | 1.1681 | 26.8118 | 122.425 | 0.82157 | 36.56
Kh10 | C7 | May-June, 2010 | 52.25 | 145.3333 | 250.972 | 250.972 | 1.1812 | 33.477 | 1.1697 | 26.8101 | 124.9865 |  | 36.41
Kh10 | C7 | May-June, 2010 | 52.25 | 145.3333 | 300.308 | 300.308 | 1.3086 | 33.5375 | 1.2944 | 26.8505 | 111.4919 | 0.97384 | 37.11
Kh10 | C7 | May-June, 2010 | 52.25 | 145.3333 | 300.675 | 300.675 | 1.3049 | 33.5344 | 1.2907 | 26.8483 | 114.637 |  | 37
Kh10 | C7 | May-June, 2010 | 52.25 | 145.3333 | 349.783 | 349.783 | 1.397 | 33.579 | 1.38 | 26.8781 | 105.83 |  | 37.45
Kh10 | C7 | May-June, 2010 | 52.25 | 145.3333 | 350.952 | 350.952 | 1.4486 | 33.5988 | 1.4314 | 26.8905 | 102.1913 | 0.99773 | 37.43
Kh10 | C7 | May-June, 2010 | 52.25 | 145.3333 | 399.875 | 399.875 | 1.5815 | 33.6509 | 1.5613 | 26.9232 | 100.272 |  | 37.47
Kh10 | C7 | May-June, 2010 | 52.25 | 145.3333 | 400.364 | 400.364 | 1.6252 | 33.672 | 1.6048 | 26.9371 | 96.0806 | 1.063 | 37.6
Kh10 | C7 | May-June, 2010 | 52.25 | 145.3333 | 450.898 | 450.898 | 1.8383 | 33.7548 | 1.8143 | 26.9883 | 87.1492 | 1.2883 | 38.36
Kh10 | C7 | May-June, 2010 | 52.25 | 145.3333 | 500.328 | 500.328 | 1.9965 | 33.8467 | 1.9689 | 27.0503 | 74.7279 | 1.3818 | 39.35
Kh10 | C7 | May-June, 2010 | 52.25 | 145.3333 | 600.466 | 600.466 | 2.2 | 34.0031 | 2.1653 | 27.1603 | 52.6613 | 1.5242 | 41.34
Kh10 | C7 | May-June, 2010 | 52.25 | 145.3333 | 700.117 | 700.117 | 2.3068 | 34.1177 | 2.265 | 27.244 | 39.8912 | 1.4356 | 42.43
Kh10 | C7 | May-June, 2010 | 52.25 | 145.3333 | 800.648 | 800.648 | 2.3618 | 34.2047 | 2.3129 | 27.3097 | 32.7441 | 1.393 | 43.05
Kh10 | C7 | May-June, 2010 | 52.25 | 145.3333 | 999.083 | 999.083 | 2.3997 | 34.3244 | 2.3367 | 27.4036 | 26.3962 | 1.579 | 43.34
Kh10 | C6 | May-June, 2010 | 52.25 | 145 | 3.142 | 3.142 | -0.4867 | 31.691 | -0.48678 | 25.455 | 340.0028
Kh10 | C6 | May-June, 2010 | 52.25 | 145 | 3.3 | 3.3 | -0.4855 | 31.6894 | -0.48559 | 25.4536 | 339.6278
Kh10 | C6 | May-June, 2010 | 52.25 | 145 | 5.579 | 5.579 | -0.4836 | 31.6866 | -0.48375 | 25.4513 | 337.2464
Kh10 | C6 | May-June, 2010 | 52.25 | 145 | 5.942 | 5.942 | -0.4749 | 31.6841 | -0.47506 | 25.449 | 334.0532
Kh10 | C6 | May-June, 2010 | 52.25 | 145 | 101.516 | 101.516 | -0.6815 | 33.1359 | -0.68439 | 26.631 | 230.6597
Kh10 | C6 | May-June, 2010 | 52.25 | 145 | 101.989 | 101.989 | -0.6104 | 33.1426 | -0.61336 | 26.6337 | 230.3825
Kh10 | C6 | May-June, 2010 | 52.25 | 145 | 102.618 | 102.618 | -0.5969 | 33.1444 | -0.5999 | 26.6346 | 230.1652
Kh10 | C6 | May-June, 2010 | 52.25 | 145 | 102.921 | 102.921 | -0.591 | 33.1438 | -0.59401 | 26.6339 | 230.787
Kh10 | C6 | May-June, 2010 | 52.25 | 145 | 103.16 | 103.16 | -0.5931 | 33.1441 | -0.59612 | 26.6342 | 230.6499
Kh10 | C6 | May-June, 2010 | 52.25 | 145 | 103.228 | 103.228 | -0.5963 | 33.1442 | -0.59931 | 26.6344 | 230.5345
Kh10 | C6 | May-June, 2010 | 52.25 | 145 | 103.824 | 103.824 | -0.5906 | 33.1441 | -0.59364 | 26.6341 | 231.0027
Kh10 | C5 | May-June, 2010 | 52.25 | 144.5833 | 2.281 | 2.281 | 1.955 | 31.5537 | 1.9549 | 25.2148 | 378.1416 | 12.483 | 0.1
Kh10 | C5 | May-June, 2010 | 52.25 | 144.5833 | 5.529 | 5.529 | 1.9525 | 31.5484 | 1.9522 | 25.2107 | 372.4959 | 12.6797 | 0.21
Kh10 | C5 | May-June, 2010 | 52.25 | 144.5833 | 10.234 | 10.234 | 1.8731 | 31.5868 | 1.8726 | 25.247 | 343.1928 | 11.2033 | 1.17
Kh10 | C5 | May-June, 2010 | 52.25 | 144.5833 | 49.605 | 49.605 | -1.155 | 33.0489 | -1.1562 | 26.5771 | 256.0687 | 0.62744 | 25.17
Kh10 | C5 | May-June, 2010 | 52.25 | 144.5833 | 102.093 | 102.093 | -0.4574 | 33.1661 | -0.4605 | 26.6465 | 233.1405 | 0.60791 | 27.54
Kh10 | C5 | May-June, 2010 | 52.25 | 144.5833 | 150.68 | 150.68 | 1.1095 | 33.3584 | 1.1028 | 26.7191 | 182.6353 | 0.69117 | 32.22
Kh10 | C5 | May-June, 2010 | 52.25 | 144.5833 | 200.632 | 200.632 | -0.8557 | 33.2726 | -0.86135 | 26.7483 | 219.2793 | 3.1952 | 27.6
Kh10 | C5 | May-June, 2010 | 52.25 | 144.5833 | 249.841 | 249.841 | -0.7462 | 33.3072 | -0.75359 | 26.7724 | 212.1859 | 3.4905 | 27.74
Kh10 | C5 | May-June, 2010 | 52.25 | 144.5833 | 300.272 | 300.272 | -0.3701 | 33.3644 | -0.38009 | 26.8034 | 193.5906 | 3.7366 | 29.43
Kh10 | C5 | May-June, 2010 | 52.25 | 144.5833 | 349.779 | 349.779 | 0.0181 | 33.4001 | 0.0051615 | 26.8144 | 184.1054 | 3.5285 | 30.52
Kh10 | C5 | May-June, 2010 | 52.25 | 144.5833 | 379.472 | 379.472 | 0.0792 | 33.4187 | 0.06486 | 26.8265 | 179.1303 | 3.7986 | 31.03
Kh10 | E6 | May-June, 2010 | 54.75 | 143.5833 | 2.063 | 2.063 | -0.7659 | 30.7829 | -0.76595 | 24.7298 | 485.9436
Kh10 | E6 | May-June, 2010 | 54.75 | 143.5833 | 2.063 | 2.063 | -0.7619 | 30.7744 | -0.76195 | 24.7228 | 499.4981
Kh10 | E6 | May-June, 2010 | 54.75 | 143.5833 | 4.684 | 4.684 | -1.0525 | 31.3827 | -1.0526 | 25.2236 | 406.0983
Kh10 | E6 | May-June, 2010 | 54.75 | 143.5833 | 4.698 | 4.698 | -1.0546 | 31.3928 | -1.0547 | 25.2318 | 373.1617
Kh10 | E6 | May-June, 2010 | 54.75 | 143.5833 | 49.641 | 49.641 | -1.607 | 33.2432 | -1.608 | 26.7477 | 253.2577
Kh10 | E6 | May-June, 2010 | 54.75 | 143.5833 | 49.866 | 49.866 | -1.6064 | 33.243 | -1.6074 | 26.7475 | 253.4243
Kh10 | E6 | May-June, 2010 | 54.75 | 143.5833 | 50.152 | 50.152 | -1.607 | 33.2434 | -1.608 | 26.7478 | 252.7683
Kh10 | E6 | May-June, 2010 | 54.75 | 143.5833 | 50.211 | 50.211 | -1.6066 | 33.2429 | -1.6076 | 26.7474 | 253.5448
Kh10 | E6 | May-June, 2010 | 54.75 | 143.5833 | 50.385 | 50.385 | -1.6067 | 33.2434 | -1.6077 | 26.7478 | 252.8996
Kh10 | E6 | May-June, 2010 | 54.75 | 143.5833 | 50.627 | 50.627 | -1.6067 | 33.2432 | -1.6077 | 26.7477 | 252.9736
Kh10 | E6 | May-June, 2010 | 54.75 | 143.5833 | 50.841 | 50.841 | -1.6067 | 33.2431 | -1.6077 | 26.7476 | 253.1855
Kh10 | E7 | May-June, 2010 | 54.8167 | 143.7333 | 1.905 | 1.905 | -0.4042 | 32.0192 | -0.40425 | 25.7171 | 355.8765 | 1.0971
Kh10 | E7 | May-June, 2010 | 54.8167 | 143.7333 | 4.976 | 4.976 | -0.4228 | 32.2583 | -0.42294 | 25.9111 | 339.4812 | 1.0797 | 8.49
Kh10 | E7 | May-June, 2010 | 54.8167 | 143.7333 | 10.032 | 10.032 | -0.642 | 32.4206 | -0.64227 | 26.0507 | 322.9316 | 1.1595 | 10.08
Kh10 | E7 | May-June, 2010 | 54.8167 | 143.7333 | 49.919 | 49.919 | -0.9986 | 33.0621 | -0.99986 | 26.5827 | 265.0501 | 1.7003 | 12.35
Kh10 | E7 | May-June, 2010 | 54.8167 | 143.7333 | 80.219 | 80.219 | -1.7509 | 33.3303 | -1.7525 | 26.822 | 257.198 | 3.7914 | 22.09
Kh10 | E7 | May-June, 2010 | 54.8167 | 143.7333 | 100.4 | 100.4 | -1.7877 | 33.3711 | -1.7897 | 26.8561 | 259.5258 |  | 19.19
Kh10 | E7 | May-June, 2010 | 54.8167 | 143.7333 | 100.442 | 100.442 | -1.7863 | 33.3691 | -1.7883 | 26.8544 | 259.5988
Kh10 | E7 | May-June, 2010 | 54.8167 | 143.7333 | 100.514 | 100.514 | -1.7859 | 33.3688 | -1.7879 | 26.8542 | 260.1708
Kh10 | E7 | May-June, 2010 | 54.8167 | 143.7333 | 100.58 | 100.58 | -1.7869 | 33.3697 | -1.7889 | 26.8549 | 259.3199 | 4.0878 | 18.25
Kh10 | E7 | May-June, 2010 | 54.8167 | 143.7333 | 100.597 | 100.597 | -1.7865 | 33.3693 | -1.7885 | 26.8546 | 259.8084
Kh10 | E7 | May-June, 2010 | 54.8167 | 143.7333 | 100.61 | 100.61 | -1.786 | 33.3688 | -1.788 | 26.8542 | 260.0447
Kh10 | E8 | May-June, 2010 | 54.9167 | 143.8833 | 2.357 | 2.357 | 0.6175 | 32.034 | 0.61741 | 25.6822 | 338.2359 | 0.79551 | 7.03
Kh10 | E8 | May-June, 2010 | 54.9167 | 143.8833 | 5.452 | 5.452 | 0.2019 | 32.6151 | 0.20171 | 26.1715 | 319.7075 | 0.45236 | 10.08
Kh10 | E8 | May-June, 2010 | 54.9167 | 143.8833 | 9.618 | 9.618 | 0.2157 | 32.7092 | 0.21537 | 26.2467 | 305.7318 | 0.31466 | 12.33
Kh10 | E8 | May-June, 2010 | 54.9167 | 143.8833 | 49.98 | 49.98 | -0.5243 | 33.0103 | -0.52575 | 26.5232 | 264.2006 | 0.21048 | 21.82
Kh10 | E8 | May-June, 2010 | 54.9167 | 143.8833 | 99.804 | 99.804 | -0.3333 | 33.163 | -0.33643 | 26.6387 | 221.0219 | 0.42534 | 27.14
Kh10 | E8 | May-June, 2010 | 54.9167 | 143.8833 | 199.897 | 199.897 | 0.3932 | 33.35 | 0.38547 | 26.7545 | 161.0085 | 1.4164 | 33.14
Kh10 | E8 | May-June, 2010 | 54.9167 | 143.8833 | 299.932 | 299.932 | 1.4312 | 33.5473 | 1.4167 | 26.8501 | 115.2692 | 1.5247 | 36.69
Kh10 | E8 | May-June, 2010 | 54.9167 | 143.8833 | 365.368 | 365.368 | 0.0514 | 33.5119 | 0.037663 | 26.9031 | 162.3942 | 3.4361 | 31.26
Kh10 | E8 | May-June, 2010 | 54.9167 | 143.8833 | 389.98 | 389.98 | -0.6105 | 33.4951 | -0.6231 | 26.9193 | 190.5524 | 4.6591 | 27.22
Kh10 | E8 | May-June, 2010 | 54.9167 | 143.8833 | 450.232 | 450.232 | 1.1175 | 33.6755 | 1.0962 | 26.9744 | 118.9111 | 3.5406 | 34.87
Kh10 | E8 | May-June, 2010 | 54.9167 | 143.8833 | 467.531 | 467.531 | 1.0488 | 33.6917 | 1.0269 | 26.9918 | 121.0337 | 3.6742 | 34.83
Kh10 | E9 | May-June, 2010 | 55.0333 | 144.1833 | 2.256 | 2.256 | 0.746 | 32.9267 | 0.74591 | 26.3935 | 302.5405
Kh10 | E9 | May-June, 2010 | 55.0333 | 144.1833 | 2.307 | 2.307 | 0.7441 | 32.9262 | 0.74401 | 26.3932 | 302.5715
Kh10 | E9 | May-June, 2010 | 55.0333 | 144.1833 | 5.342 | 5.342 | 0.7744 | 32.9231 | 0.77419 | 26.389 | 300.0309
Kh10 | E9 | May-June, 2010 | 55.0333 | 144.1833 | 5.429 | 5.429 | 0.7967 | 32.9234 | 0.79649 | 26.3879 | 301.3326
Kh10 | E9 | May-June, 2010 | 55.0333 | 144.1833 | 100.293 | 100.293 | -0.5882 | 33.0954 | -0.59112 | 26.5946 | 243.6032
Kh10 | E9 | May-June, 2010 | 55.0333 | 144.1833 | 100.641 | 100.641 | -0.5907 | 33.0943 | -0.59363 | 26.5938 | 244.6252
Kh10 | E9 | May-June, 2010 | 55.0333 | 144.1833 | 100.699 | 100.699 | -0.5897 | 33.0948 | -0.59264 | 26.5942 | 245.63
Kh10 | E9 | May-June, 2010 | 55.0333 | 144.1833 | 100.749 | 100.749 | -0.5899 | 33.0947 | -0.59284 | 26.5941 | 245.3168
Kh10 | E9 | May-June, 2010 | 55.0333 | 144.1833 | 100.798 | 100.798 | -0.5898 | 33.0949 | -0.59274 | 26.5943 | 245.814
Kh10 | E9 | May-June, 2010 | 55.0333 | 144.1833 | 100.8 | 100.8 | -0.6014 | 33.0908 | -0.60433 | 26.5914 | 247.1541
Kh10 | E9 | May-June, 2010 | 55.0333 | 144.1833 | 100.936 | 100.936 | -0.5953 | 33.0931 | -0.59824 | 26.5931 | 246.1802
Kh10 | F1 | May-June, 2010 | 55.5 | 144 | 2.132 | 2.132 | 0.6518 | 32.9308 | 0.65172 | 26.4022 | 289.6781
Kh10 | F1 | May-June, 2010 | 55.5 | 144 | 2.178 | 2.178 | 0.6562 | 32.9303 | 0.65612 | 26.4015 | 289.9229
Kh10 | F1 | May-June, 2010 | 55.5 | 144 | 4.748 | 4.748 | 0.6501 | 32.9274 | 0.64992 | 26.3995 | 289.2899
Kh10 | F1 | May-June, 2010 | 55.5 | 144 | 4.752 | 4.752 | 0.6497 | 32.9274 | 0.64952 | 26.3996 | 289.2116
Kh10 | F1 | May-June, 2010 | 55.5 | 144 | 99.91 | 99.91 | -0.3862 | 33.0098 | -0.38927 | 26.5172 | 259.866
Kh10 | F1 | May-June, 2010 | 55.5 | 144 | 100.339 | 100.339 | -0.3905 | 33.0114 | -0.39358 | 26.5186 | 260.2924
Kh10 | F1 | May-June, 2010 | 55.5 | 144 | 101.075 | 101.075 | -0.3947 | 33.0126 | -0.3978 | 26.5198 | 260.7837
Kh10 | F1 | May-June, 2010 | 55.5 | 144 | 101.505 | 101.505 | -0.3913 | 33.0111 | -0.39441 | 26.5184 | 261.3753
Kh10 | F1 | May-June, 2010 | 55.5 | 144 | 101.884 | 101.884 | -0.4059 | 33.0155 | -0.40901 | 26.5226 | 260.7464
Kh10 | F1 | May-June, 2010 | 55.5 | 144 | 101.944 | 101.944 | -0.4023 | 33.0147 | -0.40542 | 26.5218 | 261.3866
Kh10 | F1 | May-June, 2010 | 55.5 | 144 | 101.952 | 101.952 | -0.4064 | 33.0159 | -0.40952 | 26.5229 | 260.9347
Kh10 | F3 | May-June, 2010 | 55.5 | 143 | 1.593 | 1.593 | 0.4642 | 32.8585 | 0.46414 | 26.3542 | 311.2262
Kh10 | F3 | May-June, 2010 | 55.5 | 143 | 1.613 | 1.613 | 0.4641 | 32.8586 | 0.46404 | 26.3543 | 311.0443
Kh10 | F3 | May-June, 2010 | 55.5 | 143 | 4.901 | 4.901 | 0.4609 | 32.8601 | 0.46072 | 26.3557 | 307.868
Kh10 | F3 | May-June, 2010 | 55.5 | 143 | 4.969 | 4.969 | 0.4583 | 32.8596 | 0.45812 | 26.3555 | 305.9052
Kh10 | F3 | May-June, 2010 | 55.5 | 143 | 100.647 | 100.647 | -0.9705 | 33.1502 | -0.97312 | 26.6532 | 236.6842
Kh10 | F3 | May-June, 2010 | 55.5 | 143 | 101.317 | 101.317 | -0.9612 | 33.1533 | -0.96385 | 26.6553 | 237.4636
Kh10 | F3 | May-June, 2010 | 55.5 | 143 | 101.847 | 101.847 | -0.9641 | 33.1525 | -0.96676 | 26.6548 | 237.6678
Kh10 | F3 | May-June, 2010 | 55.5 | 143 | 102.648 | 102.648 | -0.9568 | 33.1551 | -0.95949 | 26.6567 | 237.9188
Kh10 | F3 | May-June, 2010 | 55.5 | 143 | 103.362 | 103.362 | -0.9597 | 33.1542 | -0.9624 | 26.656 | 237.7384
Kh10 | F3 | May-June, 2010 | 55.5 | 143 | 103.373 | 103.373 | -0.9582 | 33.1547 | -0.96091 | 26.6564 | 237.8384
Kh10 | F3 | May-June, 2010 | 55.5 | 143 | 103.677 | 103.677 | -0.9503 | 33.1575 | -0.95302 | 26.6584 | 237.7078
Kh10 | F5 | May-June, 2010 | 55.5 | 142 | 1.724 | 1.724 | 1.0184 | 32.5502 | 1.0183 | 26.0747 | 348.9405 | 0.71218 | 6.41
Kh10 | F5 | May-June, 2010 | 55.5 | 142 | 1.789 | 1.789 | 1.0051 | 32.5444 | 1.005 | 26.0709 | 351.0297
Kh10 | F5 | May-June, 2010 | 55.5 | 142 | 1.815 | 1.815 | 1.0047 | 32.5436 | 1.0046 | 26.0703 | 350.2338
Kh10 | F5 | May-June, 2010 | 55.5 | 142 | 1.826 | 1.826 | 1.0052 | 32.5477 | 1.0051 | 26.0735 | 349.9376
Kh10 | F5 | May-June, 2010 | 55.5 | 142 | 4.78 | 4.78 | 0.9888 | 32.5504 | 0.98861 | 26.0767 | 345.1093 | 0.72937 | 6.45
Kh10 | F5 | May-June, 2010 | 55.5 | 142 | 9.496 | 9.496 | 0.5925 | 32.5959 | 0.59215 | 26.1359 | 314.9239 | 0.71848 | 12.25
Kh10 | F5 | May-June, 2010 | 55.5 | 142 | 49.564 | 49.564 | -1.4661 | 33.0669 | -1.4672 | 26.6008 | 240.6854 | 1.7311 | 26.83
Kh10 | F5 | May-June, 2010 | 55.5 | 142 | 99.717 | 99.717 | -1.3519 | 33.1872 | -1.3542 | 26.6953 | 225.5848 | 3.5221 | 27.51
Kh10 | F5 | May-June, 2010 | 55.5 | 142 | 146.618 | 146.618 | -1.1963 | 33.2383 | -1.1999 | 26.732 | 223.117 | 4.2226 | 27.53
Kh10 | F5 | May-June, 2010 | 55.5 | 142 | 195.474 | 195.474 | -1.7398 | 33.2428 | -1.7438 | 26.7507 | 239.3993 | 5.2653 | 26.06
Kh10 | F5 | May-June, 2010 | 55.5 | 142 | 245.563 | 245.563 | 0.0098 | 33.3728 | 0.00097265 | 26.7926 | 168.9536 | 6.3277 | 32.34
Kh10 | F7' | May-June, 2010 | 55.5 | 141 | 1.462 | 1.462 | -0.9171 | 31.3851 | -0.91713 | 25.2217 | 484.3688
Kh10 | F7' | May-June, 2010 | 55.5 | 141 | 1.463 | 1.463 | -0.9148 | 31.3362 | -0.91483 | 25.182 | 483.9345
Kh10 | F7' | May-June, 2010 | 55.5 | 141 | 1.465 | 1.465 | -0.913 | 31.3195 | -0.91303 | 25.1684 | 483.4042
Kh10 | F7' | May-June, 2010 | 55.5 | 141 | 1.47 | 1.47 | -0.916 | 31.3855 | -0.91603 | 25.2219 | 481.9637
Kh10 | F7' | May-June, 2010 | 55.5 | 141 | 1.473 | 1.473 | -0.92 | 31.3102 | -0.92003 | 25.1611 | 480.8993
Kh10 | F7' | May-June, 2010 | 55.5 | 141 | 1.475 | 1.475 | -0.9216 | 31.1969 | -0.92163 | 25.0694 | 480.9014 | 1.0424 | 0.61
Kh10 | F7' | May-June, 2010 | 55.5 | 141 | 4.719 | 4.719 | -1.2031 | 32.0626 | -1.2032 | 25.7787 | 359.5326 | 0.70202 | 11.28
Kh10 | F7' | May-June, 2010 | 55.5 | 141 | 9.637 | 9.637 | -1.4614 | 32.5804 | -1.4616 | 26.2057 | 279.7605 | 0.8877 | 23.09
Kh10 | F7' | May-June, 2010 | 55.5 | 141 | 29.634 | 29.634 | -1.6594 | 32.9707 | -1.66 | 26.5276 | 255.5072 | 1.2451 | 26.85
Kh10 | F7' | May-June, 2010 | 55.5 | 141 | 49.693 | 49.693 | -1.6616 | 33.1033 | -1.6626 | 26.6354 | 245.0316 | 1.5201 | 28.2
Kh10 | F7' | May-June, 2010 | 55.5 | 141 | 99.767 | 99.767 | -1.0485 | 33.1887 | -1.051 | 26.687 | 219.2703 | 2.2839 | 29.22
Kh10 | MP4 | May-June, 2010 | 56.8333 | 139.1 | 1.835 | 1.835 | 2.3048 | 32.144 | 2.3047 | 25.6618 | 385.456
Kh10 | MP4 | May-June, 2010 | 56.8333 | 139.1 | 1.978 | 1.978 | 2.5688 | 32.0977 | 2.5687 | 25.6044 | 389.6233
Kh10 | MP4 | May-June, 2010 | 56.8333 | 139.1 | 4.67 | 4.67 | 1.0449 | 32.2698 | 1.0447 | 25.8478 | 341.9835
Kh10 | MP4 | May-June, 2010 | 56.8333 | 139.1 | 4.736 | 4.736 | 0.6669 | 32.3117 | 0.66672 | 25.903 | 331.791
Kh10 | MP4 | May-June, 2010 | 56.8333 | 139.1 | 49.581 | 49.581 | -1.7238 | 33.2828 | -1.7248 | 26.7828 | 255.7342
Kh10 | MP4 | May-June, 2010 | 56.8333 | 139.1 | 49.619 | 49.619 | -1.7232 | 33.2873 | -1.7242 | 26.7864 | 252.7497
Kh10 | MP4 | May-June, 2010 | 56.8333 | 139.1 | 49.624 | 49.624 | -1.7214 | 33.283 | -1.7224 | 26.7829 | 255.4793
Kh10 | MP4 | May-June, 2010 | 56.8333 | 139.1 | 49.63 | 49.63 | -1.7216 | 33.2833 | -1.7226 | 26.7831 | 254.4872
Kh10 | MP4 | May-June, 2010 | 56.8333 | 139.1 | 49.641 | 49.641 | -1.7233 | 33.283 | -1.7243 | 26.7829 | 255.5489
Kh10 | MP4 | May-June, 2010 | 56.8333 | 139.1 | 49.721 | 49.721 | -1.7222 | 33.2833 | -1.7232 | 26.7831 | 255.1961
Kh10 | MP4 | May-June, 2010 | 56.8333 | 139.1 | 49.745 | 49.745 | -1.7233 | 33.283 | -1.7243 | 26.7829 | 255.8373
Kh10 | MP3 | May-June, 2010 | 56.6667 | 139.6 | 1.554 | 1.554 | 3.6644 | 32.6922 | 3.6643 | 25.9835 | 387.6081
Kh10 | MP3 | May-June, 2010 | 56.6667 | 139.6 | 1.706 | 1.706 | 3.5885 | 32.6929 | 3.5884 | 25.9912 | 388.6904
Kh10 | MP3 | May-June, 2010 | 56.6667 | 139.6 | 4.818 | 4.818 | 2.9057 | 32.698 | 2.9054 | 26.0562 | 380.1236
Kh10 | MP3 | May-June, 2010 | 56.6667 | 139.6 | 4.911 | 4.911 | 2.7617 | 32.69 | 2.7614 | 26.0619 | 372.4194
Kh10 | MP3 | May-June, 2010 | 56.6667 | 139.6 | 49.934 | 49.934 | -1.7333 | 33.2643 | -1.7343 | 26.768 | 271.9657
Kh10 | MP3 | May-June, 2010 | 56.6667 | 139.6 | 49.987 | 49.987 | -1.734 | 33.2636 | -1.735 | 26.7674 | 272.8745
Kh10 | MP3 | May-June, 2010 | 56.6667 | 139.6 | 49.988 | 49.988 | -1.7337 | 33.2638 | -1.7347 | 26.7676 | 272.5239
Kh10 | MP3 | May-June, 2010 | 56.6667 | 139.6 | 50.027 | 50.027 | -1.7337 | 33.2638 | -1.7347 | 26.7676 | 272.7622
Kh10 | MP3 | May-June, 2010 | 56.6667 | 139.6 | 50.036 | 50.036 | -1.7334 | 33.2637 | -1.7344 | 26.7675 | 272.416
Kh10 | MP3 | May-June, 2010 | 56.6667 | 139.6 | 50.129 | 50.129 | -1.7331 | 33.264 | -1.7341 | 26.7677 | 272.3964
Kh10 | MP3 | May-June, 2010 | 56.6667 | 139.6 | 50.195 | 50.195 | -1.7332 | 33.2639 | -1.7342 | 26.7676 | 272.6739
Kh10 | MP2 | May-June, 2010 | 56.4 | 140.2 | 2.146 | 2.146 | 3.8653 | 32.5836 | 3.8652 | 25.8779 | 408.436 | 1.5908 | 0.25
Kh10 | MP2 | May-June, 2010 | 56.4 | 140.2 | 4.945 | 4.945 | 3.4486 | 32.59 | 3.4483 | 25.9222 | 400.5232 | 1.604 | 0.65
Kh10 | MP2 | May-June, 2010 | 56.4 | 140.2 | 10.094 | 10.094 | 1.1224 | 32.6509 | 1.122 | 26.1494 | 340.5857 | 1.5762 | 6.4
Kh10 | MP2 | May-June, 2010 | 56.4 | 140.2 | 20.364 | 20.364 | -1.6234 | 33.1598 | -1.6238 | 26.6803 | 263.1614 | 1.904 | 22.07
Kh10 | MP2 | May-June, 2010 | 56.4 | 140.2 | 50.088 | 50.088 | -1.7478 | 33.2356 | -1.7488 | 26.745 | 266.5131 | 3.5037 | 23
Kh10 | MP2 | May-June, 2010 | 56.4 | 140.2 | 99.63 | 99.63 | -1.774 | 33.2606 | -1.7759 | 26.7659 | 258.506 | 5.7333 | 23.37
Kh10 | MP2 | May-June, 2010 | 56.4 | 140.2 | 120.167 | 120.167 | -1.7881 | 33.3448 | -1.7905 | 26.8347 | 248.6495 | 13.6324 | 21.87
Kh10 | MP2 | May-June, 2010 | 56.4 | 140.2 | 124.865 | 124.865 | -1.79 | 33.3541 | -1.7925 | 26.8423 | 247.7692 | 16.0735 | 21.83
Kh10 | MP2 | May-June, 2010 | 56.4 | 140.2 | 130.35 | 130.35 | -1.7901 | 33.3573 | -1.7927 | 26.8449 | 248.5549 | 16.6719 | 21.7
Kh10 | MP2 | May-June, 2010 | 56.4 | 140.2 | 135.573 | 135.573 | -1.7901 | 33.3611 | -1.7928 | 26.848 | 251.8964
Kh10 | MP2 | May-June, 2010 | 56.4 | 140.2 | 135.921 | 135.921 | -1.7903 | 33.3606 | -1.793 | 26.8476 | 250.0112 | 15.4868 | 21.68
Kh10 | MP1' | May-June, 2010 | 56 | 141 | 1.796 | 1.796 | -0.7726 | 31.1511 | -0.77264 | 25.0279 | 318.8443
Kh10 | MP1' | May-June, 2010 | 56 | 141 | 1.856 | 1.856 | -0.7956 | 31.2646 | -0.79564 | 25.1205 | 318.4326
Kh10 | MP1' | May-June, 2010 | 56 | 141 | 4.764 | 4.764 | -0.9 | 31.7146 | -0.90011 | 25.4879 | 311.8371
Kh10 | MP1' | May-June, 2010 | 56 | 141 | 4.997 | 4.997 | -0.9072 | 31.7139 | -0.90732 | 25.4876 | 305.8928
Kh10 | MP1' | May-June, 2010 | 56 | 141 | 99.83 | 99.83 | -1.0564 | 33.226 | -1.0589 | 26.7175 | 224.6799
Kh10 | MP1' | May-June, 2010 | 56 | 141 | 100.642 | 100.642 | -1.073 | 33.2272 | -1.0755 | 26.719 | 223.4752
Kh10 | MP1' | May-June, 2010 | 56 | 141 | 101.216 | 101.216 | -1.0991 | 33.2271 | -1.1016 | 26.7198 | 223.3002
Kh10 | MP1' | May-June, 2010 | 56 | 141 | 101.646 | 101.646 | -1.1039 | 33.2271 | -1.1064 | 26.72 | 222.9252
Kh10 | MP1' | May-June, 2010 | 56 | 141 | 101.682 | 101.682 | -1.1029 | 33.227 | -1.1054 | 26.7198 | 223.0962
Kh10 | MP1' | May-June, 2010 | 56 | 141 | 102.145 | 102.145 | -1.1062 | 33.2289 | -1.1088 | 26.7215 | 222.747
Kh10 | MP1' | May-June, 2010 | 56 | 141 | 102.208 | 102.208 | -1.1056 | 33.2284 | -1.1082 | 26.7211 | 222.9119
Kh10 | D1 | May-June, 2010 | 54 | 144.8333 | 2.338 | 2.338 | 1.9798 | 32.85 | 1.9797 | 26.2511 | 311.8994
Kh10 | D1 | May-June, 2010 | 54 | 144.8333 | 2.402 | 2.402 | 1.9735 | 32.8521 | 1.9734 | 26.2532 | 311.4096
Kh10 | D1 | May-June, 2010 | 54 | 144.8333 | 4.622 | 4.622 | 1.971 | 32.8532 | 1.9708 | 26.2543 | 309.817
Kh10 | D1 | May-June, 2010 | 54 | 144.8333 | 4.912 | 4.912 | 1.9699 | 32.8515 | 1.9697 | 26.253 | 310.7152
Kh10 | D1 | May-June, 2010 | 54 | 144.8333 | 100.015 | 100.015 | -0.9149 | 33.0971 | -0.91754 | 26.6082 | 250.2039
Kh10 | D1 | May-June, 2010 | 54 | 144.8333 | 100.344 | 100.344 | -0.8647 | 33.0989 | -0.86739 | 26.6079 | 251.3207
Kh10 | D1 | May-June, 2010 | 54 | 144.8333 | 100.381 | 100.381 | -0.9025 | 33.0967 | -0.90516 | 26.6074 | 250.8079
Kh10 | D1 | May-June, 2010 | 54 | 144.8333 | 100.465 | 100.465 | -0.8811 | 33.0979 | -0.88378 | 26.6077 | 251.1528
Kh10 | D1 | May-June, 2010 | 54 | 144.8333 | 100.719 | 100.719 | -0.8732 | 33.0979 | -0.8759 | 26.6074 | 251.4796
Kh10 | D1 | May-June, 2010 | 54 | 144.8333 | 100.816 | 100.816 | -0.894 | 33.0972 | -0.89668 | 26.6075 | 251.041
Kh10 | D1 | May-June, 2010 | 54 | 144.8333 | 101.07 | 101.07 | -0.8793 | 33.0973 | -0.882 | 26.6071 | 251.4779
Kh10 | D2 | May-June, 2010 | 54 | 144.3333 | 2.373 | 2.373 | 1.9666 | 30.6695 | 1.9665 | 24.5061 | 385.6933
Kh10 | D2 | May-June, 2010 | 54 | 144.3333 | 2.644 | 2.644 | 1.9678 | 30.6694 | 1.9677 | 24.506 | 385.2509
Kh10 | D2 | May-June, 2010 | 54 | 144.3333 | 4.945 | 4.945 | 1.9707 | 30.664 | 1.9705 | 24.5015 | 377.3731
Kh10 | D2 | May-June, 2010 | 54 | 144.3333 | 4.963 | 4.963 | 1.9661 | 30.6657 | 1.9659 | 24.5031 | 372.1477
Kh10 | D2 | May-June, 2010 | 54 | 144.3333 | 100.895 | 100.895 | -0.9752 | 33.0888 | -0.97781 | 26.6036 | 243.4144
Kh10 | D2 | May-June, 2010 | 54 | 144.3333 | 101.766 | 101.766 | -0.9635 | 33.0892 | -0.96615 | 26.6035 | 244.3676
Kh10 | D2 | May-June, 2010 | 54 | 144.3333 | 102.037 | 102.037 | -0.9374 | 33.0924 | -0.94008 | 26.6052 | 244.3976
Kh10 | D2 | May-June, 2010 | 54 | 144.3333 | 102.655 | 102.655 | -0.9361 | 33.0926 | -0.93879 | 26.6053 | 244.0931
Kh10 | D2 | May-June, 2010 | 54 | 144.3333 | 102.931 | 102.931 | -0.9175 | 33.0959 | -0.92022 | 26.6073 | 244.1152
Kh10 | D2 | May-June, 2010 | 54 | 144.3333 | 103.349 | 103.349 | -0.898 | 33.0996 | -0.90075 | 26.6096 | 243.8028
Kh10 | D2 | May-June, 2010 | 54 | 144.3333 | 103.684 | 103.684 | -0.8867 | 33.102 | -0.88947 | 26.6112 | 243.3165
Kh10 | D3 | May-June, 2010 | 54 | 144.1667 | 2.291 | 2.291 | 1.09 | 30.471 | 1.0899 | 24.4002 | 389.1624 | 2.855 | -0.01
Kh10 | D3 | May-June, 2010 | 54 | 144.1667 | 5.378 | 5.378 | 1.081 | 30.47 | 1.0808 | 24.3999 | 387.0952 | 2.8332 | 0.06
Kh10 | D3 | May-June, 2010 | 54 | 144.1667 | 9.394 | 9.394 | 1.0707 | 30.516 | 1.0703 | 24.4374 | 355.7582 | 1.8776 | 2.3
Kh10 | D3 | May-June, 2010 | 54 | 144.1667 | 49.475 | 49.475 | -1.3111 | 32.9832 | -1.3122 | 26.5285 | 266.1656 | 0.48065 | 21.94
Kh10 | D3 | May-June, 2010 | 54 | 144.1667 | 99.62 | 99.62 | -0.555 | 33.1346 | -0.55794 | 26.625 | 227.4129 | 0.66836 | 26.55
Kh10 | D3 | May-June, 2010 | 54 | 144.1667 | 199.266 | 199.266 | 0.4135 | 33.3746 | 0.40575 | 26.7732 | 167.4823 | 1.7775 | 32.37
Kh10 | D3 | May-June, 2010 | 54 | 144.1667 | 300.256 | 300.256 | 0.4692 | 33.4356 | 0.45709 | 26.8196 | 156.3524 | 2.7004 | 32.61
Kh10 | D3 | May-June, 2010 | 54 | 144.1667 | 350.049 | 350.049 | 0.3153 | 33.4435 | 0.30147 | 26.8343 | 161.3043 | 2.9905 | 31.83
Kh10 | D3 | May-June, 2010 | 54 | 144.1667 | 400.317 | 400.317 | 0.2905 | 33.4786 | 0.27456 | 26.8641 | 159.5439 | 3.8875 | 31.49
Kh10 | D3 | May-June, 2010 | 54 | 144.1667 | 500.625 | 500.625 | 0.7331 | 33.5799 | 0.71084 | 26.9213 | 137.698 | 3.6826 | 33.31
Kh10 | D3 | May-June, 2010 | 54 | 144.1667 | 649.333 | 649.333 | 1.8664 | 33.8423 | 1.8305 | 27.0572 | 79.2852 | 2.8241 | 39.02
Kh10 | D4 | May-June, 2010 | 54 | 144 | 2.081 | 2.081 | 2.2763 | 30.1475 | 2.2762 | 24.0675 | 394.1089
Kh10 | D4 | May-June, 2010 | 54 | 144 | 2.277 | 2.277 | 2.277 | 30.1479 | 2.2769 | 24.0677 | 394.2554
Kh10 | D4 | May-June, 2010 | 54 | 144 | 4.982 | 4.982 | 2.1494 | 30.2529 | 2.1492 | 24.1605 | 387.4046
Kh10 | D4 | May-June, 2010 | 54 | 144 | 5.106 | 5.106 | 2.1272 | 30.2528 | 2.127 | 24.1619 | 367.6077
Kh10 | D4 | May-June, 2010 | 54 | 144 | 100.353 | 100.353 | 0.0815 | 33.3388 | 0.077969 | 26.7614 | 188.5153
Kh10 | D4 | May-June, 2010 | 54 | 144 | 100.807 | 100.807 | 0.0346 | 33.3391 | 0.031092 | 26.7639 | 189.0154
Kh10 | D4 | May-June, 2010 | 54 | 144 | 100.835 | 100.835 | 0.0358 | 33.3406 | 0.032289 | 26.7651 | 189.2218
Kh10 | D4 | May-June, 2010 | 54 | 144 | 100.877 | 100.877 | 0.0433 | 33.343 | 0.039781 | 26.7667 | 188.8131
Kh10 | D4 | May-June, 2010 | 54 | 144 | 101.012 | 101.012 | 0.033 | 33.3412 | 0.029485 | 26.7657 | 189.069
Kh10 | D4 | May-June, 2010 | 54 | 144 | 101.016 | 101.016 | 0.0399 | 33.3423 | 0.036379 | 26.7663 | 189.0241
Kh10 | D4 | May-June, 2010 | 54 | 144 | 101.026 | 101.026 | 0.0365 | 33.342 | 0.032982 | 26.7662 | 188.9006
Tully 9829 | P04 | August-September, 1998 | 48.65 | 233.334 | 0 | 0 | 16.66 | 31.87 | 16.66 | 23.1944 |  | 0.16246 | 0.2 | 0.3 | 5.4
Tully 9829 | P04 | August-September, 1998 | 48.65 | 233.334 | 10 | 10 | 16.2 | 31.88 | 16.1985 | 23.3069 |  | 0.20982 | 0 | 0.29 | 5.4
Tully 9829 | P04 | August-September, 1998 | 48.65 | 233.334 | 25 | 25 | 13.923 | 32.069 | 13.9195 | 23.9415 |  | 0.15448 | 1 | 0.46 | 5.4
Tully 9829 | P04 | August-September, 1998 | 48.65 | 233.334 | 40 | 40 | 9.9 | 32.29 | 9.8956 | 24.855 |  | 0.14459 | 5 | 0.75 | 9.6
Tully 9829 | P04 | August-September, 1998 | 48.65 | 233.334 | 75 | 75 | 8.51 | 32.61 | 8.5025 | 25.3242 |  | 0.40167 | 9.9 | 1 | 12.2
Tully 9829 | P04 | August-September, 1998 | 48.65 | 233.334 | 100 | 100 | 8.16 | 33.04 | 8.1501 | 25.7138 |  | 0.29204 | 17.2 | 1.43 | 19.4
Tully 9829 | P04 | August-September, 1998 | 48.65 | 233.334 | 200 | 200 | 6.81 | 33.88 | 6.7919 | 26.5656 |  | 0.69873 | 31.9 | 2.28 | 46.3
Tully 9829 | P04 | August-September, 1998 | 48.65 | 233.334 | 300 | 300 | 5.83 | 33.95 | 5.8049 | 26.748 |  | 2.3298 | 35.9 | 2.53 | 59.2
Tully 9829 | P04 | August-September, 1998 | 48.65 | 233.334 | 400 | 400 | 4.99 | 33.98 | 4.9588 | 26.8719 |  | 1.0506 | 39.8 | 2.82 | 75.6
Tully 9829 | P04 | August-September, 1998 | 48.65 | 233.334 | 600 | 600 | 4.46 | 0.16 | 4.4469 | 0.10215 |  | 5.9514 | 43.5 | 3.13 | 101.5
Tully 9829 | P04 | August-September, 1998 | 48.65 | 233.334 | 800 | 800 | 3.97 | 34.28 | 3.9111 | 27.223 |  | 2.2498 | 44.5 | 3.24 | 117.7
Tully 9829 | P04 | August-September, 1998 | 48.65 | 233.334 | 1000 | 1000 | 3.5 | 34.38 | 3.4283 | 27.3504 |  | 1.2456 | 44.7 | 3.27 | 134.5
Tully 9829 | P12 | August-September, 1998 | 48.97 | 229.334 | 0 | 0 | 17.045 | 32.137 | 17.045 | 23.3101 |  | 0.17542 | 0 | 0.31 | 0.4
Tully 9829 | P12 | August-September, 1998 | 48.97 | 229.334 | 10 | 10 | 17.039 | 32.142 | 17.0374 | 23.3157 |  | 0.12823 | 0 | 0.3 | 5.2
Tully 9829 | P12 | August-September, 1998 | 48.97 | 229.334 | 25 | 25 | 14.775 | 32.481 | 14.7714 | 24.0817 |  | 0.15122 | 0.9 | 0.68 | 6.8
Tully 9829 | P12 | August-September, 1998 | 48.97 | 229.334 | 40 | 40 | 9.714 | 32.416 | 9.7096 | 24.9838 |  | 0.12566 | 0.3 | 0.49 | 5.4
Tully 9829 | P12 | August-September, 1998 | 48.97 | 229.334 | 75 | 75 | 8.868 | 32.608 | 8.8603 | 25.2683 |  | 0.25819 | 8.7 | 0.94 | 10
Tully 9829 | P12 | August-September, 1998 | 48.97 | 229.334 | 100 | 100 | 8.845 | 32.998 | 8.8346 | 25.5776 |  | 0.21824 | 16.3 | 1.41 | 18.2
Tully 9829 | P12 | August-September, 1998 | 48.97 | 229.334 | 200 | 200 | 7.261 | 33.831 | 7.2422 | 26.4654 |  | 0.89246 | 30.9 | 2.25 | 41.3
Tully 9829 | P12 | August-September, 1998 | 48.97 | 229.334 | 300 | 300 | 6.222 | 33.926 | 6.196 | 26.6799 |  | 1.2229 | 34.4 | 2.46 | 54.1
Tully 9829 | P12 | August-September, 1998 | 48.97 | 229.334 | 400 | 400 | 5.432 | 33.97 | 5.3994 | 26.8128 |  | 1.0679 | 39 | 2.78 | 71.1
Tully 9829 | P12 | August-September, 1998 | 48.97 | 229.334 | 600 | 600 | 0.349 | 34.079 | 0.32316 | 27.3455 |  | 1.3876 | 42.9 | 3.06 | 95
Tully 9829 | P12 | August-September, 1998 | 48.97 | 229.334 | 800 | 800 | 3.818 | 34.233 | 3.7601 | 27.2008 |  | 1.3467 | 44.4 | 3.19 | 118.1
Tully 9829 | P12 | August-September, 1998 | 48.97 | 229.334 | 1000 | 1000 | 3.419 | 34.346 | 3.348 | 27.331 |  | 1.069 | 45.1 | 3.25 | 133.3
Tully 9829 | P16 | August-September, 1998 | 49.283 | 225.334 | 0 | 0 | 14.96 | 32.178 | 14.96 | 23.808 |  | 0.068403 | 0 | 0.35 | 10.2
Tully 9829 | P16 | August-September, 1998 | 49.283 | 225.334 | 25 | 25 | 14.835 | 32.201 | 14.8314 | 23.8532 |  | 0.069772 | 0.4 | 0.44 | 10.9
Tully 9829 | P16 | August-September, 1998 | 49.283 | 225.334 | 40 | 40 | 8.462 | 32.254 | 8.458 | 25.0519 |  | 0.068561 | 9.4 | 0.96 | 13.1
Tully 9829 | P16 | August-September, 1998 | 49.283 | 225.334 | 100 | 100 | 8.034 | 32.534 | 8.0243 | 25.3351 |  | 0.55094 | 14 | 1.27 | 18.8
Tully 9829 | P16 | August-September, 1998 | 49.283 | 225.334 | 200 | 200 | 7.318 | 33.614 | 7.2992 | 26.2867 |  | 0.65538 | 28.5 | 2.14 | 39.7
Tully 9829 | P16 | August-September, 1998 | 49.283 | 225.334 | 400 | 400 | 5.351 | 33.921 | 5.3187 | 26.7836 |  | 0.59244 | 37 | 2.65 | 66.2
Tully 9829 | P16 | August-September, 1998 | 49.283 | 225.334 | 600 | 600 | 4.422 | 34.102 | 4.3768 | 27.0329 |  | 0.68852 | 43.1 | 3.09 | 97.6
Tully 9829 | P16 | August-September, 1998 | 49.283 | 225.334 | 1000 | 1000 | 3.726 | 34.333 | 3.6526 | 27.2911 |  | 0.88872 | 44.7 | 3.24 | 133.9
Tully 9829 | P20 | August-September, 1998 | 49.566 | 221.334 | 0 | 0 | 13.895 | 32.533 | 13.895 | 24.3048 |  |  | 3.5 | 0.61 | 11.4
Tully 9829 | P20 | August-September, 1998 | 49.566 | 221.334 | 10 | 10 | 13.895 | 32.533 | 13.8936 | 24.3051 |  | 0.11257 | 3.5 | 0.61 | 11.4
Tully 9829 | P20 | August-September, 1998 | 49.566 | 221.334 | 25 | 25 | 12.319 | 32.571 | 12.3158 | 24.6454 |  | 0.1059 | 4.9 | 0.68 | 12.9
Tully 9829 | P20 | August-September, 1998 | 49.566 | 221.334 | 40 | 40 | 7.48 | 32.634 | 7.4763 | 25.4913 |  | 0.076273 | 9.3 | 1.03 | 14.8
Tully 9829 | P20 | August-September, 1998 | 49.566 | 221.334 | 75 | 75 | 6.209 | 32.743 | 6.2028 | 25.7451 |  | 0.15047 | 13.6 | 1.23 | 18.2
Tully 9829 | P20 | August-September, 1998 | 49.566 | 221.334 | 200 | 200 | 5.552 | 33.846 | 5.5359 | 26.6984 |  | 0.28503 | 31 | 2.21 | 54.9
Tully 9829 | P20 | August-September, 1998 | 49.566 | 221.334 | 600 | 600 | 3.836 | 34.153 | 3.7935 | 27.1338 |  | 0.39514 | 43.9 | 3.11 | 113.5
Tully 9829 | P20 | August-September, 1998 | 49.566 | 221.334 | 800 | 800 | 3.381 | 34.275 | 3.3257 | 27.2765 |  | 0.75262 | 44.5 | 3.14 | 130.3
KH-15-4 | TE4-C | November-December, 2015 | 22.4761 | 123.0108 | 0 | [7 empty] | 0.02831 | 0
KH-15-4 | TE4-C | November-December, 2015 | 22.4761 | 123.0108 | 5 |  | 27.973 | 34.818 | 27.9718 | 22.2721 |  | 0.315
KH-15-4 | TE4-C | November-December, 2015 | 22.4761 | 123.0108 | 10 |  | 27.938 | 34.835 | 27.9356 | 22.2966 |  | 0.242 | 0.051301 | 0
KH-15-4 | TE4-C | November-December, 2015 | 22.4761 | 123.0108 | 20 |  | 27.904 | 34.845 | 27.8993 | 22.316 |  | 0.195 | 0.038637 | 0
KH-15-4 | TE4-C | November-December, 2015 | 22.4761 | 123.0108 | 30 |  | 27.868 | 34.846 | 27.8609 | 22.3292 |  | 0.156 | 0.022782 | 0
KH-15-4 | TE4-C | November-December, 2015 | 22.4761 | 123.0108 | 40 |  | 27.816 | 34.843 | 27.8066 | 22.3447 |  |  | 0.24407 | 0
KH-15-4 | TE4-C | November-December, 2015 | 22.4761 | 123.0108 | 50 |  | 27.454 | 34.818 | 27.4424 | 22.4437 |  | 0.074 | 0.01593 | 0
KH-15-4 | TE4-C | November-December, 2015 | 22.4761 | 123.0108 | 60 |  | 26.5155 | 34.821 | 26.5019 | 22.7457 |  |  | 0.073417 | 0
KH-15-4 | TE4-C | November-December, 2015 | 22.4761 | 123.0108 | 75 |  | 25.099 | 34.805 | 25.0827 | 23.1731
KH-15-4 | TE4-C | November-December, 2015 | 22.4761 | 123.0108 | 80 |  | 24.8472 | 34.815 | 24.8299 | 23.2573 |  | 0.016 | 0.022651 | 0
KH-15-4 | TE4-C | November-December, 2015 | 22.4761 | 123.0108 | 99 |  | 22.4658 | 34.89 | 22.4459 | 24.0124 |  | 0.037
KH-15-4 | TE4-C | November-December, 2015 | 22.4761 | 123.0108 | 100 |  | 22.438 | 34.895 | 22.4179 | 24.0241 |  | 0.035 | 0.26287 | 0.034564
KH-15-4 | TE4-C | November-December, 2015 | 22.4761 | 123.0108 | 105 |  | 21.9611 | 34.89 | 21.9404 | 24.1547 |  |  | 0.96677 | 0.066747
KH-15-4 | TE4-C | November-December, 2015 | 22.4761 | 123.0108 | 125 |  | 20.362 | 34.897 | 20.3386 | 24.5969 |  |  | 1.7367 | 0.12539
KH-15-4 | TE4-C | November-December, 2015 | 22.4761 | 123.0108 | 150 |  | 19.283 | 34.845 | 19.256 | 24.8403 |  |  | 2.937 | 0.184
KH-15-4 | TE4-C | November-December, 2015 | 22.4761 | 123.0108 | 175 |  | 18.495 | 34.799 | 18.4644 | 25.0058
KH-15-4 | TE4-C | November-December, 2015 | 22.4761 | 123.0108 | 200 |  | 18.111 | 34.779 | 18.0765 | 25.0868 |  | 0.223 | 3.9653 | 0.23813
KH-15-4 | TE4-C | November-December, 2015 | 22.4761 | 123.0108 | 300 |  | 15.7318 | 34.615 | 15.6849 | 25.5253 |  | 0.89643 | 7.9321 | 0.50351
KH-15-4 | TE4-C | November-December, 2015 | 22.4761 | 123.0108 | 400 |  | 13.2535 | 34.438 | 13.1977 | 25.9197 |  | 0.62353 | 14.0008 | 0.95183
KH-15-4 | TE4-C | November-December, 2015 | 22.4761 | 123.0108 | 600 |  | 7.68 | 34.182 | 7.6199 | 26.6881 |  | 0.6439 | 28.336 | 2.0379
KH-15-4 | TE4-C | November-December, 2015 | 22.4761 | 123.0108 | 800 |  | 5.1 | 34.301 | 5.0342 | 27.1178 |  | 0.76071 | 36.9987 | 2.6634
KH-15-4 | TE4-C | November-December, 2015 | 22.4761 | 123.0108 | 1000 |  | 3.6308 | 34.459 | 3.558 | 27.4008 |  | 0.79325 | 39.6294 | 2.8399
KH-15-4 | TE3-C | November-December, 2015 | 22.9394 | 122.5078 | 0 | [7 empty] | 0.051605 | 0
KH-15-4 | TE3-C | November-December, 2015 | 22.9394 | 122.5078 | 5 |  | 27.452 | 34.619 | 27.4508 | 22.2912 |  | 0.188 | 0.01651 | 0
KH-15-4 | TE3-C | November-December, 2015 | 22.9394 | 122.5078 | 10 |  | 27.452 | 34.617 | 27.4497 | 22.2901 |  | 0.182 | 0.019764 | 0
KH-15-4 | TE3-C | November-December, 2015 | 22.9394 | 122.5078 | 20 |  | 27.34 | 34.607 | 27.3354 | 22.3193 |  | 0.189 | 0.012649 | 0
KH-15-4 | TE3-C | November-December, 2015 | 22.9394 | 122.5078 | 30 |  | 27.259 | 34.626 | 27.2521 | 22.3603 |  | 0.172 | 0.012649 | 0
KH-15-4 | TE3-C | November-December, 2015 | 22.9394 | 122.5078 | 40 |  | 27.207 | 34.65 | 27.1978 | 22.3958 |  |  | 0.079225 | 0
KH-15-4 | TE3-C | November-December, 2015 | 22.9394 | 122.5078 | 50 |  | 27.084 | 34.679 | 27.0725 | 22.4577 |  | 0.1 | 0.031349 | 0
KH-15-4 | TE3-C | November-December, 2015 | 22.9394 | 122.5078 | 60 |  | 26.3842 | 34.772 | 26.3707 | 22.75 |  |  | 0.025921 | 0
KH-15-4 | TE3-C | November-December, 2015 | 22.9394 | 122.5078 | 75 |  | 25.258 | 34.782 | 25.2416 | 23.1073
KH-15-4 | TE3-C | November-December, 2015 | 22.9394 | 122.5078 | 80 |  | 24.8104 | 34.787 | 24.7931 | 23.2473 |  |  | 0.054491 | 0
KH-15-4 | TE3-C | November-December, 2015 | 22.9394 | 122.5078 | 95 |  | 22.9051 | 34.825 | 22.8858 | 23.8377 |  | 0.051
KH-15-4 | TE3-C | November-December, 2015 | 22.9394 | 122.5078 | 97 |  | 22.7394 | 34.832 | 22.7198 | 23.8905 |  |  | 0.87247 | 0.064188
KH-15-4 | TE3-C | November-December, 2015 | 22.9394 | 122.5078 | 100 |  | 22.28 | 34.872 | 22.26 | 24.0513 |  | 0.051 | 1.1235 | 0.077061
KH-15-4 | TE3-C | November-December, 2015 | 22.9394 | 122.5078 | 125 |  | 20.598 | 34.876 | 20.5744 | 24.5179 |  |  | 1.5899 | 0.11958
KH-15-4 | TE3-C | November-December, 2015 | 22.9394 | 122.5078 | 150 |  | 19.342 | 34.852 | 19.3149 | 24.8305 |  |  | 3.472 | 0.22009
KH-15-4 | TE3-C | November-December, 2015 | 22.9394 | 122.5078 | 175 |  | 18.554 | 34.812 | 18.5233 | 25.001
KH-15-4 | TE3-C | November-December, 2015 | 22.9394 | 122.5078 | 200 |  | 18.091 | 34.782 | 18.0566 | 25.0941 |  | 0.267 | 4.4111 | 0.28448
KH-15-4 | TE3-C | November-December, 2015 | 22.9394 | 122.5078 | 300 |  | 15.4013 | 34.585 | 15.3551 | 25.576 |  | 0.42818 | 8.8069 | 0.59305
KH-15-4 | TE3-C | November-December, 2015 | 22.9394 | 122.5078 | 400 |  | 11.6129 | 34.336 | 11.5618 | 26.1573 |  | 0.52361 | 15.7199 | 1.0794
KH-15-4 | TE3-C | November-December, 2015 | 22.9394 | 122.5078 | 600 |  | 7.3894 | 34.237 | 7.3306 | 26.7726 |  | 0.5895 | 30.376 | 2.2177
KH-15-4 | TE3-C | November-December, 2015 | 22.9394 | 122.5078 | 800 |  | 4.6574 | 34.348 | 4.5942 | 27.2046 |  | 0.67931 | 37.0372 | 2.7594
KH-15-4 | TE3-C | November-December, 2015 | 22.9394 | 122.5078 | 1000 |  | 3.6167 | 34.471 | 3.544 | 27.4117 |  | 0.72533 | 39.4158 | 2.8148
KH-15-4 | TE1-C | November-December, 2015 | 23.4103 | 122.0083 | 0 | [7 empty] | 0.0065858 | 0
KH-15-4 | TE1-C | November-December, 2015 | 23.4103 | 122.0083 | 5 |  | 26.646 | 34.326 | 26.6449 | 22.3275 |  | 0.367 | 0.013465 | 0
KH-15-4 | TE1-C | November-December, 2015 | 23.4103 | 122.0083 | 10 |  | 26.498 | 34.374 | 26.4957 | 22.4107 |  | 0.275 | 0 | 0
KH-15-4 | TE1-C | November-December, 2015 | 23.4103 | 122.0083 | 20 |  | 26.343 | 34.487 | 26.3385 | 22.5453 |  | 0.227 | 0.019895 | 0
KH-15-4 | TE1-C | November-December, 2015 | 23.4103 | 122.0083 | 30 |  | 26.044 | 34.638 | 26.0373 | 22.7532 |  |  | 0 | 0
KH-15-4 | TE1-C | November-December, 2015 | 23.4103 | 122.0083 | 40 |  | 25.432 | 34.746 | 25.4232 | 23.0245 |  |  | 0.064229 | 0
KH-15-4 | TE1-C | November-December, 2015 | 23.4103 | 122.0083 | 50 |  | 24.638 | 34.76 | 24.6273 | 23.2768 |  | 0.242 | 0.58237 | 0
KH-15-4 | TE1-C | November-December, 2015 | 23.4103 | 122.0083 | 50 |  | 24.638 | 34.76 | 24.6273 | 23.2768 |  | 0.228
KH-15-4 | TE1-C | November-December, 2015 | 23.4103 | 122.0083 | 56 |  | 23.944 | 34.799 | 23.9322 | 23.5134 |  |  | 1.2508 | 0.063581
KH-15-4 | TE1-C | November-December, 2015 | 23.4103 | 122.0083 | 60 |  | 23.7654 | 34.816 | 23.7529 | 23.5791 |  |  | 1.4262 | 0.13504
KH-15-4 | TE1-C | November-December, 2015 | 23.4103 | 122.0083 | 75 |  | 22.759 | 34.791 | 22.7438 | 23.8525
KH-15-4 | TE1-C | November-December, 2015 | 23.4103 | 122.0083 | 80 |  | 22.26 | 34.787 | 22.2441 | 23.9912 |  |  | 2.8356 | 0.21753
KH-15-4 | TE1-C | November-December, 2015 | 23.4103 | 122.0083 | 100 |  | 21.248 | 34.827 | 21.2287 | 24.3034 |  | 0.357 | 3.8672 | 0.27678
KH-15-4 | TE1-C | November-December, 2015 | 23.4103 | 122.0083 | 125 |  | 19.791 | 34.821 | 19.7681 | 24.6893 |  |  | 3.713 | 0.26259
KH-15-4 | TE1-C | November-December, 2015 | 23.4103 | 122.0083 | 150 |  | 18.919 | 34.814 | 18.8924 | 24.9095 |  |  | 3.8785 | 0.25489
KH-15-4 | TE1-C | November-December, 2015 | 23.4103 | 122.0083 | 175 |  | 18.454 | 34.795 | 18.4234 | 25.013
KH-15-4 | TE1-C | November-December, 2015 | 23.4103 | 122.0083 | 200 |  | 17.757 | 34.744 | 17.723 | 25.1467 |  | 0.297 | 5.6068 | 0.38048
KH-15-4 | TE1-C | November-December, 2015 | 23.4103 | 122.0083 | 300 |  | 15.3028 | 34.585 | 15.2568 | 25.5978 |  | 0.396 | 12.8064 | 0.87457
KH-15-4 | TE1-C | November-December, 2015 | 23.4103 | 122.0083 | 400 |  | 11.8356 | 34.343 | 11.7839 | 26.1213 |  | 0.49 | 19.0012 | 1.3416
KH-15-4 | TE1-C | November-December, 2015 | 23.4103 | 122.0083 | 600 |  | 6.8324 | 34.213 | 6.7761 | 26.8302 |  | 0.593 | 31.8796 | 2.3175
KH-15-4 | TE1-C | November-December, 2015 | 23.4103 | 122.0083 | 800 |  | 4.9441 | 34.431 | 4.879 | 27.2386 |  | 0.698 | 36.0068 | 2.59
KH-15-4 | TE1-C | November-December, 2015 | 23.4103 | 122.0083 | 1000 |  | 3.8507 | 34.493 | 3.7761 | 27.4062 |  | 0.676 | 38.551 | 2.7627
KH-15-4 | OK6-C | November-December, 2015 | 27.5014 | 128.1692 | 0 | [7 empty] | 0.029543 | 0
KH-15-4 | OK6-C | November-December, 2015 | 27.5014 | 128.1692 | 5 |  | 25.358 | 34.806 | 25.3569 | 23.0902 |  | 0.367 | 0 | 0
KH-15-4 | OK6-C | November-December, 2015 | 27.5014 | 128.1692 | 10 |  | 25.3577 | 34.806 | 25.3555 | 23.0906 |  | 0.432 | 0.032652 | 0
KH-15-4 | OK6-C | November-December, 2015 | 27.5014 | 128.1692 | 20 |  | 25.3623 | 34.805 | 25.3579 | 23.0891 |  | 0.406 | 0.045018 | 0
KH-15-4 | OK6-C | November-December, 2015 | 27.5014 | 128.1692 | 30 |  | 25.3647 | 34.805 | 25.3581 | 23.0891 |  | 0.376 | 0 | 0
KH-15-4 | OK6-C | November-December, 2015 | 27.5014 | 128.1692 | 40 |  | 25.3536 | 34.805 | 25.3448 | 23.0931 |  |  | 0.010264 | 0
KH-15-4 | OK6-C | November-December, 2015 | 27.5014 | 128.1692 | 50 |  | 25.3404 | 34.804 | 25.3294 | 23.0971 |  | 0.362 | 0 | 0
KH-15-4 | OK6-C | November-December, 2015 | 27.5014 | 128.1692 | 60 |  | 25.311 | 34.802 | 25.2979 | 23.1052 |  |  | 0 | 0
KH-15-4 | OK6-C | November-December, 2015 | 27.5014 | 128.1692 | 75 |  | 25.3025 | 34.802 | 25.2861 | 23.1088
KH-15-4 | OK6-C | November-December, 2015 | 27.5014 | 128.1692 | 80 |  | 25.2985 | 34.801 | 25.281 | 23.1096 |  | 0.341 | 0 | 0
KH-15-4 | OK6-C | November-December, 2015 | 27.5014 | 128.1692 | 86 |  | 25.2954 | 34.801 | 25.2766 | 23.111 |  |  | 0.00068438 | 0
KH-15-4 | OK6-C | November-December, 2015 | 27.5014 | 128.1692 | 100 |  | 24.7219 | 34.802 | 24.7004 | 23.2866 |  | 0.286 | 0.77475 | 0.028101
KH-15-4 | OK6-C | November-December, 2015 | 27.5014 | 128.1692 | 107 |  | 24.0211 | 34.826 | 23.9985 | 23.5142 |  | 0.269
KH-15-4 | OK6-C | November-December, 2015 | 27.5014 | 128.1692 | 125 |  | 23.0083 | 34.83 | 22.9828 | 23.8136 |  |  | 1.5684 | 0.089301
KH-15-4 | OK6-C | November-December, 2015 | 27.5014 | 128.1692 | 150 |  | 21.515 | 34.847 | 21.4858 | 24.2481 |  |  | 1.9253 | 0.10864
KH-15-4 | OK6-C | November-December, 2015 | 27.5014 | 128.1692 | 175 |  | 20.9789 | 34.848 | 20.9454 | 24.3965
KH-15-4 | OK6-C | November-December, 2015 | 27.5014 | 128.1692 | 200 |  | 20.3011 | 34.844 | 20.2637 | 24.5764 |  | 0.253 | 3.1895 | 0.18915
KH-15-4 | OK6-C | November-December, 2015 | 27.5014 | 128.1692 | 300 |  | 17.942 | 34.786 | 17.8905 | 25.1379 |  | 0.26744 | 3.9541 | 0.2265
KH-15-4 | OK6-C | November-December, 2015 | 27.5014 | 128.1692 | 400 |  | 16.3011 | 34.661 | 16.2368 | 25.4351 |  | 0.3439 | 8.9165 | 0.57115
KH-15-4 | OK6-C | November-December, 2015 | 27.5014 | 128.1692 | 600 |  | 8.071 | 34.317 | 8.0091 | 26.7372 |  | 0.51098 | 28.1492 | 2.0315
KH-15-4 | OK6-C | November-December, 2015 | 27.5014 | 128.1692 | 800 |  | 6.2637 | 34.342 | 6.1908 | 27.0091 |  | 0.63593 | 33.355 | 2.3542
KH-15-4 | OK4-C | November-December, 2015 | 28.0103 | 127.6692 | 0 | [7 empty] | 0.012402 | 0
KH-15-4 | OK4-C | November-December, 2015 | 28.0103 | 127.6692 | 5 |  | 26.106 | 34.897 | 26.1049 | 22.9276 |  | 0.109 | 0 | 0
KH-15-4 | OK4-C | November-December, 2015 | 28.0103 | 127.6692 | 10 |  | 26.1049 | 34.897 | 26.1027 | 22.9282 |  | 0.099 | 0 | 0
KH-15-4 | OK4-C | November-December, 2015 | 28.0103 | 127.6692 | 20 |  | 26.1038 | 34.897 | 26.0993 | 22.9293 |  | 0.11 | 0 | 0
KH-15-4 | OK4-C | November-December, 2015 | 28.0103 | 127.6692 | 30 |  | 26.034 | 34.893 | 26.0273 | 22.9487 |  | 0.117 | 0 | 0
KH-15-4 | OK4-C | November-December, 2015 | 28.0103 | 127.6692 | 40 |  | 25.9447 | 34.893 | 25.9358 | 22.9772 |  |  | 0 | 0
KH-15-4 | OK4-C | November-December, 2015 | 28.0103 | 127.6692 | 50 |  | 25.7791 | 34.865 | 25.768 | 23.0081 |  | 0.106 | 0 | 0
KH-15-4 | OK4-C | November-December, 2015 | 28.0103 | 127.6692 | 60 |  | 25.6811 | 34.84 | 25.6678 | 23.0202 |  |  | 0 | 0
KH-15-4 | OK4-C | November-December, 2015 | 28.0103 | 127.6692 | 75 |  | 25.6531 | 34.834 | 25.6365 | 23.0254
KH-15-4 | OK4-C | November-December, 2015 | 28.0103 | 127.6692 | 80 |  | 25.6467 | 34.833 | 25.629 | 23.0269 |  | 0.155 | 0.016129 | 0
KH-15-4 | OK4-C | November-December, 2015 | 28.0103 | 127.6692 | 94 |  | 25.353 | 34.879 | 25.3324 | 23.1528 |  | 0.081
KH-15-4 | OK4-C | November-December, 2015 | 28.0103 | 127.6692 | 100 |  | 24.8533 | 34.915 | 24.8317 | 23.3324 |  | 0.074 | 0.31546 | 0.024991
KH-15-4 | OK4-C | November-December, 2015 | 28.0103 | 127.6692 | 101 |  | 24.8046 | 34.917 | 24.7828 | 23.3487 |  |  | 0.43469 | 0.029445
KH-15-4 | OK4-C | November-December, 2015 | 28.0103 | 127.6692 | 125 |  | 22.9639 | 34.934 | 22.9384 | 23.9052 |  |  | 1.1197 | 0.06594
KH-15-4 | OK4-C | November-December, 2015 | 28.0103 | 127.6692 | 150 |  | 21.2118 | 34.915 | 21.1829 | 24.3829 |  |  | 1.9334 | 0.11913
KH-15-4 | OK4-C | November-December, 2015 | 28.0103 | 127.6692 | 175 |  | 20.1711 | 34.88 | 20.1385 | 24.637
KH-15-4 | OK4-C | November-December, 2015 | 28.0103 | 127.6692 | 200 |  | 19.4339 | 34.849 | 19.3976 | 24.8069 |  | 0.162 | 2.3303 | 0.12605
KH-15-4 | OK4-C | November-December, 2015 | 28.0103 | 127.6692 | 300 |  | 17.196 | 34.718 | 17.146 | 25.2658 |  | 0.26401 | 5.5408 | 0.34017
KH-15-4 | OK4-C | November-December, 2015 | 28.0103 | 127.6692 | 400 |  | 15.245 | 34.581 | 15.1836 | 25.6109 |  | 0.29551 | 9.7088 | 0.61994
KH-15-4 | OK4-C | November-December, 2015 | 28.0103 | 127.6692 | 600 |  | 9.3305 | 34.345 | 9.263 | 26.5642 |  | 0.54536 | 23.5519 | 1.6284
KH-15-4 | OK4-C | November-December, 2015 | 28.0103 | 127.6692 | 800 |  | 6.0183 | 34.329 | 5.9469 | 27.0299 |  | 0.57861 | 34.6068 | 2.4257
KH-15-4 | OK4-C | November-December, 2015 | 28.0103 | 127.6692 | 1000 |  | 4.3358 | 34.402 | 4.2577 | 27.284 |  | 0.63098 | 38.8111 | 2.7182
KH-15-4 | OK3-C | November-December, 2015 | 28.2964 | 127.4575 | 0 | [7 empty] | 0 | 0
KH-15-4 | OK3-C | November-December, 2015 | 28.2964 | 127.4575 | 5 |  | 26.238 | 34.846 | 26.2369 | 22.8478 |  | 0.177 | 0 | 0
KH-15-4 | OK3-C | November-December, 2015 | 28.2964 | 127.4575 | 10 |  | 26.22 | 34.846 | 26.2178 | 22.8538 |  | 0.165 | 0 | 0
KH-15-4 | OK3-C | November-December, 2015 | 28.2964 | 127.4575 | 20 |  | 26.2152 | 34.846 | 26.2107 | 22.856 |  | 0.145 | 0 | 0
KH-15-4 | OK3-C | November-December, 2015 | 28.2964 | 127.4575 | 30 |  | 26.2158 | 34.846 | 26.2091 | 22.8565 |  | 0.149 | 0 | 0
KH-15-4 | OK3-C | November-December, 2015 | 28.2964 | 127.4575 | 40 |  | 26.2163 | 34.846 | 26.2073 | 22.8571 |  |  | 0 | 0
KH-15-4 | OK3-C | November-December, 2015 | 28.2964 | 127.4575 | 50 |  | 26.227 | 34.846 | 26.2158 | 22.8544 |  | 0.128 | 0 | 0
KH-15-4 | OK3-C | November-December, 2015 | 28.2964 | 127.4575 | 60 |  | 26.2145 | 34.846 | 26.201 | 22.859 |  |  | 0 | 0
KH-15-4 | OK3-C | November-December, 2015 | 28.2964 | 127.4575 | 75 |  | 26.2098 | 34.846 | 26.1929 | 22.8616
KH-15-4 | OK3-C | November-December, 2015 | 28.2964 | 127.4575 | 80 |  | 26.1653 | 34.846 | 26.1473 | 22.8758 |  | 0.162 | 0.09617 | 0.0031884
KH-15-4 | OK3-C | November-December, 2015 | 28.2964 | 127.4575 | 82 |  | 26.0344 | 34.844 | 26.0161 | 22.9153 |  |  | 0.2953 | 0.018574
KH-15-4 | OK3-C | November-December, 2015 | 28.2964 | 127.4575 | 84 |  | 25.8661 | 34.865 | 25.8474 | 22.9835 |  | 0.113
KH-15-4 | OK3-C | November-December, 2015 | 28.2964 | 127.4575 | 100 |  | 24.8192 | 34.892 | 24.7976 | 23.3253 |  | 0.245 | 0.69749 | 0.044175
KH-15-4 | OK3-C | November-December, 2015 | 28.2964 | 127.4575 | 125 |  | 22.4505 | 34.899 | 22.4254 | 24.0251 |  |  | 1.6614 | 0.10311
KH-15-4 | OK3-C | November-December, 2015 | 28.2964 | 127.4575 | 150 |  | 20.6807 | 34.879 | 20.6523 | 24.4993 |  |  | 2.3879 | 0.14789
KH-15-4 | OK3-C | November-December, 2015 | 28.2964 | 127.4575 | 175 |  | 19.6946 | 34.853 | 19.6626 | 24.7413
KH-15-4 | OK3-C | November-December, 2015 | 28.2964 | 127.4575 | 200 |  | 18.9325 | 34.809 | 18.8969 | 24.9045 |  | 0.235 | 3.6339 | 0.22415
KH-15-4 | OK3-C | November-December, 2015 | 28.2964 | 127.4575 | 300 |  | 16.5736 | 34.675 | 16.5249 | 25.3791 |  | 0.349 | 7.1111 | 0.44127
KH-15-4 | OK3-C | November-December, 2015 | 28.2964 | 127.4575 | 400 |  | 14.2177 | 34.506 | 14.1592 | 25.774 |  | 0.437 | 12.6692 | 0.84542
KH-15-4 | OK3-C | November-December, 2015 | 28.2964 | 127.4575 | 600 |  | 8.6837 | 34.335 | 8.6191 | 26.6586 |  | 0.535 | 28.3927 | 1.9819
KH-15-4 | OK3-C | November-December, 2015 | 28.2964 | 127.4575 | 800 |  | 5.4426 | 34.349 | 5.3746 | 27.1159 |  | 0.527 | 36.0633 | 2.5348
KH-15-4 | OK3-C | November-December, 2015 | 28.2964 | 127.4575 | 1000 |  | 4.6366 | 34.384 | 4.5562 | 27.2374 |  | 0.507 | 38.0182 | 2.686
KH-15-4 | OK2-C | November-December, 2015 | 28.5047 | 127.1781 | 0 | [7 empty] | 0.0018612 | 0
KH-15-4 | OK2-C | November-December, 2015 | 28.5047 | 127.1781 | 5 |  | 25.9901 | 34.779 | 25.989 | 22.8746 |  | 0.164 | 0 | 0
KH-15-4 | OK2-C | November-December, 2015 | 28.5047 | 127.1781 | 10 |  | 25.9865 | 34.779 | 25.9843 | 22.8761 |  | 0.192 | 0 | 0
KH-15-4 | OK2-C | November-December, 2015 | 28.5047 | 127.1781 | 20 |  | 25.9958 | 34.779 | 25.9913 | 22.8739 |  | 0.164 | 0 | 0
KH-15-4 | OK2-C | November-December, 2015 | 28.5047 | 127.1781 | 30 |  | 25.9947 | 34.78 | 25.988 | 22.8757 |  | 0.187 | 0 | 0
KH-15-4 | OK2-C | November-December, 2015 | 28.5047 | 127.1781 | 40 |  | 25.9971 | 34.78 | 25.9882 | 22.8757 |  |  | 0 | 0
KH-15-4 | OK2-C | November-December, 2015 | 28.5047 | 127.1781 | 50 |  | 25.9407 | 34.789 | 25.9296 | 22.9007 |  | 0.178 | 0 | 0
KH-15-4 | OK2-C | November-December, 2015 | 28.5047 | 127.1781 | 60 |  | 25.8507 | 34.775 | 25.8374 | 22.9187 |  |  | 0 | 0
KH-15-4 | OK2-C | November-December, 2015 | 28.5047 | 127.1781 | 75 |  | 25.47 | 34.728 | 25.4535 | 23.0017
KH-15-4 | OK2-C | November-December, 2015 | 28.5047 | 127.1781 | 80 |  | 25.0945 | 34.688 | 25.0771 | 23.0864 |  | 0.261 | 0.0029999 | 0
KH-15-4 | OK2-C | November-December, 2015 | 28.5047 | 127.1781 | 82 |  | 24.789 | 34.609 | 24.7713 | 23.1193 |  |  | 0.22234 | 0.016015
KH-15-4 | OK2-C | November-December, 2015 | 28.5047 | 127.1781 | 84 |  | 24.6431 | 34.591 | 24.6251 | 23.1497 |  | 0.234
KH-15-4 | OK2-C | November-December, 2015 | 28.5047 | 127.1781 | 100 |  | 23.4199 | 34.554 | 23.3992 | 23.4839 |  | 0.502 | 0.30838 | 0.021763
KH-15-4 | OK2-C | November-December, 2015 | 28.5047 | 127.1781 | 125 |  | 22.0298 | 34.791 | 22.005 | 24.0613 |  |  | 1.3063 | 0.080046
KH-15-4 | OK2-C | November-December, 2015 | 28.5047 | 127.1781 | 150 |  | 19.7782 | 34.805 | 19.7507 | 24.6817 |  |  | 4.6542 | 0.31327
KH-15-4 | OK2-C | November-December, 2015 | 28.5047 | 127.1781 | 175 |  | 18.1004 | 34.77 | 18.0703 | 25.0815
KH-15-4 | OK2-C | November-December, 2015 | 28.5047 | 127.1781 | 200 |  | 17.4459 | 34.734 | 17.4123 | 25.2142 |  | 0.316 | 3.6857 | 0.21686
KH-15-4 | OK2-C | November-December, 2015 | 28.5047 | 127.1781 | 300 |  | 12.5582 | 34.418 | 12.518 | 26.0391 |  | 0.427 | 15.0285 | 1.0201
KH-15-4 | OK2-C | November-December, 2015 | 28.5047 | 127.1781 | 400 |  | 9.3057 | 34.324 | 9.2613 | 26.548 |  | 0.528 | 24.729 | 1.7317
KH-15-4 | OK2-C | November-December, 2015 | 28.5047 | 127.1781 | 600 |  | 6.641 | 34.322 | 6.5855 | 26.9417 |  | 0.648 | 32.9582 | 2.3243
KH-15-4 | OK2-C | November-December, 2015 | 28.5047 | 127.1781 | 800 |  | 5.2128 | 34.362 | 5.1462 | 27.1531 |  | 0.564 | 36.8445 | 2.5934
KH-15-4 | OK2-C | November-December, 2015 | 28.5047 | 127.1781 | 950 |  | 4.4341 | 34.397 | 4.3595 | 27.2691 |  | 0.497
KH-15-4 | OK2-C | November-December, 2015 | 28.5047 | 127.1781 | 980 |  | 4.3628 | 34.4 | 4.2862 | 27.2793 |  |  | 38.4948 | 2.7263
KH-15-4 | OK1b-C | November-December, 2015 | 28.7542 | 126.9186 | 0 | [7 empty] | 0.12164 | 0.014116
KH-15-4 | OK1b-C | November-December, 2015 | 28.7542 | 126.9186 | 5 |  | 24.7419 | 34.561 | 24.7408 | 23.0922 |  | 0.193 | 0.052573 | 0.0083013
KH-15-4 | OK1b-C | November-December, 2015 | 28.7542 | 126.9186 | 10 |  | 24.7454 | 34.56 | 24.7433 | 23.0907 |  | 0.232 | 0.039321 | 0.008303
KH-15-4 | OK1b-C | November-December, 2015 | 28.7542 | 126.9186 | 18 |  | 24.7449 | 34.56 | 24.741 | 23.0914 |  | 0.205
KH-15-4 | OK1b-C | November-December, 2015 | 28.7542 | 126.9186 | 20 |  | 24.7447 | 34.56 | 24.7404 | 23.0916 |  | 0.177 | 0.029286 | 0.0070251
KH-15-4 | OK1b-C | November-December, 2015 | 28.7542 | 126.9186 | 30 |  | 24.7434 | 34.56 | 24.737 | 23.0926 |  | 0.197 | 0.045053 | 0.0051018
KH-15-4 | OK1b-C | November-December, 2015 | 28.7542 | 126.9186 | 40 |  | 24.7413 | 34.56 | 24.7327 | 23.0939 |  |  | 0.036153 | 0.0051133
KH-15-4 | OK1b-C | November-December, 2015 | 28.7542 | 126.9186 | 50 |  | 24.7399 | 34.559 | 24.7291 | 23.0942 |  | 0.189 | 0.19242 | 0.012142
KH-15-4 | OK1b-C | November-December, 2015 | 28.7542 | 126.9186 | 60 |  | 24.74 | 34.559 | 24.7271 | 23.0948 |  |  | 0.045664 | 0
KH-15-4 | OK1b-C | November-December, 2015 | 28.7542 | 126.9186 | 75 |  | 24.6685 | 34.544 | 24.6524 | 23.1059
KH-15-4 | OK1b-C | November-December, 2015 | 28.7542 | 126.9186 | 80 |  | 23.216 | 34.437 | 23.1996 | 23.4531 |  | 0.432 | 0.036708 | 0
KH-15-4 | OK1b-C | November-December, 2015 | 28.7542 | 126.9186 | 90 |  | 21.6128 | 34.686 | 21.5952 | 24.0954 |  |  | 1.3467 | 0.082022
KH-15-4 | OK1b-C | November-December, 2015 | 28.7542 | 126.9186 | 100 |  | 20.5696 | 34.713 | 20.5508 | 24.4 |  | 0.481 | 5.382 | 0.34737
KH-15-4 | OK1b-C | November-December, 2015 | 28.7542 | 126.9186 | 125 |  | 18.7353 | 34.715 | 18.7133 | 24.8791 |  |  | 7.2904 | 0.48472
KH-15-4 | OK1b-C | November-December, 2015 | 28.7542 | 126.9186 | 150 |  | 14.6758 | 34.548 | 14.6535 | 25.701 |  |  | 11.9603 | 0.7941
KH-15-4 | OK1b-C | November-December, 2015 | 28.7542 | 126.9186 | 175 |  | 13.1076 | 34.471 | 13.0836 | 25.9682
KH-15-4 | OK1b-C | November-December, 2015 | 28.7542 | 126.9186 | 200 |  | 12.365 | 34.431 | 12.3386 | 26.084 |  | 0.529 | 17.8779 | 1.2488
KH-15-4 | OK1b-C | November-December, 2015 | 28.7542 | 126.9186 | 210 |  | 12.1064 | 34.422 | 12.079 | 26.1269 |  |  | 18.4129 | 1.2649
KH-15-4 | OK1b-C | November-December, 2015 | 28.7542 | 126.9186 | 215 |  | 12.004 | 34.418 | 11.9761 | 26.1433 |  | 0.637
KH-15-4 | OK1-CR | November-December, 2015 | 29.0106 | 126.6683 | 0 | [7 empty] | 0.24018 | 0.051522
KH-15-4 | OK1-CR | November-December, 2015 | 29.0106 | 126.6683 | 5 |  | 23.9181 | 34.083 | 23.9171 | 22.9758 |  | 0.181 | 0.24437 | 0.041637
KH-15-4 | OK1-CR | November-December, 2015 | 29.0106 | 126.6683 | 10 |  | 23.908 | 34.075 | 23.9059 | 22.973 |  | 0.129 | 0.23778 | 0.038438
KH-15-4 | OK1-CR | November-December, 2015 | 29.0106 | 126.6683 | 20 |  | 23.9708 | 34.132 | 23.9666 | 22.9983 |  | 0.116 | 0.21775 | 0.028103
KH-15-4 | OK1-CR | November-December, 2015 | 29.0106 | 126.6683 | 25 |  | 23.9657 | 34.132 | 23.9605 | 23.0001 |  | 0.146 | 0.37286 | 0.036509
KH-15-4 | OK1-CR | November-December, 2015 | 29.0106 | 126.6683 | 30 |  | 23.9512 | 34.132 | 23.9449 | 23.0047 |  | 0.134 | 0.38549 | 0.035213
KH-15-4 | OK1-CR | November-December, 2015 | 29.0106 | 126.6683 | 40 |  | 23.9167 | 34.122 | 23.9083 | 23.0079 |  |  | 0.47453 | 0.042958
KH-15-4 | OK1-CR | November-December, 2015 | 29.0106 | 126.6683 | 50 |  | 23.9313 | 34.131 | 23.9208 | 23.011 |  | 0.132 | 0.39181 | 0.038438
KH-15-4 | OK1-CR | November-December, 2015 | 29.0106 | 126.6683 | 60 |  | 24.0128 | 34.174 | 24.0002 | 23.0202 |  |  | 1.6842 | 0.12746
KH-15-4 | OK1-CR | November-December, 2015 | 29.0106 | 126.6683 | 75 |  | 23.7992 | 34.152 | 23.7836 | 23.0672
KH-15-4 | OK1-CR | November-December, 2015 | 29.0106 | 126.6683 | 80 |  | 22.9109 | 34.268 | 22.8947 | 23.4126 |  | 0.378 | 8.2193 | 0.59516
KH-15-4 | OK1-CR | November-December, 2015 | 29.0106 | 126.6683 | 93 |  | 19.6712 | 34.601 | 19.6543 | 24.5511 |  | 0.54
KH-15-4 | OK1-CR | November-December, 2015 | 29.0106 | 126.6683 | 99 |  | 19.2557 | 34.625 | 19.2379 | 24.6769 |  |  | 9.1442 | 0.69946
KH-15-4 | TS7-C | November-December, 2015 | 32.0078 | 134.0994 | 0 | [7 empty] | 0.047679 | 0
KH-15-4 | TS7-C | November-December, 2015 | 32.0078 | 134.0994 | 5 |  | 24.3036 | 34.775 | 24.3025 | 23.3854 |  | 0.192 | 0.028623 | 0
KH-15-4 | TS7-C | November-December, 2015 | 32.0078 | 134.0994 | 10 |  | 24.3101 | 34.775 | 24.308 | 23.3838 |  | 0.18 | 0.012109 | 0
KH-15-4 | TS7-C | November-December, 2015 | 32.0078 | 134.0994 | 20 |  | 24.3077 | 34.774 | 24.3035 | 23.3844 |  | 0.168 | 0.0054973 | 0
KH-15-4 | TS7-C | November-December, 2015 | 32.0078 | 134.0994 | 30 |  | 24.3053 | 34.775 | 24.2989 | 23.3865 |  | 0.184 | 0.13422 | 0
KH-15-4 | TS7-C | November-December, 2015 | 32.0078 | 134.0994 | 40 |  | 24.2959 | 34.77 | 24.2874 | 23.3861 |  |  | 0.0017489 | 0
KH-15-4 | TS7-C | November-December, 2015 | 32.0078 | 134.0994 | 50 |  | 24.2989 | 34.772 | 24.2883 | 23.3874 |  | 0.162 | 0.0023693 | 0
KH-15-4 | TS7-C | November-December, 2015 | 32.0078 | 134.0994 | 60 |  | 24.2985 | 34.772 | 24.2858 | 23.3881 |  |  | 0.041837 | 0
KH-15-4 | TS7-C | November-December, 2015 | 32.0078 | 134.0994 | 75 |  | 24.2551 | 34.773 | 24.2392 | 23.4027
KH-15-4 | TS7-C | November-December, 2015 | 32.0078 | 134.0994 | 79 |  | 24.1994 | 34.777 | 24.1827 | 23.4226 |  |  | 0.48344 | 0
KH-15-4 | TS7-C | November-December, 2015 | 32.0078 | 134.0994 | 80 |  | 24.1417 | 34.782 | 24.1248 | 23.4435 |  | 0.16 | 0.44871 | 0.027442
KH-15-4 | TS7-C | November-December, 2015 | 32.0078 | 134.0994 | 88 |  | 22.918 | 34.857 | 22.9001 | 23.8578 |  | 0.082
KH-15-4 | TS7-C | November-December, 2015 | 32.0078 | 134.0994 | 100 |  | 22.0799 | 34.875 | 22.0601 | 24.1098 |  | 0.18 | 1.6549 | 0.092625
KH-15-4 | TS7-C | November-December, 2015 | 32.0078 | 134.0994 | 125 |  | 21.0602 | 34.878 | 21.0362 | 24.3947 |  |  | 1.9337 | 0.11324
KH-15-4 | TS7-C | November-December, 2015 | 32.0078 | 134.0994 | 150 |  | 20.1371 | 34.864 | 20.1092 | 24.6325 |  |  | 2.2887 | 0.13066
KH-15-4 | TS7-C | November-December, 2015 | 32.0078 | 134.0994 | 175 |  | 19.2383 | 34.844 | 19.2068 | 24.8522
KH-15-4 | TS7-C | November-December, 2015 | 32.0078 | 134.0994 | 200 |  | 18.678 | 34.826 | 18.6428 | 24.9817 |  | 0.243 | 2.8704 | 0.15709
KH-15-4 | TS7-C | November-December, 2015 | 32.0078 | 134.0994 | 300 |  | 17.6816 | 34.771 | 17.6306 | 25.1898 |  |  | 4.078 | 0.23711
KH-15-4 | TS7-C | November-December, 2015 | 32.0078 | 134.0994 | 400 |  | 16.49 | 34.686 | 16.4251 | 25.4108 |  | 0.263 | 5.7769 | 0.34413
KH-15-4 | TS7-C | November-December, 2015 | 32.0078 | 134.0994 | 600 |  | 11.3215 | 34.317 | 11.2455 | 26.2008 |  | 0.478 | 16.4339 | 1.1228
KH-15-4 | TS7-C | November-December, 2015 | 32.0078 | 134.0994 | 800 |  | 6.8819 | 34.16 | 6.8055 | 26.7845 |  | 0.515 | 31.3955 | 2.2263
KH-15-4 | TS7-C | November-December, 2015 | 32.0078 | 134.0994 | 1000 |  | 4.6241 | 34.27 | 4.544 | 27.1482 |  | 0.857 | 38.6366 | 2.7542
KH-15-4 | TS7-C | November-December, 2015 | 32.0078 | 134.0994 | 3000 |  | 1.4033 | 34.664 | 1.1884 | 27.7627 |  |  | 45.1253 | 2.561
KH-15-4 | TS5-C | November-December, 2015 | 32.5683 | 134.0675 | 0 | [7 empty] | 0.1137 | 0
KH-15-4 | TS5-C | November-December, 2015 | 32.5683 | 134.0675 | 5 |  | 25.0898 | 34.787 | 25.0887 | 23.1577 |  |  | 0.034801 | 0
KH-15-4 | TS5-C | November-December, 2015 | 32.5683 | 134.0675 | 10 |  | 25.0944 | 34.787 | 25.0922 | 23.1566 |  | 0.24 | 0.02185 | 0
KH-15-4 | TS5-C | November-December, 2015 | 32.5683 | 134.0675 | 20 |  | 25.0954 | 34.787 | 25.0911 | 23.157 |  | 0.203 | 0.01216 | 0
KH-15-4 | TS5-C | November-December, 2015 | 32.5683 | 134.0675 | 30 |  | 25.091 | 34.787 | 25.0845 | 23.159 |  | 0.201 | 0.021998 | 0
KH-15-4 | TS5-C | November-December, 2015 | 32.5683 | 134.0675 | 40 |  | 25.083 | 34.789 | 25.0743 | 23.1636 |  |  | 0.011712 | 0
KH-15-4 | TS5-C | November-December, 2015 | 32.5683 | 134.0675 | 50 |  | 25.0817 | 34.789 | 25.0708 | 23.1647 |  | 0.173 | 0.018773 | 0
KH-15-4 | TS5-C | November-December, 2015 | 32.5683 | 134.0675 | 60 |  | 25.0802 | 34.789 | 25.0672 | 23.1658 |  |  | 0.23977 | 0
KH-15-4 | TS5-C | November-December, 2015 | 32.5683 | 134.0675 | 65 |  | 25.0774 | 34.79 | 25.0633 | 23.1677 |  | 0.194 | 0.53828 | 0.01975
KH-15-4 | TS5-C | November-December, 2015 | 32.5683 | 134.0675 | 75 |  | 24.7532 | 34.824 | 24.737 | 23.2922
KH-15-4 | TS5-C | November-December, 2015 | 32.5683 | 134.0675 | 80 |  | 24.3349 | 34.835 | 24.3179 | 23.4262 |  | 0.268 | 1.1371 | 0.062968
KH-15-4 | TS5-C | November-December, 2015 | 32.5683 | 134.0675 | 100 |  | 22.5067 | 34.885 | 22.4866 | 23.9971 |  | 0.23 | 1.827 | 0.10423
KH-15-4 | TS5-C | November-December, 2015 | 32.5683 | 134.0675 | 125 |  | 20.4611 | 34.864 | 20.4376 | 24.5453 |  |  | 2.7834 | 0.15968
KH-15-4 | TS5-C | November-December, 2015 | 32.5683 | 134.0675 | 150 |  | 19.7255 | 34.843 | 19.698 | 24.7244 |  |  | 3.1455 | 0.18289
KH-15-4 | TS5-C | November-December, 2015 | 32.5683 | 134.0675 | 175 |  | 19.0781 | 34.822 | 19.0468 | 24.8763
KH-15-4 | TS5-C | November-December, 2015 | 32.5683 | 134.0675 | 200 |  | 18.8471 | 34.814 | 18.8116 | 24.9299 |  | 0.22 | 3.6188 | 0.21321
KH-15-4 | TS5-C | November-December, 2015 | 32.5683 | 134.0675 | 300 |  | 17.1462 | 34.711 | 17.0963 | 25.2722 |  | 0.372 | 7.1529 | 0.44931
KH-15-4 | TS5-C | November-December, 2015 | 32.5683 | 134.0675 | 400 |  | 13.7258 | 34.477 | 13.6687 | 25.8539 |  | 0.397 | 14.06 | 0.9363
KH-15-4 | TS5-C | November-December, 2015 | 32.5683 | 134.0675 | 600 |  | 7.7709 | 34.278 | 7.7103 | 26.7504 |  | 0.476 | 30.0835 | 2.1264
KH-15-4 | TS5-C | November-December, 2015 | 32.5683 | 134.0675 | 800 |  | 4.519 | 34.331 | 4.4567 | 27.2062 |  | 0.599 | 37.5751 | 2.6839
KH-15-4 | TS5-C | November-December, 2015 | 32.5683 | 134.0675 | 1000 |  | 3.3756 | 34.413 | 3.3048 | 27.3885 |  | 0.76 | 40.7613 | 2.9133
KH-15-4 | TS4-C | November-December, 2015 | 32.7631 | 133.8422 | 0 | [7 empty] | 0.1792 | 0.015361
KH-15-4 | TS4-C | November-December, 2015 | 32.7631 | 133.8422 | 5 |  | 24.1726 | 34.624 | 24.1715 | 23.3101 |  | 0.322 | 0 | 0.007597
KH-15-4 | TS4-C | November-December, 2015 | 32.7631 | 133.8422 | 10 |  | 24.1818 | 34.63 | 24.1797 | 23.3122 |  | 0.362 | 0 | 0.0050355
KH-15-4 | TS4-C | November-December, 2015 | 32.7631 | 133.8422 | 16 |  | 24.1982 | 34.651 | 24.1948 | 23.3236 |  |  | 0 | 0.005062
KH-15-4 | TS4-C | November-December, 2015 | 32.7631 | 133.8422 | 20 |  | 24.1462 | 34.7 | 24.142 | 23.3764 |  | 0.414 | 0 | 0.005062
KH-15-4 | TS4-C | November-December, 2015 | 32.7631 | 133.8422 | 30 |  | 24.0221 | 34.708 | 24.0158 | 23.4198 |  | 0.433 | 0 | 0.003768
KH-15-4 | TS4-C | November-December, 2015 | 32.7631 | 133.8422 | 40 |  | 23.9833 | 34.705 | 23.9749 | 23.4296 |  |  | 0 | 0.011506
KH-15-4 | TS4-C | November-December, 2015 | 32.7631 | 133.8422 | 50 |  | 23.9702 | 34.704 | 23.9597 | 23.4334 |  | 0.415 | 0.095722 | 0.010845
KH-15-4 | TS4-C | November-December, 2015 | 32.7631 | 133.8422 | 60 |  | 23.8371 | 34.679 | 23.8245 | 23.4543 |  |  | 0.20925 | 0.014067
KH-15-4 | TS4-C | November-December, 2015 | 32.7631 | 133.8422 | 70 |  | 23.7394 | 34.67 | 23.7248 | 23.4767 |  | 0.412
KH-15-4 | TS4-C | November-December, 2015 | 32.7631 | 133.8422 | 75 |  | 23.6937 | 34.664 | 23.6781 | 23.4859
KH-15-4 | TS4-C | November-December, 2015 | 32.7631 | 133.8422 | 80 |  | 23.4417 | 34.689 | 23.4251 | 23.5787 |  | 0.392 | 1.1195 | 0.086821
KH-15-4 | TS4-C | November-December, 2015 | 32.7631 | 133.8422 | 100 |  | 22.4995 | 34.702 | 22.4794 | 23.8602 |  | 0.443 | 3.3203 | 0.23156
KH-15-4 | TS4-C | November-December, 2015 | 32.7631 | 133.8422 | 125 |  | 19.876 | 34.738 | 19.853 | 24.6038 |  |  | 5.4267 | 0.36785
KH-15-4 | TS4-C | November-December, 2015 | 32.7631 | 133.8422 | 150 |  | 18.9781 | 34.756 | 18.9514 | 24.8501 |  |  | 5.81 | 0.39085
KH-15-4 | TS4-C | November-December, 2015 | 32.7631 | 133.8422 | 175 |  | 17.6171 | 34.692 | 17.5876 | 25.1397
KH-15-4 | TS4-C | November-December, 2015 | 32.7631 | 133.8422 | 200 |  | 15.8008 | 34.621 | 15.7695 | 25.5109 |  | 0.45 | 9.6441 | 0.64833
KH-15-4 | TS4-C | November-December, 2015 | 32.7631 | 133.8422 | 300 |  | 13.1562 | 34.482 | 13.1147 | 25.9705 |  | 0.524 | 16.457 | 1.1386
KH-15-4 | TS4-C | November-December, 2015 | 32.7631 | 133.8422 | 400 |  | 8.8937 | 34.232 | 8.8505 | 26.5416 |  | 0.454 | 24.6977 | 1.8108
KH-15-4 | TS4-C | November-December, 2015 | 32.7631 | 133.8422 | 600 |  | 5.0973 | 34.276 | 5.0488 | 27.0963 |  | 0.514 | 36.1049 | 2.5822
KH-15-4 | TS4-C | November-December, 2015 | 32.7631 | 133.8422 | 800 |  | 3.8509 | 34.365 | 3.7926 | 27.3026 |  | 0.65 | 39.9973 | 2.8625
KH-15-4 | TS4-C | November-December, 2015 | 32.7631 | 133.8422 | 1000 |  | 3.2632 | 34.427 | 3.1933 | 27.4102 |  | 0.753 | 40.4152 | 2.9123
KH-15-4 | TS3-C | November-December, 2015 | 33.0283 | 133.7975 | 0 | [7 empty] | 0.19474 | 0.017289
KH-15-4 | TS3-C | November-December, 2015 | 33.0283 | 133.7975 | 5 |  | 23.8447 | 34.636 | 23.8437 | 23.4161 |  | 0.537 | 0.23974 | 0.025
KH-15-4 | TS3-C | November-December, 2015 | 33.0283 | 133.7975 | 10 |  | 23.8441 | 34.644 | 23.842 | 23.4226 |  | 0.521 | 0.2259 | 0.025634
KH-15-4 | TS3-C | November-December, 2015 | 33.0283 | 133.7975 | 20 |  | 23.7997 | 34.64 | 23.7955 | 23.4333 |  | 0.442 | 0.21578 | 0.020484
KH-15-4 | TS3-C | November-December, 2015 | 33.0283 | 133.7975 | 26 |  | 23.4023 | 34.569 | 23.3969 | 23.496 |  |  | 0.20227 | 0.021752
KH-15-4 | TS3-C | November-December, 2015 | 33.0283 | 133.7975 | 30 |  | 23.3733 | 34.573 | 23.3671 | 23.5076 |  | 0.539 | 0.30436 | 0.028222
KH-15-4 | TS3-C | November-December, 2015 | 33.0283 | 133.7975 | 40 |  | 23.1859 | 34.554 | 23.1777 | 23.5481 |  | 0.528 | 1.0205 | 0.084206
KH-15-4 | TS3-C | November-December, 2015 | 33.0283 | 133.7975 | 50 |  | 22.9817 | 34.62 | 22.9715 | 23.6575 |  | 0.526 | 1.8216 | 0.13692
KH-15-4 | TS3-C | November-December, 2015 | 33.0283 | 133.7975 | 60 |  | 21.5315 | 34.647 | 21.5198 | 24.0866 |  |  | 3.1077 | 0.22633
KH-15-4 | TS3-C | November-December, 2015 | 33.0283 | 133.7975 | 75 |  | 19.5101 | 34.69 | 19.4965 | 24.6599
KH-15-4 | TS3-C | November-December, 2015 | 33.0283 | 133.7975 | 80 |  | 19.2568 | 34.691 | 19.2424 | 24.7262 |  | 0.538 | 6.6345 | 0.45479
KH-15-4 | TS3-C | November-December, 2015 | 33.0283 | 133.7975 | 100 |  | 17.9698 | 34.645 | 17.9527 | 25.0147 |  | 0.536 | 8.7271 | 0.6051
KH-15-4 | TS3-C | November-December, 2015 | 33.0283 | 133.7975 | 125 |  | 15.9135 | 34.582 | 15.8939 | 25.4527 |  |  | 11.5356 | 0.78259
KH-15-4 | TS3-C | November-December, 2015 | 33.0283 | 133.7975 | 150 |  | 14.6204 | 34.548 | 14.5982 | 25.7129 |  |  | 14.2389 | 0.97869
KH-15-4 | TS3-C | November-December, 2015 | 33.0283 | 133.7975 | 175 |  | 13.0857 | 34.482 | 13.0617 | 25.9812
KH-15-4 | TS3-C | November-December, 2015 | 33.0283 | 133.7975 | 200 |  | 11.2792 | 34.406 | 11.2543 | 26.2684 |  | 0.541 | 18.9538 | 1.3029
KH-15-4 | TS3-C | November-December, 2015 | 33.0283 | 133.7975 | 300 |  | 8.4399 | 34.305 | 8.4087 | 26.6674 |  | 0.531 | 26.5442 | 1.9347
KH-15-4 | TS3-C | November-December, 2015 | 33.0283 | 133.7975 | 400 |  | 6.8988 | 34.287 | 6.8616 | 26.877 |  | 0.541 | 26.9886 | 2.3729
KH-15-4 | TS3-C | November-December, 2015 | 33.0283 | 133.7975 | 600 |  | 4.9016 | 34.306 | 4.854 | 27.1423 |  | 0.532 | 27.1482 | 2.7
KH-15-4 | TS3-C | November-December, 2015 | 33.0283 | 133.7975 | 800 |  | 3.8299 | 34.367 | 3.7717 | 27.3063 |  | 0.484 | 33.0552 | 2.8656
KH-15-4 | TS3-C | November-December, 2015 | 33.0283 | 133.7975 | 926 |  | 3.3264 | 34.42 | 3.2617 | 27.3982 |  | 1.058 | 38.263 | 2.9188
KH-15-4 | TS2-C | November-December, 2015 | 33.1944 | 133.6656 | 0 | [7 empty] | 0.21766 | 0.055354
KH-15-4 | TS2-C | November-December, 2015 | 33.1944 | 133.6656 | 5 |  | 22.9029 | 34.306 | 22.9019 | 23.4394 |  | 0.485 | 0.22232 | 0.040953
KH-15-4 | TS2-C | November-December, 2015 | 33.1944 | 133.6656 | 10 |  | 23.0451 | 34.42 | 23.0431 | 23.4853 |  | 0.472 | 0.33781 | 0.039003
KH-15-4 | TS2-C | November-December, 2015 | 33.1944 | 133.6656 | 16 |  | 23.6229 | 34.711 | 23.6196 | 23.5386 |  | 0.339
KH-15-4 | TS2-C | November-December, 2015 | 33.1944 | 133.6656 | 20 |  | 23.6069 | 34.706 | 23.6027 | 23.5398 |  | 0.343 | 0.39671 | 0.0403
KH-15-4 | TS2-C | November-December, 2015 | 33.1944 | 133.6656 | 30 |  | 23.4733 | 34.679 | 23.4671 | 23.5589 |  | 0.391 | 0.38909 | 0.040305
KH-15-4 | TS2-C | November-December, 2015 | 33.1944 | 133.6656 | 38 |  | 23.2548 | 34.672 | 23.247 | 23.6175 |  |  | 0.45244 | 0.050014
KH-15-4 | TS2-C | November-December, 2015 | 33.1944 | 133.6656 | 40 |  | 22.9872 | 34.643 | 22.979 | 23.6728 |  |  | 0.57112 | 0.046771
KH-15-4 | TS2-C | November-December, 2015 | 33.1944 | 133.6656 | 50 |  | 22.8791 | 34.688 | 22.8689 | 23.7386 |  | 0.498 | 0.90133 | 0.079075
KH-15-4 | TS2-C | November-December, 2015 | 33.1944 | 133.6656 | 60 |  | 21.871 | 34.693 | 21.8592 | 24.0276 |  |  | 2.2824 | 0.16697
KH-15-4 | TS2-C | November-December, 2015 | 33.1944 | 133.6656 | 75 |  | 21.0447 | 34.677 | 21.0304 | 24.2433
KH-15-4 | TS2-C | November-December, 2015 | 33.1944 | 133.6656 | 80 |  | 20.2742 | 34.691 | 20.2593 | 24.4609 |  | 0.523 | 5.1073 | 0.35755
KH-15-4 | TS2-C | November-December, 2015 | 33.1944 | 133.6656 | 100 |  | 18.863 | 34.679 | 18.8453 | 24.8182 |  | 0.532 | 7.8712 | 0.54287
KH-15-4 | TS2-C | November-December, 2015 | 33.1944 | 133.6656 | 125 |  | 14.6471 | 34.542 | 14.6286 | 25.7017 |  |  | 13.3038 | 0.92662
KH-15-4 | TS2-C | November-December, 2015 | 33.1944 | 133.6656 | 150 |  | 13.0228 | 34.476 | 13.0023 | 25.9884 |  |  | 16.674 | 1.1724
KH-15-4 | TS2-C | November-December, 2015 | 33.1944 | 133.6656 | 175 |  | 12.5283 | 34.458 | 12.505 | 26.0726
KH-15-4 | TS2-C | November-December, 2015 | 33.1944 | 133.6656 | 200 |  | 11.0849 | 34.399 | 11.0603 | 26.2982 |  | 0.554 | 21.0703 | 1.4896
KH-15-4 | TS2-C | November-December, 2015 | 33.1944 | 133.6656 | 300 |  | 8.8631 | 34.327 | 8.8309 | 26.6191 |  | 0.653 | 27.1686 | 1.9469
KH-15-4 | TS2-C | November-December, 2015 | 33.1944 | 133.6656 | 400 |  | 7.0213 | 34.288 | 6.9837 | 26.8611 |  | 0.65 | 31.7431 | 2.2864
KH-15-4 | TS2-C | November-December, 2015 | 33.1944 | 133.6656 | 467.5 |  | 5.9042 | 34.271 | 5.864 | 26.9944 |  | 0.924 | 37.0809 | 2.6661
KH-15-4 | TS1-RC | November-December, 2015 | 33.3836 | 133.8022 | 0 | [7 empty] | 0.10689 | 0.012139
KH-15-4 | TS1-RC | November-December, 2015 | 33.3836 | 133.8022 | 5 |  | 23.7225 | 34.557 | 23.7215 | 23.3921 |  | 0.324 | 0.086662 | 0.010845
KH-15-4 | TS1-RC | November-December, 2015 | 33.3836 | 133.8022 | 10 |  | 23.8062 | 34.662 | 23.8041 | 23.4474 |  | 0.312 | 0.083455 | 0.015335
KH-15-4 | TS1-RC | November-December, 2015 | 33.3836 | 133.8022 | 15 |  | 23.6095 | 34.65 | 23.6064 | 23.4963 |  | 0.321 | 0.10036 | 0.029489
KH-15-4 | TS1-RC | November-December, 2015 | 33.3836 | 133.8022 | 20 |  | 23.584 | 34.656 | 23.5798 | 23.5086 |  | 0.309 | 0.2299 | 0.046232
KH-15-4 | TS1-RC | November-December, 2015 | 33.3836 | 133.8022 | 30 |  | 23.4148 | 34.665 | 23.4086 | 23.5653 |  | 0.38 | 0.97325 | 0.074568
KH-15-4 | TS1-RC | November-December, 2015 | 33.3836 | 133.8022 | 40 |  | 23.1384 | 34.641 | 23.1302 | 23.6278 |  |  | 1.5212 | 0.10734
KH-15-4 | TS1-RC | November-December, 2015 | 33.3836 | 133.8022 | 50 |  | 22.7246 | 34.654 | 22.7145 | 23.7569 |  | 0.483 | 2.7757 | 0.18197
KH-15-4 | TS1-RC | November-December, 2015 | 33.3836 | 133.8022 | 60 |  | 21.8165 | 34.673 | 21.8047 | 24.0275 |  |  | 4.3296 | 0.28166
KH-15-4 | TS1-RC | November-December, 2015 | 33.3836 | 133.8022 | 75 |  | 20.6839 | 34.691 | 20.6697 | 24.3514
KH-15-4 | TS1-RC | November-December, 2015 | 33.3836 | 133.8022 | 80 |  | 20.5668 | 34.709 | 20.5517 | 24.3967 |  | 0.451 | 5.7575 | 0.38388
KH-15-4 | TS1-RC | November-December, 2015 | 33.3836 | 133.8022 | 100 |  | 19.7437 | 34.726 | 19.7254 | 24.628 |  | 0.439 | 6.1821 | 0.40432
KH-15-4 | TS1-RC | November-December, 2015 | 33.3836 | 133.8022 | 111 |  | 18.468 | 34.668 | 18.4487 | 24.9095 |  |  | 7.6528 | 0.51246
KH-15-4 | TS1-RC | November-December, 2015 | 33.3836 | 133.8022 | 113 |  | 18.3427 | 34.681 | 18.3231 | 24.9507 |  | 0.473
KH-15-4 | BS1-RC | November-December, 2015 | 34.425 | 139.7975 | 0 | [7 empty] | 0.22453 | 0.036483
KH-15-4 | BS1-RC | November-December, 2015 | 34.425 | 139.7975 | 5 |  | 23.8872 | 34.717 | 23.8862 | 23.4649 |  | 0.218 | 0.22937 | 0.018987
KH-15-4 | BS1-RC | November-December, 2015 | 34.425 | 139.7975 | 10 |  | 23.8984 | 34.718 | 23.8963 | 23.4627 |  | 0.209 | 0.18857 | 0.017042
KH-15-4 | BS1-RC | November-December, 2015 | 34.425 | 139.7975 | 20 |  | 23.9027 | 34.719 | 23.8985 | 23.4628 |  | 0.276 | 0.18146 | 0.011232
KH-15-4 | BS1-RC | November-December, 2015 | 34.425 | 139.7975 | 30 |  | 23.8947 | 34.72 | 23.8884 | 23.4665 |  | 0.282 | 0.20014 | 0.014495
KH-15-4 | BS1-RC | November-December, 2015 | 34.425 | 139.7975 | 30 |  | 23.8947 | 34.72 | 23.8884 | 23.4665 |  |  | 0.18136 | 0.0099646
KH-15-4 | BS1-RC | November-December, 2015 | 34.425 | 139.7975 | 40 |  | 23.5874 | 34.715 | 23.5791 | 23.5535 |  |  | 0.30796 | 0.019641
KH-15-4 | BS1-RC | November-December, 2015 | 34.425 | 139.7975 | 50 |  | 22.9649 | 34.713 | 22.9547 | 23.7329 |  | 0.266 | 0.94066 | 0.057132
KH-15-4 | BS1-RC | November-December, 2015 | 34.425 | 139.7975 | 60 |  | 22.6659 | 34.715 | 22.6538 | 23.8205 |  |  | 1.1554 | 0.084884
KH-15-4 | BS1-RC | November-December, 2015 | 34.425 | 139.7975 | 75 |  | 22.4477 | 34.715 | 22.4327 | 23.8833
KH-15-4 | BS1-RC | November-December, 2015 | 34.425 | 139.7975 | 80 |  | 22.405 | 34.713 | 22.389 | 23.8941 |  | 0.324 | 2.2806 | 0.16114
KH-15-4 | BS1-RC | November-December, 2015 | 34.425 | 139.7975 | 100 |  | 22.3139 | 34.718 | 22.2939 | 23.9248 |  | 0.367 | 2.524 | 0.17266
KH-15-4 | BS1-RC | November-December, 2015 | 34.425 | 139.7975 | 125 |  | 21.7818 | 34.718 | 21.7573 | 24.0749 |  |  | 2.7983 | 0.19723
KH-15-4 | BS1-RC | November-December, 2015 | 34.425 | 139.7975 | 150 |  | 20.8387 | 34.7 | 20.8102 | 24.3204 |  |  | 4.2416 | 0.29286
KH-15-4 | BS1-RC | November-December, 2015 | 34.425 | 139.7975 | 175 |  | 17.7365 | 34.641 | 17.7068 | 25.0717
KH-15-4 | BS1-RC | November-December, 2015 | 34.425 | 139.7975 | 200 |  | 15.2289 | 34.564 | 15.1984 | 25.5945 |  | 0.481 | 11.2073 | 0.76981
KH-15-4 | BS1-RC | November-December, 2015 | 34.425 | 139.7975 | 300 |  | 9.7124 | 34.331 | 9.6784 | 26.485 |  | 0.657 | 24.7024 | 1.7622
KH-15-4 | BS1-RC | November-December, 2015 | 34.425 | 139.7975 | 400 |  | 7.035 | 34.249 | 6.9974 | 26.8285 |  | 0.543 | 31.5553 | 2.2303
KH-15-4 | BS1-RC | November-December, 2015 | 34.425 | 139.7975 | 600 |  | 4.5522 | 34.306 | 4.5062 | 27.1809 |  | 0.571 | 37.478 | 2.7134
KH-15-4 | BS1-RC | November-December, 2015 | 34.425 | 139.7975 | 800 |  | 3.531 | 34.371 | 3.4747 | 27.3388 |  | 0.66 | 40.484 | 2.8827
KH-15-4 | BS1-RC | November-December, 2015 | 34.425 | 139.7975 | 1000 |  | 3.02 | 34.423 | 2.9519 | 27.4292 |  | 0.706 | 43.7199 | 2.9783
KH-15-4 | BS3-RC | November-December, 2015 | 34.0228 | 140.1014 | 0 | [7 empty] | 0.15546 | 0.0048045
KH-15-4 | BS3-RC | November-December, 2015 | 34.0228 | 140.1014 | 5 |  | 24.3255 | 34.727 | 24.3244 | 23.3425 |  | 0.229 | 0.18516 | 0.0080107
KH-15-4 | BS3-RC | November-December, 2015 | 34.0228 | 140.1014 | 10 |  | 24.3207 | 34.734 | 24.3186 | 23.3496 |  | 0.212 | 0.19265 | 0.0054256
KH-15-4 | BS3-RC | November-December, 2015 | 34.0228 | 140.1014 | 20 |  | 24.3196 | 34.733 | 24.3154 | 23.3498 |  | 0.188 | 0.17393 | 0.010608
KH-15-4 | BS3-RC | November-December, 2015 | 34.0228 | 140.1014 | 30 |  | 24.3179 | 34.733 | 24.3115 | 23.3509 |  | 0.19 | 0.21125 | 0.015791
KH-15-4 | BS3-RC | November-December, 2015 | 34.0228 | 140.1014 | 40 |  | 24.3163 | 34.732 | 24.3078 | 23.3513 |  |  | 0.15532 | 0.0054038
KH-15-4 | BS3-RC | November-December, 2015 | 34.0228 | 140.1014 | 50 |  | 24.316 | 34.732 | 24.3054 | 23.352 |  | 0.232 | 0.16668 | 0.010603
KH-15-4 | BS3-RC | November-December, 2015 | 34.0228 | 140.1014 | 60 |  | 24.3117 | 34.731 | 24.299 | 23.3532 |  |  | 0.18153 | 0.0106
KH-15-4 | BS3-RC | November-December, 2015 | 34.0228 | 140.1014 | 70 |  | 24.3103 | 34.733 | 24.2954 | 23.3557 |  |  | 0.16291 | 0.0060862
KH-15-4 | BS3-RC | November-December, 2015 | 34.0228 | 140.1014 | 75 |  | 24.3093 | 34.733 | 24.2934 | 23.3563
KH-15-4 | BS3-RC | November-December, 2015 | 34.0228 | 140.1014 | 80 |  | 24.3066 | 34.733 | 24.2896 | 23.3575 |  | 0.176 | 0.14807 | 0.0073809
KH-15-4 | BS3-RC | November-December, 2015 | 34.0228 | 140.1014 | 100 |  | 24.248 | 34.754 | 24.2268 | 23.3921 |  | 0.289 | 0.20767 | 0.014464
KH-15-4 | BS3-RC | November-December, 2015 | 34.0228 | 140.1014 | 125 |  | 20.3722 | 34.848 | 20.3488 | 24.5568 |  | 0.196 | 2.3542 | 0.15151
KH-15-4 | BS3-RC | November-December, 2015 | 34.0228 | 140.1014 | 150 |  | 19.2918 | 34.815 | 19.2648 | 24.8151 |  |  | 3.469 | 0.2257
KH-15-4 | BS3-RC | November-December, 2015 | 34.0228 | 140.1014 | 175 |  | 18.4134 | 34.789 | 18.3829 | 25.0185
KH-15-4 | BS3-RC | November-December, 2015 | 34.0228 | 140.1014 | 200 |  | 18.0592 | 34.766 | 18.0248 | 25.0896 |  | 0.275 | 5.2446 | 0.33745
KH-15-4 | BS3-RC | November-December, 2015 | 34.0228 | 140.1014 | 300 |  | 16.3928 | 34.662 | 16.3445 | 25.411 |  | 0.339 | 8.5057 | 0.52738
KH-15-4 | BS3-RC | November-December, 2015 | 34.0228 | 140.1014 | 400 |  | 12.616 | 34.442 | 12.562 | 26.0491 |  | 0.416 | 16.275 | 1.1238
KH-15-4 | BS3-RC | November-December, 2015 | 34.0228 | 140.1014 | 600 |  | 6.8271 | 34.23 | 6.7708 | 26.8443 |  | 0.512 | 31.9406 | 2.2769
KH-15-4 | BS3-RC | November-December, 2015 | 34.0228 | 140.1014 | 800 |  | 4.5667 | 34.299 | 4.5041 | 27.1756 |  | 0.535 | 38.5533 | 2.7482
KH-15-4 | BS3-RC | November-December, 2015 | 34.0228 | 140.1014 | 1000 |  | 3.7634 | 34.37 | 3.6897 | 27.3169 |  | 0.563 | 40.1443 | 2.8646
KH-15-4 | BS5-RC | November-December, 2015 | 33.6678 | 140.3567 | 0 | [7 empty] | 0.096267 | 0.013229
KH-15-4 | BS5-RC | November-December, 2015 | 33.6678 | 140.3567 | 5 |  | 23.9653 | 34.809 | 23.9642 | 23.5115 |  | 0.214 | 0.13297 | 0
KH-15-4 | BS5-RC | November-December, 2015 | 33.6678 | 140.3567 | 10 |  | 23.9955 | 34.812 | 23.9934 | 23.5052 |  | 0.202 | 0.096265 | 0.0015678
KH-15-4 | BS5-RC | November-December, 2015 | 33.6678 | 140.3567 | 20 |  | 23.995 | 34.811 | 23.9908 | 23.5052 |  | 0.215 | 0.062655 | 0.00025233
KH-15-4 | BS5-RC | November-December, 2015 | 33.6678 | 140.3567 | 30 |  | 23.9966 | 34.812 | 23.9903 | 23.5061 |  | 0.227 | 0.10034 | 0
KH-15-4 | BS5-RC | November-December, 2015 | 33.6678 | 140.3567 | 40 |  | 23.9576 | 34.804 | 23.9492 | 23.5122 |  |  | 0.06994 | 0
KH-15-4 | BS5-RC | November-December, 2015 | 33.6678 | 140.3567 | 50 |  | 23.9561 | 34.804 | 23.9456 | 23.5132 |  | 0.227 | 0.059072 | 0.0015735
KH-15-4 | BS5-RC | November-December, 2015 | 33.6678 | 140.3567 | 60 |  | 23.9608 | 34.804 | 23.9482 | 23.5125 |  |  | 0.059122 | 0
KH-15-4 | BS5-RC | November-December, 2015 | 33.6678 | 140.3567 | 70 |  | 23.9606 | 34.804 | 23.9459 | 23.5132 |  | 0.2 | 0.081576 | 0
KH-15-4 | BS5-RC | November-December, 2015 | 33.6678 | 140.3567 | 75 |  | 23.9579 | 34.805 | 23.9421 | 23.515
KH-15-4 | BS5-RC | November-December, 2015 | 33.6678 | 140.3567 | 80 |  | 23.9509 | 34.805 | 23.9341 | 23.5174 |  | 0.195 | 0.11865 | 0
KH-15-4 | BS5-RC | November-December, 2015 | 33.6678 | 140.3567 | 100 |  | 23.8182 | 34.822 | 23.7972 | 23.5706 |  | 0.235 | 1.001 | 0.049397
KH-15-4 | BS5-RC | November-December, 2015 | 33.6678 | 140.3567 | 125 |  | 22.1547 | 34.858 | 22.1298 | 24.0773 |  |  | 1.8615 | 0.12174
KH-15-4 | BS5-RC | November-December, 2015 | 33.6678 | 140.3567 | 150 |  | 20.64 | 34.841 | 20.6116 | 24.4812 |  |  | 2.594 | 0.17078
KH-15-4 | BS5-RC | November-December, 2015 | 33.6678 | 140.3567 | 175 |  | 19.7853 | 34.827 | 19.7532 | 24.6978
KH-15-4 | BS5-RC | November-December, 2015 | 33.6678 | 140.3567 | 200 |  | 18.8905 | 34.814 | 18.855 | 24.919 |  | 0.24 | 3.2741 | 0.20822
KH-15-4 | BS5-RC | November-December, 2015 | 33.6678 | 140.3567 | 300 |  | 17.1172 | 34.71 | 17.0674 | 25.2784 |  | 0.35142 | 5.8709 | 0.37623
KH-15-4 | BS5-RC | November-December, 2015 | 33.6678 | 140.3567 | 400 |  | 14.3112 | 34.538 | 14.2524 | 25.779 |  | 0.401 | 13.0001 | 0.8809
KH-15-4 | BS5-RC | November-December, 2015 | 33.6678 | 140.3567 | 600 |  | 7.4697 | 34.239 | 7.4105 | 26.7628 |  | 0.508 | 29.2442 | 2.0523
KH-15-4 | BS5-RC | November-December, 2015 | 33.6678 | 140.3567 | 800 |  | 4.3612 | 34.282 | 4.2999 | 27.1841 |  | 0.553 | 39.5404 | 2.8053
KH-15-4 | BS5-RC | November-December, 2015 | 33.6678 | 140.3567 | 829 |  | 4.1366 | 34.31 | 4.0743 | 27.2301 |  | 0.578 | 39.6999 | 2.8323
KH-15-1 | A01-2-R | March, 2015 | 42.8332 | 144.8333 | 80.0651 | 80.72 | 2.2568 | 33.3657 | 2.2526 | 26.643 | 212.478 |  | 29.566 | 2.096 | 60.4184
KH-15-1 | A01-2-R | March, 2015 | 42.8332 | 144.8333 | 74.9201 | 75.532 | 2.2857 | 33.3758 | 2.2817 | 26.6487 | 210.9495 |  | 29.79 | 2.309 | 61.0718
KH-15-1 | A01-2-R | March, 2015 | 42.8332 | 144.8333 | 50.2219 | 50.629 | 2.2964 | 33.3374 | 2.2937 | 26.6171 | 216.3182 |  | 27.434 | 2.207 | 56.2604
KH-15-1 | A01-2-R | March, 2015 | 42.8332 | 144.8333 | 39.8312 | 40.153 | 2.2756 | 33.3246 | 2.2735 | 26.6084 | 220.8405 |  | 28.55 | 2.264 | 58.6496
KH-15-1 | A01-2-R | March, 2015 | 42.8332 | 144.8333 | 30.4606 | 30.706 | 2.1478 | 33.2467 | 2.1462 | 26.556 | 228.8818 |  | 27.845 | 2.216 | 56.9336
KH-15-1 | A01-2-R | March, 2015 | 42.8332 | 144.8333 | 20.1779 | 20.34 | 1.8895 | 33.1115 | 1.8885 | 26.4671 | 239.0749 |  | 26.31 | 2.151 | 53.9504
KH-15-1 | A01-2-R | March, 2015 | 42.8332 | 144.8333 | 10.4503 | 10.534 | 1.4499 | 32.8336 | 1.4494 | 26.2749 | 278.2088 |  | 21.046 | 1.718 | 42.704
KH-15-1 | A01-2-R | March, 2015 | 42.8332 | 144.8333 | 5.3453 | 5.388 | 0.881 | 32.2882 | 0.88079 | 25.8721 | 315.7869 |  | 18.295 | 1.62 | 37.8926
KH-15-1 | A01-2-R | March, 2015 | 42.8332 | 144.8333 | 2.0099 | 2.026 | 0.8153 | 32.179 | 0.81522 | 25.788 | 328.9251 |  | 17.524 | 1.525 | 36.797
KH-15-1 | A03-1-R | March, 2015 | 42.4987 | 145.0043 | 1788.9099 | 1810.951 | 2.013 | 34.5622 | 1.8922 | 27.6294 | 66.4443 |  | 41.555 | 3.047 | 160.0454
KH-15-1 | A03-1-R | March, 2015 | 42.4987 | 145.0043 | 1483.2323 | 1500.408 | 2.2856 | 34.4931 | 2.1862 | 27.5507 | 51.7613 |  | 42.165 | 3.115 | 157.9532
KH-15-1 | A03-1-R | March, 2015 | 42.4987 | 145.0043 | 1236.4479 | 1250.024 | 2.5288 | 34.4372 | 2.4462 | 27.4845 | 42.1223 |  | 42.583 | 3.176 | 150.6404
KH-15-1 | A03-1-R | March, 2015 | 42.4987 | 145.0043 | 990.0094 | 1000.285 | 2.8715 | 34.3325 | 2.8049 | 27.3698 | 36.7089 |  | 42.919 | 3.201 | 139.955
KH-15-1 | A03-1-R | March, 2015 | 42.4987 | 145.0043 | 792.483 | 800.326 | 3.1446 | 34.1888 | 3.091 | 27.2293 | 31.2347 |  | 43.254 | 3.232 | 127.6988
KH-15-1 | A03-1-R | March, 2015 | 42.4987 | 145.0043 | 595.091 | 600.693 | 3.3177 | 33.9967 | 3.2778 | 27.0588 | 52.8889 |  | 42.023 | 3.142 | 108.7106
KH-15-1 | A03-1-R | March, 2015 | 42.4987 | 145.0043 | 397.2254 | 400.772 | 2.4337 | 33.5688 | 2.4109 | 26.7928 | 154.6964 |  | 34.838 | 2.711 | 74.219
KH-15-1 | A03-1-R | March, 2015 | 42.4987 | 145.0043 | 297.9554 | 300.543 | 2.6015 | 33.4676 | 2.5843 | 26.6976 | 196.9071 |  | 30.443 | 2.386 | 61.8044
KH-15-1 | A03-1-R | March, 2015 | 42.4987 | 145.0043 | 248.514 | 250.642 | 2.2413 | 33.347 | 2.2278 | 26.6299 | 223.8511 |  | 27.975 | 2.217 | 55.9238
KH-15-1 | A03-1-R | March, 2015 | 42.4987 | 145.0043 | 198.6999 | 200.377 | 3.9398 | 33.4165 | 3.9263 | 26.5341 | 261.3046 |  | 21.858 | 1.753 | 40.5722
KH-15-1 | A03-1-R | March, 2015 | 42.4987 | 145.0043 | 149.5885 | 150.833 | 5.8385 | 33.6007 | 5.8261 | 26.4686 | 287.3016 |  | 16.681 | 1.354 | 29.0156
KH-15-1 | A03-1-R | March, 2015 | 42.4987 | 145.0043 | 99.5768 | 100.393 | 5.9711 | 33.6139 | 5.9628 | 26.4622 | 294.8279 |  | 15.333 | 1.226 | 26.2436
KH-15-1 | A03-1-R | March, 2015 | 42.4987 | 145.0043 | 74.9819 | 75.592 | 4.6518 | 33.3972 | 4.6464 | 26.4438 | 302.2249 |  | 16.241 | 1.331 | 28.1576
KH-15-1 | A03-1-R | March, 2015 | 42.4987 | 145.0043 | 49.9041 | 50.307 | 1.4555 | 32.922 | 1.4533 | 26.3456 | 320.9585 |  | 21.336 | 1.788 | 37.4306
KH-15-1 | A03-1-R | March, 2015 | 42.4987 | 145.0043 | 40.6844 | 41.012 | 0.9002 | 32.7643 | 0.89857 | 26.2539 | 332.8952 |  | 20.163 | 1.723 | 35.0084
KH-15-1 | A03-1-R | March, 2015 | 42.4987 | 145.0043 | 30.4675 | 30.712 | 0.826 | 32.7374 | 0.82481 | 26.2366 | 341.2805 |  | 18.278 | 1.593 | 31.8338
KH-15-1 | A03-1-R | March, 2015 | 42.4987 | 145.0043 | 20.4444 | 20.608 | 0.6821 | 32.6817 | 0.68133 | 26.2 | 343.5103 |  | 17.758 | 1.543 | 31.1078
KH-15-1 | A03-1-R | March, 2015 | 42.4987 | 145.0043 | 10.6262 | 10.711 | 0.6359 | 32.6051 | 0.63551 | 26.1408 | 348.0056 |  | 16.711 | 1.432 | 29.2532
KH-15-1 | A03-1-R | March, 2015 | 42.4987 | 145.0043 | 5.2958 | 5.338 | 0.6583 | 32.5932 | 0.6581 | 26.13 | 348.3343 |  | 16.659 | 1.496 | 29.1542
KH-15-1 | A03-1-R | March, 2015 | 42.4987 | 145.0043 | 3.6172 | 3.646 | 0.657 | 32.5933 | 0.65687 | 26.1302 | 348.5467 |  | 16.689 | 1.495 | 29.1938
KH-15-1 | A08-1-R | March, 2015 | 41.2498 | 145.64 | 3.0749 | 3.099 | 4.4295 | 33.2957 | 4.4293 | 26.3864 | 315.3012 |  | 16.719 | 1.385 | 30.197
KH-15-1 | A08-1-R | March, 2015 | 41.2498 | 145.64 | 5.0603 | 5.1 | 4.4302 | 33.2958 | 4.4298 | 26.3865 | 315.2718 |  | 16.783 | 1.376 | 30.1376
KH-15-1 | A08-1-R | March, 2015 | 41.2498 | 145.64 | 10.1978 | 10.278 | 4.4303 | 33.2955 | 4.4296 | 26.3863 | 315.1443 |  | 16.716 | 1.384 | 30.1376
KH-15-1 | A08-1-R | March, 2015 | 41.2498 | 145.64 | 20.161 | 20.32 | 4.4003 | 33.2919 | 4.3989 | 26.3866 | 314.3159 |  | 16.749 | 1.392 | 30.1904
KH-15-1 | A08-1-R | March, 2015 | 41.2498 | 145.64 | 29.4749 | 29.708 | 4.2693 | 33.2963 | 4.2673 | 26.4039 | 312.6722 |  | 16.83 | 1.389 | 30.1838
KH-15-1 | A08-1-R | March, 2015 | 41.2498 | 145.64 | 40.1445 | 40.463 | 4.2833 | 33.2988 | 4.2805 | 26.4045 | 238.2736 |  | 16.826 | 1.39 | 30.098
KH-15-1 | A08-1-R | March, 2015 | 41.2498 | 145.64 | 49.51 | 49.904 | 4.2876 | 33.2999 | 4.2842 | 26.405 | 310.5814 |  | 16.818 | 1.387 | 30.2102
KH-15-1 | A08-1-R | March, 2015 | 41.2498 | 145.64 | 74.5799 | 75.178 | 4.2732 | 33.3001 | 4.268 | 26.4068 | 311.1175 |  | 16.915 | 1.395 | 30.263
KH-15-1 | A08-1-R | March, 2015 | 41.2498 | 145.64 | 99.8471 | 100.654 | 4.2585 | 33.3022 | 4.2516 | 26.4102 | 311.5412 |  | 17.014 | 1.395 | 30.4148
KH-15-1 | A08-1-R | March, 2015 | 41.2498 | 145.64 | 148.7956 | 150.016 | 3.8161 | 33.4193 | 3.8062 | 26.5482 | 311.6907 |  | 24.664 | 1.937 | 47.39
KH-15-1 | A08-1-R | March, 2015 | 41.2498 | 145.64 | 198.7851 | 200.44 | 3.0111 | 33.4716 | 2.9991 | 26.6652 |  |  | 30.083 | 2.36 | 58.5638
KH-15-1 | A08-1-R | March, 2015 | 41.2498 | 145.64 | 248.26 | 250.357 | 3.1025 | 33.6039 | 3.0872 | 26.7629 | 166.6843 |  | 32.401 | 2.522 | 67.1174
KH-15-1 | A08-1-R | March, 2015 | 41.2498 | 145.64 | 297.9905 | 300.544 | 3.0119 | 33.6811 | 2.9936 | 26.8329 | 135.9678 |  | 35.761 | 2.746 | 75.4862
KH-15-1 | A08-1-R | March, 2015 | 41.2498 | 145.64 | 396.759 | 400.255 | 3.2029 | 33.8533 | 3.1774 | 26.9537 | 87.5838 |  | 39.474 | 2.995 | 93.8276
KH-15-1 | A08-1-R | March, 2015 | 41.2498 | 145.64 | 594.6181 | 600.146 | 3.4519 | 34.1528 | 3.4113 | 27.1706 | 45.3301 |  | 41.838 | 3.145 | 116.2148
KH-15-1 | A08-1-R | March, 2015 | 41.2498 | 145.64 | 792.8892 | 800.645 | 3.1075 | 34.2958 | 3.054 | 27.3181 | 36.4263 |  | 42.598 | 3.176 | 129.659
KH-15-1 | A08-1-R | March, 2015 | 41.2498 | 145.64 | 989.8089 | 999.967 | 2.872 | 34.3785 | 2.8053 | 27.4065 | 38.6435 |  | 42.492 | 3.177 | 140.7272
KH-15-1 | A08-1-R | March, 2015 | 41.2498 | 145.64 | 1236.852 | 1250.29 | 2.4972 | 34.4595 | 2.4148 | 27.5049 | 44.1304 |  | 42.321 | 3.155 | 149.624
KH-15-1 | A08-1-R | March, 2015 | 41.2498 | 145.64 | 1482.9561 | 1499.955 | 2.2511 | 34.5174 | 2.152 | 27.5729 | 53.6048 |  | 41.326 | 3.081 | 156.686
KH-15-1 | A08-1-R | March, 2015 | 41.2498 | 145.64 | 1975.0104 | 2000.003 | 1.9169 | 34.5904 | 1.7818 | 27.6605 | 81.0503 |  | 40.642 | 2.976 | 156.1778
KH-15-1 | A00-2-R | March, 2015 | 42.8683 | 144.815 | 58.8416 | 59.32 | 1.1638 | 33.0287 | 1.1613 | 26.4503 | 280.7417 |  | 24.9016 | 2.0371 | 49.4485
KH-15-1 | A00-2-R | March, 2015 | 42.8683 | 144.815 | 50.1969 | 50.604 | 1.1334 | 33.0154 | 1.1313 | 26.4415 | 282.9625 |  | 26.2621 | 2.1141 | 51.2756
KH-15-1 | A00-2-R | March, 2015 | 42.8683 | 144.815 | 39.9481 | 40.271 | 0.7524 | 32.8801 | 0.75085 | 26.3557 | 306.8202 |  | 23.1569 | 1.9261 | 43.1304
KH-15-1 | A00-2-R | March, 2015 | 42.8683 | 144.815 | 30.3504 | 30.595 | 0.4059 | 32.7166 | 0.40482 | 26.243 | 327.9489 |  | 21.807 | 1.8108 | 38.1472
KH-15-1 | A00-2-R | March, 2015 | 42.8683 | 144.815 | 20.1183 | 20.28 | 0.3055 | 32.6285 | 0.30481 | 26.1772 | 335.0943 |  | 18.9567 | 1.6829 | 33.5025
KH-15-1 | A00-2-R | March, 2015 | 42.8683 | 144.815 | 9.7102 | 9.788 | 0.397 | 32.5189 | 0.39666 | 26.0842 |  |  | 19.9206 | 1.8005 | 36.5416
KH-15-1 | A00-2-R | March, 2015 | 42.8683 | 144.815 | 5.1161 | 5.157 | 0.4151 | 32.4951 | 0.41492 | 26.064 | 344.3141 |  | 16.774 | 1.5137 | 30.851
KH-15-1 | A00-2-R | March, 2015 | 42.8683 | 144.815 | 2.9385 | 2.962 | 0.4251 | 32.4835 | 0.425 | 26.0542 | 345.7238 |  | 18.3327 | 1.6376 | 33.3364
KH-15-1 | A05-1-R | March, 2015 | 41.9975 | 145.251 | 1974.4534 | 1999.574 | 2.0268 | 34.5654 | 1.8902 | 27.6321 | 72.0209 |  | 40.787 | 3.033 | 160.2698
KH-15-1 | A05-1-R | March, 2015 | 41.9975 | 145.251 | 1482.0279 | 1499.116 | 2.3452 | 34.4708 | 2.2452 | 27.528 | 48.4809 |  | 42.285 | 3.157 | 156.059
KH-15-1 | A05-1-R | March, 2015 | 41.9975 | 145.251 | 1235.4269 | 1248.931 | 2.5901 | 34.4034 | 2.5071 | 27.4523 | 39.9544 |  | 42.764 | 3.216 | 149.6372
KH-15-1 | A05-1-R | March, 2015 | 41.9975 | 145.251 | 989.7006 | 999.926 | 2.9781 | 34.2643 | 2.9108 | 27.3059 | 30.8664 |  | 43.315 | 3.269 | 136.8926
KH-15-1 | A05-1-R | March, 2015 | 41.9975 | 145.251 | 792.1202 | 799.922 | 3.2966 | 34.1574 | 3.2421 | 27.1903 | 27.207 |  | 43.81 | 3.267 | 123.2768
KH-15-1 | A05-1-R | March, 2015 | 41.9975 | 145.251 | 595.2669 | 600.843 | 3.2845 | 34.0085 | 3.2447 | 27.0713 | 40.4277 |  | 43.244 | 3.254 | 111.4628
KH-15-1 | A05-1-R | March, 2015 | 41.9975 | 145.251 | 396.0307 | 399.547 | 3.0133 | 33.788 | 2.9885 | 26.9187 | 81.5556 |  | 40.72 | 3.09 | 95.207
KH-15-1 | A05-1-R | March, 2015 | 41.9975 | 145.251 | 296.8823 | 299.446 | 2.462 | 33.5673 | 2.4451 | 26.7888 | 143.4371 |  | 36.564 | 2.844 | 78.7268
KH-15-1 | A05-1-R | March, 2015 | 41.9975 | 145.251 | 247.9992 | 250.111 | 2.1065 | 33.4475 | 2.0933 | 26.7208 | 183.64 |  | 33.733 | 2.656 | 70.3844
KH-15-1 | A05-1-R | March, 2015 | 41.9975 | 145.251 | 198.4008 | 200.066 | 1.9416 | 33.364 | 1.9314 | 26.6662 | 206.6769 |  | 31.692 | 2.509 | 64.0616
KH-15-1 | A05-1-R | March, 2015 | 41.9975 | 145.251 | 148.5791 | 149.808 | 1.2659 | 33.1802 | 1.2592 | 26.5657 | 248.9713 |  | 26.673 | 2.115 | 52.1024
KH-15-1 | A05-1-R | March, 2015 | 41.9975 | 145.251 | 99.3741 | 100.184 | 1.0923 | 33.0487 | 1.0881 | 26.471 | 284.114 |  | 24.452 | 2.058 | 45.806
KH-15-1 | A05-1-R | March, 2015 | 41.9975 | 145.251 | 74.549 | 75.152 | 1.0505 | 32.9335 | 1.0474 | 26.381 | 318.143 |  | 22.019 | 1.673 | 39.7274
KH-15-1 | A05-1-R | March, 2015 | 41.9975 | 145.251 | 49.6098 | 50.008 | 0.826 | 32.8219 | 0.82404 | 26.3046 | 333.6872 |  | 19.918 | 1.731 | 35.1272
KH-15-1 | A05-1-R | March, 2015 | 41.9975 | 145.251 | 39.5059 | 39.822 | 0.865 | 32.814 | 0.86343 | 26.296 | 337.3459 |  | 19.67 | 1.713 | 34.85
KH-15-1 | A05-1-R | March, 2015 | 41.9975 | 145.251 | 29.4808 | 29.716 | 1.0584 | 32.7802 | 1.0572 | 26.2571 | 339.2481 |  | 19.166 | 1.605 | 33.8534
KH-15-1 | A05-1-R | March, 2015 | 41.9975 | 145.251 | 20.1081 | 20.268 | 1.1709 | 32.7859 | 1.1701 | 26.2547 | 340.73 |  | 18.163 | 1.59 | 32.2232
KH-15-1 | A05-1-R | March, 2015 | 41.9975 | 145.251 | 9.8459 | 9.924 | 1.2474 | 32.7823 | 1.247 | 26.247 | 341.2523 |  | 17.553 | 1.558 | 31.3652
KH-15-1 | A05-1-R | March, 2015 | 41.9975 | 145.251 | 5.0887 | 5.129 | 1.2896 | 32.7845 | 1.2894 | 26.246 | 341.6551 |  | 18.077 | 1.602 | 32.309
KH-15-1 | A05-1-R | March, 2015 | 41.9975 | 145.251 | 3.3366 | 3.363 | 1.3001 | 32.7847 | 1.3 | 26.2455 | 341.2916 |  | 18.211 | 1.583 | 32.3486
KH-15-1 | E01-1-1R | March, 2015 | 42.6567 | 144.5427 | 511.0559 | 515.769 | 3.143 | 33.8534 | 3.1099 | 26.9599 | 68.3168 |  | 41.4586 | 3.0305 | 95.5169
KH-15-1 | E01-1-1R | March, 2015 | 42.6567 | 144.5427 | 496.4632 | 501.024 | 3.144 | 33.8514 | 3.1119 | 26.9582 | 67.7665 |  | 41.1383 | 3.0668 | 94.192
KH-15-1 | E01-1-1R | March, 2015 | 42.6567 | 144.5427 | 446.6355 | 450.684 | 3.1882 | 33.8381 | 3.1594 | 26.9432 | 68.3703 |  | 41.8631 | 3.0965 | 95.9221
KH-15-1 | E01-1-1R | March, 2015 | 42.6567 | 144.5427 | 396.4057 | 399.95 | 2.9809 | 33.7541 | 2.9562 | 26.8945 | 108.4527 |  | 39.9272 | 2.9933 | 88.3455
KH-15-1 | E01-1-1R | March, 2015 | 42.6567 | 144.5427 | 346.6648 | 349.722 | 3.4371 | 33.7518 | 3.4144 | 26.8507 | 131.9057 |  | 34.9352 | 2.6448 | 73.3403
KH-15-1 | E01-1-1R | March, 2015 | 42.6567 | 144.5427 | 297.5954 | 300.184 | 3.7231 | 33.7004 | 3.7031 | 26.782 | 157.9575 |  | 32.1376 | 2.4578 | 66.2782
KH-15-1 | E01-1-1R | March, 2015 | 42.6567 | 144.5427 | 248.0565 | 250.184 | 3.1148 | 33.5144 | 3.0995 | 26.6904 | 195.4992 |  | 28.6901 | 2.2497 | 58.0649
KH-15-1 | E01-1-1R | March, 2015 | 42.6567 | 144.5427 | 198.3848 | 200.062 | 2.3897 | 33.2851 | 2.3788 | 26.5685 | 251.5253 |  | 26.5554 | 2.1329 | 52.347
KH-15-1 | E01-1-1R | March, 2015 | 42.6567 | 144.5427 | 149.0549 | 150.297 | 1.4938 | 33.1071 | 1.4869 | 26.4919 | 283.257 |  | 25.2327 | 2.0813 | 49.2727
KH-15-1 | E01-1-1R | March, 2015 | 42.6567 | 144.5427 | 100.211 | 101.034 | 1.4877 | 33.0777 | 1.4831 | 26.4686 | 300.8059 |  | 25.08 | 2.0675 | 47.8319
KH-15-1 | E01-1-1R | March, 2015 | 42.6567 | 144.5427 | 74.6397 | 75.248 | 1.477 | 33.0666 | 1.4736 | 26.4603 | 299.7764 |  | 24.2604 | 2.0128 | 46.3205
KH-15-1 | E01-1-1R | March, 2015 | 42.6567 | 144.5427 | 49.0305 | 49.427 | 1.3383 | 32.9779 | 1.3361 | 26.3983 | 320.3794 |  | 22.8118 | 1.9105 | 42.5
KH-15-1 | E01-1-1R | March, 2015 | 42.6567 | 144.5427 | 39.9052 | 40.227 | 1.49 | 32.9294 | 1.4882 | 26.3492 | 327.0275 |  | 21.2612 | 1.8112 | 39.3292
KH-15-1 | E01-1-1R | March, 2015 | 42.6567 | 144.5427 | 29.8173 | 30.057 | 1.3602 | 32.8667 | 1.3589 | 26.3075 | 333.3672 |  | 20.4314 | 1.756 | 37.1488
KH-15-1 | E01-1-1R | March, 2015 | 42.6567 | 144.5427 | 19.9967 | 20.157 | 1.2627 | 32.7873 | 1.2618 | 26.25 | 338.3999 |  | 18.3368 | 1.6423 | 33.4313
KH-15-1 | E01-1-1R | March, 2015 | 42.6567 | 144.5427 | 9.5566 | 9.633 | 1.1852 | 32.5844 | 1.1848 | 26.0919 | 334.1293 |  | 17.1739 | 1.5385 | 31.4696
KH-15-1 | E01-1-1R | March, 2015 | 42.6567 | 144.5427 | 5.4396 | 5.483 | 1.0638 | 32.495 | 1.0636 | 26.0276 | 349.6591 |  | 16.1794 | 1.4911 | 29.6494
KH-15-1 | E01-1-1R | March, 2015 | 42.6567 | 144.5427 | 2.3235 | 2.342 | 1.0247 | 32.4603 | 1.0246 | 26.002 | 351.6435 |  | 15.7841 | 1.4513 | 28.7554
KH-15-1 | A00-1-R | March, 2015 | 42.8673 | 144.8142 | 2.7282 | 2.75 | -0.1402 | 32.207 | -0.1402 | 25.858 | 370.3836 |  | 13.061 | 1.271 | 23.5772
KH-15-1 | A00-1-R | March, 2015 | 42.8673 | 144.8142 | 4.7579 | 4.796 | -0.1258 | 32.205 | -0.1258 | 25.8558 | 370.1653 |  | 13.668 | 1.301 | 24.6464
KH-15-1 | A00-1-R | March, 2015 | 42.8673 | 144.8142 | 9.1468 | 9.22 | -0.1969 | 32.2501 | -0.1969 | 25.8952 | 368.6137 |  | 14.044 | 1.314 | 25.1744
KH-15-1 | A00-1-R | March, 2015 | 42.8673 | 144.8142 | 19.2256 | 19.38 | -0.2256 | 32.2782 | -0.2256 | 25.9192 | 367.226 |  | 14.385 | 1.357 | 25.7882
KH-15-1 | A00-1-R | March, 2015 | 42.8673 | 144.8142 | 29.1204 | 29.355 | -0.1937 | 32.2922 | -0.1937 | 25.9291 | 366.5981 |  | 14.433 | 1.418 | 25.8212
KH-15-1 | A00-1-R | March, 2015 | 42.8673 | 144.8142 | 38.7479 | 39.061 | -0.1928 | 32.3146 | -0.1928 | 25.9472 | 366.2249 |  | 14.627 | 1.404 | 26.204
KH-15-1 | A00-1-R | March, 2015 | 42.8673 | 144.8142 | 49.1377 | 49.536 | -0.1747 | 32.394 | -0.1747 | 26.0105 | 364.6507 |  | 14.723 | 1.42 | 26.0588
KH-15-1 | A00-1-R | March, 2015 | 42.8673 | 144.8142 | 61.0364 | 61.533 | -0.1691 | 32.4477 | -0.1691 | 26.0536 | 362.2574 |  | 15.516 | 1.429 | 27.4646
KH-15-1 | A25-GL | March, 2015 | 42.584 | 144.966 |  | 2 | 1.6173 | 32.882 | 1.6172 | 26.3025 | 346.9011
KH-15-1 | A25-GL | March, 2015 | 42.584 | 144.966 |  | 5 | 1.6788 | 32.8853 | 1.6786 | 26.3009 | 346.5962
KH-15-1 | A25-GL | March, 2015 | 42.584 | 144.966 |  | 10 | 1.6026 | 32.8861 | 1.6021 | 26.3069 | 345.7545
KH-15-1 | A25-GL | March, 2015 | 42.584 | 144.966 |  | 20 | 1.641 | 32.8955 | 1.6401 | 26.3118 | 344.4623
KH-15-1 | A25-GL | March, 2015 | 42.584 | 144.966 |  | 30 | 1.4202 | 32.8897 | 1.4189 | 26.3221 | 342.565
KH-15-1 | A25-GL | March, 2015 | 42.584 | 144.966 |  | 40 | 1.3887 | 32.8899 | 1.3869 | 26.3244 | 342.0599
KH-15-1 | A25-GL | March, 2015 | 42.584 | 144.966 |  | 50 | 1.3652 | 32.891 | 1.363 | 26.3269 | 341.2591
KH-15-1 | A25-GL | March, 2015 | 42.584 | 144.966 |  | 75 | 1.4921 | 32.935 | 1.4887 | 26.3538 | 332.8734
KH-15-1 | A25-GL | March, 2015 | 42.584 | 144.966 |  | 100 | 1.4845 | 33.0002 | 1.4799 | 26.4067 | 329.8841
KH-15-1 | A25-GL | March, 2015 | 42.584 | 144.966 |  | 125 | 1.5605 | 33.0419 | 1.5546 | 26.4351 | 322.2492
KH-15-1 | A25-GL | March, 2015 | 42.584 | 144.966 |  | 150 | 1.8435 | 33.1582 | 1.836 | 26.5085 | 278.733
KH-15-1 | A25-GL | March, 2015 | 42.584 | 144.966 |  | 175 | 1.9842 | 33.2733 | 1.9752 | 26.5905 | 243.1702
KH-15-1 | A25-GL | March, 2015 | 42.584 | 144.966 |  | 200 | 2.047 | 33.3265 | 2.0366 | 26.6285 | 225.3478
KH-15-1 | A25-GL | March, 2015 | 42.584 | 144.966 |  | 250 | 2.134 | 33.381 | 2.1207 | 26.6657 | 208.4446
KH-15-1 | A25-GL | March, 2015 | 42.584 | 144.966 |  | 300 | 2.1925 | 33.4351 | 2.1762 | 26.7047 | 190.6586
KH-15-1 | A25-GL | March, 2015 | 42.584 | 144.966 |  | 400 | 2.9734 | 33.6729 | 2.9487 | 26.8306 | 111.1747
KH-15-1 | A25-GL | March, 2015 | 42.584 | 144.966 |  | 500 | 3.0001 | 33.8133 | 2.9686 | 26.9409 | 80.1119
KH-15-1 | A25-GL | March, 2015 | 42.584 | 144.966 |  | 600 | 3.266 | 33.9566 | 3.2263 | 27.0319 | 46.4418
KH-15-1 | A25-GL | March, 2015 | 42.584 | 144.966 |  | 602 | 3.2652 | 33.9578 | 3.2254 | 27.0329 | 46.0278
KH-15-1 | D07-1-S | March, 2015 | 41.876 | 145.837 | 3.1203 | 3.145 | 2.0209 | 32.8467 | 2.0207 | 26.2454 | 346.5462 |  | 20.4158 | 1.6896 | 33.7055
KH-15-1 | D07-1-S | March, 2015 | 41.876 | 145.837 | 4.4488 | 4.484 | 2.022 | 32.8455 | 2.0218 | 26.2444 | 345.4633 |  | 20.749 | 1.7333 | 34.3638
KH-15-1 | D07-1-S | March, 2015 | 41.876 | 145.837 | 10.7052 | 10.79 | 1.997 | 32.8469 | 1.9965 | 26.2474 | 346.0093 |  | 20.6803 | 1.7146 | 33.8347
KH-15-1 | D07-1-S | March, 2015 | 41.876 | 145.837 | 19.3672 | 19.521 | 1.9475 | 32.8474 | 1.9466 | 26.2514 | 344.9037 |  | 21.6123 | 1.7872 | 35.7356
KH-15-1 | D07-1-S | March, 2015 | 41.876 | 145.837 | 29.0843 | 29.316 | 1.9276 | 32.848 | 1.9262 | 26.2534 | 345.5406 |  | 20.7385 | 1.704 | 34.0623
KH-15-1 | D07-1-S | March, 2015 | 41.876 | 145.837 | 39.5619 | 39.878 | 1.8808 | 32.8476 | 1.8789 | 26.2565 | 344.4669 |  | 20.4244 | 1.7201 | 33.767
KH-15-1 | D07-1-S | March, 2015 | 41.876 | 145.837 | 49.0449 | 49.438 | 1.8441 | 32.8467 | 1.8418 | 26.2585 | 342.4239 |  | 21.0851 | 1.7374 | 34.5237
KH-15-1 | D07-1-S | March, 2015 | 41.876 | 145.837 | 74.2275 | 74.827 | 1.8664 | 32.8786 | 1.8628 | 26.2825 | 334.8209 |  | 21.5912 | 1.7818 | 35.6126
KH-15-1 | D07-1-S | March, 2015 | 41.876 | 145.837 | 99.6113 | 100.422 | 1.7926 | 33.1015 | 1.7878 | 26.4665 | 276.9767 |  | 28.4321 | 2.2254 | 54.2224
KH-15-1 | D07-1-S | March, 2015 | 41.876 | 145.837 | 147.5031 | 148.721 | 2.5169 | 33.5022 | 2.5089 | 26.7318 | 154.2132 |  | 36.1793 | 2.6399 | 71.8356
KH-15-1 | D07-1-S | March, 2015 | 41.876 | 145.837 | 198.1155 | 199.776 | 2.7824 | 33.6207 | 2.7711 | 26.8044 | 121.3394 |  | 37.1723 | 2.7753 | 77.9876
KH-15-1 | D07-1-S | March, 2015 | 41.876 | 145.837 | 250.0791 | 252.207 | 2.9801 | 33.7555 | 2.9653 | 26.8951 | 82.9283 |  | 40.3388 | 2.9769 | 86.1082
KH-15-1 | A01-1-R | March, 2015 | 42.833 | 144.828 | 2.5705 | 2.591 | -0.0423 | 32.4925 | -0.042382 | 26.0842 | 366.8711 |  | 15.983 | 1.493 | 27.8144
KH-15-1 | A01-1-R | March, 2015 | 42.833 | 144.828 | 5.7173 | 5.763 | -0.0505 | 32.4925 | -0.050683 | 26.0845 | 367.1668 |  | 15.975 | 1.449 | 27.7352
KH-15-1 | A01-1-R | March, 2015 | 42.833 | 144.828 | 10.0118 | 10.092 | -0.0583 | 32.493 | -0.05862 | 26.0853 | 366.6117 |  | 15.953 | 1.465 | 27.7352
KH-15-1 | A01-1-R | March, 2015 | 42.833 | 144.828 | 19.7553 | 19.914 | -0.0617 | 32.4947 | -0.062333 | 26.0868 | 366.3524 |  | 16.043 | 1.458 | 27.8144
KH-15-1 | A01-1-R | March, 2015 | 42.833 | 144.828 | 29.3089 | 29.545 | -0.0864 | 32.5003 | -0.087336 | 26.0925 | 365.506 |  | 16.062 | 1.471 | 27.7154
KH-15-1 | A01-1-R | March, 2015 | 42.833 | 144.828 | 39.0456 | 39.361 | -0.0814 | 32.5044 | -0.082653 | 26.0956 | 365.3331 |  | 16.121 | 1.484 | 27.8672
KH-15-1 | A01-1-R | March, 2015 | 42.833 | 144.828 | 48.389 | 48.781 | -0.0574 | 32.5164 | -0.058967 | 26.1042 | 364.2457 |  | 16.208 | 1.474 | 28.0256
KH-15-1 | A01-1-R | March, 2015 | 42.833 | 144.828 | 75.18 | 75.794 | -0.1265 | 32.5404 | -0.12891 | 26.1267 | 359.8686 |  | 16.644 | 1.5 | 28.8638
KH-15-1 | A01-1-R | March, 2015 | 42.833 | 144.828 | 79.6436 | 80.295 | -0.1331 | 32.5467 | -0.13566 | 26.1321 | 358.308 |  | 16.621 | 1.514 | 28.9892
KH-15-1 | A02-1-R | March, 2015 | 42.6668 | 144.9143 | 4.2362 | 4.27 | 0.7485 | 32.7873 | 0.74833 | 26.2812 | 348.3616 |  | 19.492 | 1.709 | 33.7346
KH-15-1 | A02-1-R | March, 2015 | 42.6668 | 144.9143 | 4.2729 | 4.307 | 0.7441 | 32.7869 | 0.74393 | 26.2811 | 347.579 |  | 19.372 | 1.694 | 33.398
KH-15-1 | A02-1-R | March, 2015 | 42.6668 | 144.9143 | 9.8503 | 9.929 | 0.7157 | 32.7867 | 0.71532 | 26.2826 | 348.4481 |  | 19.443 | 1.687 | 33.4376
KH-15-1 | A02-1-R | March, 2015 | 42.6668 | 144.9143 | 19.7795 | 19.938 | 0.5931 | 32.7903 | 0.59235 | 26.2924 | 346.5507 |  | 19.538 | 1.691 | 33.6884
KH-15-1 | A02-1-R | March, 2015 | 42.6668 | 144.9143 | 29.3729 | 29.609 | 0.6117 | 32.8054 | 0.61057 | 26.3035 | 344.2894 |  | 19.899 | 1.712 | 34.4012
KH-15-1 | A02-1-R | March, 2015 | 42.6668 | 144.9143 | 39.1186 | 39.434 | 0.6732 | 32.8189 | 0.67168 | 26.311 | 342.5285 |  | 19.924 | 1.713 | 34.718
KH-15-1 | A02-1-R | March, 2015 | 42.6668 | 144.9143 | 50.1066 | 50.512 | 1.3303 | 32.9044 | 1.3281 | 26.3399 | 338.8385 |  | 21.52 | 1.816 | 37.5824
KH-15-1 | A02-1-R | March, 2015 | 42.6668 | 144.9143 | 74.6733 | 75.282 | 1.3781 | 32.9748 | 1.3747 | 26.3934 | 327.3134 |  | 23.838 | 1.971 | 42.9152
KH-15-1 | A02-1-R | March, 2015 | 42.6668 | 144.9143 | 98.7661 | 99.577 | 1.5989 | 33.0565 | 1.5942 | 26.4441 | 303.303 |  | 24.919 | 2.011 | 45.905
KH-15-1 | A02-1-R | March, 2015 | 42.6668 | 144.9143 | 148.8317 | 150.072 | 1.4252 | 33.1796 | 1.4182 | 26.5549 | 263.6588 |  | 27.278 | 2.184 | 53.2772
KH-15-1 | A02-1-R | March, 2015 | 42.6668 | 144.9143 | 196.7462 | 198.409 | 1.6705 | 33.2665 | 1.6608 | 26.6079 | 231.6769 |  | 29.268 | 2.333 | 58.247
KH-15-1 | A02-1-R | March, 2015 | 42.6668 | 144.9143 | 248.307 | 250.437 | 1.9575 | 33.3768 | 1.9445 | 26.6757 | 199.8178 |  | 32.248 | 2.534 | 63.7052
KH-15-1 | A02-1-R | March, 2015 | 42.6668 | 144.9143 | 297.2623 | 299.848 | 2.471 | 33.5162 | 2.454 | 26.7474 | 161.6479 |  | 35.457 | 2.721 | 73.3742
KH-15-1 | A02-1-R | March, 2015 | 42.6668 | 144.9143 | 395.9212 | 399.461 | 2.9046 | 33.6865 | 2.8801 | 26.8475 | 107.4164 |  | 39.193 | 2.943 | 85.4786
KH-15-1 | A02-1-R | March, 2015 | 42.6668 | 144.9143 | 564.9734 | 570.259 | 3.0668 | 33.8703 | 3.0302 | 26.9809 | 64.56 |  | 41.577 | 3.101 | 99.3716
KH-15-1 | C01-1-R | March, 2015 | 42.5521 | 143.8638 | 7.2363 | 7.294 | 0.422 | 32.3586 | 0.42174 | 25.9538 | 356.1012 |  | 15.6078 | 1.4564 | 29.0546
KH-15-1 | C01-1-R | March, 2015 | 42.5521 | 143.8638 | 10.5587 | 10.643 | 0.4313 | 32.3514 | 0.43092 | 25.9475 | 355.8965 |  | 15.5849 | 1.4627 | 28.9992
KH-15-1 | C01-1-R | March, 2015 | 42.5521 | 143.8638 | 18.8869 | 19.038 | 0.4236 | 32.3608 | 0.42292 | 25.9555 | 356.1513 |  | 15.5286 | 1.45 | 28.4271
KH-15-1 | C01-1-R | March, 2015 | 42.5521 | 143.8638 | 29.7561 | 29.995 | 0.4269 | 32.3653 | 0.42583 | 25.959 | 355.1685 |  | 15.6976 | 1.4526 | 28.8823
KH-15-1 | C01-1-R | March, 2015 | 42.5521 | 143.8638 | 39.7727 | 40.093 | 0.4406 | 32.3749 | 0.43916 | 25.966 | 355.1548 |  | 15.5009 | 1.4286 | 28.2241
KH-15-1 | C01-1-R | March, 2015 | 42.5521 | 143.8638 | 83.0116 | 83.689 | 3.5128 | 33.1956 | 3.5075 | 26.3991 | 320.3837 |  | 17.0564 | 1.421 | 29.7682
KH-15-1 | D01-1-R | March, 2015 | 42.992 | 145.2915 | 49.6343 | 50.037 | 0.6025 | 32.8186 | 0.60059 | 26.3147 | 328.4327 |  | 21.1167 | 1.7863 | 38.7194
KH-15-1 | D01-1-R | March, 2015 | 42.992 | 145.2915 | 39.7991 | 40.121 | 0.4058 | 32.6991 | 0.40435 | 26.229 | 344.4805 |  | 18.8535 | 1.6405 | 33.6071
KH-15-1 | D01-1-R | March, 2015 | 42.992 | 145.2915 | 29.8691 | 30.11 | 0.3715 | 32.6406 | 0.37042 | 26.1836 | 349.3581 |  | 17.637 | 1.5647 | 30.9863
KH-15-1 | D01-1-R | March, 2015 | 42.992 | 145.2915 | 20.393 | 20.557 | 0.3659 | 32.6083 | 0.36517 | 26.1578 | 352.6614 |  | 17.5511 | 1.5506 | 30.9248
KH-15-1 | D01-1-R | March, 2015 | 42.992 | 145.2915 | 9.8838 | 9.963 | 0.3002 | 32.5273 | 0.29985 | 26.0959 | 356.4925 |  | 16.8874 | 1.5203 | 29.6144
KH-15-1 | D01-1-R | March, 2015 | 42.992 | 145.2915 | 3.9931 | 4.025 | 0.3243 | 32.4933 | 0.32416 | 26.0673 | 357.8438 |  | 16.4634 | 1.4976 | 28.8946
KH-15-1 | D01-1-R | March, 2015 | 42.992 | 145.2915 | 3.3145 | 3.341 | 0.5352 | 32.3771 | 0.53508 | 25.9628 | 361.1881 |  | 15.6413 | 1.4498 | 27.5719
KH-15-1 | A01-3-R | March, 2015 | 42.833 | 144.83 | 78.9167 | 79.562 | 1.0383 | 32.9761 | 1.0349 | 26.4161 | 298.0068 |  | 25.992 | 1.802 | 42.8954
KH-15-1 | A01-3-R | March, 2015 | 42.833 | 144.83 | 75.2643 | 75.879 | 0.97 | 32.9379 | 0.96684 | 26.3895 | 303.9127 |  | 25.89 | 1.883 | 43.727
KH-15-1 | A01-3-R | March, 2015 | 42.833 | 144.83 | 49.6556 | 50.058 | 0.5428 | 32.6657 | 0.54093 | 26.1948 | 339.0842 |  | 20.49 | 1.577 | 32.8568
KH-15-1 | A01-3-R | March, 2015 | 42.833 | 144.83 | 40.0246 | 40.348 | 0.4866 | 32.6342 | 0.48511 | 26.1725 | 347.2105 |  | 17.558 | 1.572 | 30.3818
KH-15-1 | A01-3-R | March, 2015 | 42.833 | 144.83 | 30.3177 | 30.562 | 0.4525 | 32.5936 | 0.45139 | 26.1415 | 347.4016 |  | 17.473 | 1.527 | 30.0452
KH-15-1 | A01-3-R | March, 2015 | 42.833 | 144.83 | 20.3684 | 20.532 | 0.9848 | 32.4097 | 0.98397 | 25.9639 | 348.3207 |  | 17.059 | 1.463 | 30.857
KH-15-1 | A01-3-R | March, 2015 | 42.833 | 144.83 | 10.3471 | 10.43 | 1.0191 | 32.4049 | 1.0187 | 25.9579 | 349.2535 |  | 15.728 | 1.501 | 31.4378
KH-15-1 | A01-3-R | March, 2015 | 42.833 | 144.83 | 6.0576 | 6.106 | 1.0462 | 32.4019 | 1.046 | 25.9539 | 349.531 |  | 15.671 | 1.468 | 31.1738
KH-15-1 | A01-3-R | March, 2015 | 42.833 | 144.83 | 2.7669 | 2.789 | 1.056 | 32.3971 | 1.0559 | 25.9494 | 349.2307 |  | 15.643 | 1.478 | 30.956
KH-15-1 | A01-4-R | March, 2015 | 42.8353 | 144.8343 | 79.1061 | 79.753 | 1.364 | 33.0917 | 1.3604 | 26.4881 | 276.8356 |  | 25.992 | 2.073 | 51.3896
KH-15-1 | A01-4-R | March, 2015 | 42.8353 | 144.8343 | 74.3945 | 75.002 | 1.3672 | 33.0921 | 1.3638 | 26.4882 | 276.6445 |  | 25.89 | 2.117 | 51.6668
KH-15-1 | A01-4-R | March, 2015 | 42.8353 | 144.8343 | 49.4225 | 49.823 | 0.4427 | 32.7185 | 0.44087 | 26.2427 | 339.7713 |  | 20.49 | 1.762 | 36.896
KH-15-1 | A01-4-R | March, 2015 | 42.8353 | 144.8343 | 39.9323 | 40.255 | 0.3716 | 32.624 | 0.37016 | 26.1702 | 349.854 |  | 17.558 | 1.581 | 30.8834
KH-15-1 | A01-4-R | March, 2015 | 42.8353 | 144.8343 | 29.6819 | 29.921 | 0.4388 | 32.5881 | 0.43772 | 26.1378 | 352.8616 |  | 17.473 | 1.486 | 30.7646
KH-15-1 | A01-4-R | March, 2015 | 42.8353 | 144.8343 | 19.9438 | 20.104 | 0.526 | 32.5275 | 0.52526 | 26.0844 | 356.3514 |  | 17.059 | 1.42 | 29.9396
KH-15-1 | A01-4-R | March, 2015 | 42.8353 | 144.8343 | 9.7311 | 9.809 | 0.5917 | 32.3726 | 0.59134 | 25.9561 | 361.5066 |  | 15.728 | 1.429 | 27.887
KH-15-1 | A01-4-R | March, 2015 | 42.8353 | 144.8343 | 4.8016 | 4.84 | 0.6151 | 32.3621 | 0.61492 | 25.9464 | 361.7387 |  | 15.671 | 1.371 | 28.0718
KH-15-1 | A01-4-R | March, 2015 | 42.8353 | 144.8343 | 2.2332 | 2.251 | 0.6182 | 32.3615 | 0.61812 | 25.9458 | 361.725 |  | 15.643 | 1.435 | 28.0256
KH-15-1 | A00-2-R | March, 2015 | 42.8666 | 144.815 | 58.8416 | 59.32 | 1.1638 | 33.0287 | 1.1612 | 26.4504 | 283.1283 |  | 24.107 | 1.988 | 47.456
KH-15-1 | A00-2-R | March, 2015 | 42.8666 | 144.815 | 50.1969 | 50.604 | 1.1334 | 33.0154 | 1.1312 | 26.4417 | 288.6929 |  | 24.587 | 2.025 | 48.5186
KH-15-1 | A00-2-R | March, 2015 | 42.8666 | 144.815 | 39.9481 | 40.271 | 0.7524 | 32.8801 | 0.75081 | 26.3557 | 316.3023 |  | 21.987 | 1.9 | 41.153
KH-15-1 | A00-2-R | March, 2015 | 42.8666 | 144.815 | 30.3504 | 30.595 | 0.4059 | 32.7166 | 0.40479 | 26.2431 | 339.5346 |  | 19.62 | 1.728 | 34.9358
KH-15-1 | A00-2-R | March, 2015 | 42.8666 | 144.815 | 20.1183 | 20.28 | 0.3055 | 32.6285 | 0.30479 | 26.1772 | 344.03 |  | 18.597 | 1.617 | 32.9558
KH-15-1 | A00-2-R | March, 2015 | 42.8666 | 144.815 | 9.7102 | 9.788 | 0.397 | 32.5189 | 0.39665 | 26.0842 | 349.8177 |  | 17.633 | 1.588 | 32.1638
KH-15-1 | A00-2-R | March, 2015 | 42.8666 | 144.815 | 5.1161 | 5.157 | 0.4151 | 32.4951 | 0.41492 | 26.0641 | 352.8616 |  | 16.9 | 1.249 | 31.2002
KH-15-1 | A00-2-R | March, 2015 | 42.8666 | 144.815 | 2.9385 | 2.962 | 0.4251 | 32.4835 | 0.42499 | 26.0542 | 353.6488 |  | 16.78 | 1.522 | 31.0484
KH-15-1 | A01-5-R | March, 2015 | 42.833 | 144.827 | 78.9613 | 79.607 | 1.1849 | 33.0104 | 1.1814 | 26.4345 | 295.7318 |  | 15.111 | 1.248 | 28.1972
KH-15-1 | A01-5-R | March, 2015 | 42.833 | 144.827 | 74.6871 | 75.297 | 1.1577 | 33.004 | 1.1544 | 26.431 | 291.2273 |  | 24.128 | 1.96 | 47.423
KH-15-1 | A01-5-R | March, 2015 | 42.833 | 144.827 | 49.4651 | 49.866 | 1.643 | 32.9709 | 1.6407 | 26.3722 | 322.8544 |  | 23.023 | 1.933 | 41.6744
KH-15-1 | A01-5-R | March, 2015 | 42.833 | 144.827 | 39.4185 | 39.737 | 0.9485 | 32.8475 | 0.94687 | 26.318 | 331.7496 |  | 21.007 | 1.795 | 37.6682
KH-15-1 | A01-5-R | March, 2015 | 42.833 | 144.827 | 29.5956 | 29.834 | 0.5748 | 32.772 | 0.57368 | 26.2787 | 335.5761 |  | 19.732 | 1.632 | 34.9226
KH-15-1 | A01-5-R | March, 2015 | 42.833 | 144.827 | 20.2196 | 20.382 | 0.5168 | 32.6607 | 0.51605 | 26.1922 | 344.1848 |  | 18.909 | 1.677 | 33.3452
KH-15-1 | A01-5-R | March, 2015 | 42.833 | 144.827 | 10.1061 | 10.187 | 0.5686 | 32.3786 | 0.56823 | 25.9622 | 361.8342 |  | 15.57 | 1.371 | 28.5272
KH-15-1 | A01-5-R | March, 2015 | 42.833 | 144.827 | 5.0318 | 5.072 | 0.6491 | 32.3465 | 0.64891 | 25.932 | 362.0162 |  | 15.165 | 1.377 | 27.92
KH-15-1 | A01-5-R | March, 2015 | 42.833 | 144.827 | 3.0258 | 3.05 | 0.8151 | 32.2882 | 0.81498 | 25.8759 | 362.9535 |  | 15.109 | 1.164 | 28.1114
KH-15-1 | A01-6-R | March, 2015 | 42.8353 | 144.8295 | 77.8278 | 78.464 | 1.0832 | 32.9489 | 1.0799 | 26.3914 | 312.3211 |  | 23.23 | 1.923 | 44.2814
KH-15-1 | A01-6-R | March, 2015 | 42.8353 | 144.8295 | 74.2705 | 74.877 | 1.0837 | 32.9492 | 1.0805 | 26.3916 | 312.767 |  | 23.196 | 1.911 | 44.3276
KH-15-1 | A01-6-R | March, 2015 | 42.8353 | 144.8295 | 49.239 | 49.638 | 1.0006 | 32.9198 | 0.99853 | 26.373 | 331.1399 |  | 22.587 | 1.9 | 42.275
KH-15-1 | A01-6-R | March, 2015 | 42.8353 | 144.8295 | 39.112 | 39.428 | 1.02 | 32.8713 | 1.0184 | 26.3328 | 343.2065 |  | 21.477 | 1.835 | 39.7736
KH-15-1 | A01-6-R | March, 2015 | 42.8353 | 144.8295 | 29.0828 | 29.317 | 0.9585 | 32.8198 | 0.9573 | 26.2951 | 346.8147 |  | 20.177 |  | 35.9522
KH-15-1 | A01-6-R | March, 2015 | 42.8353 | 144.8295 | 20.0529 | 20.214 | 1.0638 | 32.7344 | 1.063 | 26.2201 | 352.4566 |  | 19.214 | 1.7 | 35.5958
KH-15-1 | A01-6-R | March, 2015 | 42.8353 | 144.8295 | 9.1388 | 9.212 | 1.2338 | 32.6894 | 1.2334 | 26.1733 | 354.9273 |  | 18.658 | 1.64 | 34.5464
KH-15-1 | A01-6-R | March, 2015 | 42.8353 | 144.8295 | 4.629 | 4.666 | 1.2338 | 32.6904 | 1.2336 | 26.1741 | 355.0684 |  | 18.654 | 1.657 | 34.3616
KH-15-1 | A01-6-R | March, 2015 | 42.8353 | 144.8295 | 2.5804 | 2.601 | 1.2361 | 32.6871 | 1.236 | 26.1713 | 354.313 |  | 18.551 | 1.627 | 34.2758
KH-15-1 | A01-7-R | March, 2015 | 42.837 | 144.833 | 77.81 | 78.446 | 0.9252 | 32.9119 | 0.92196 | 26.3713 | 328.0777 |  | 22.167 | 1.817 | 41.5886
KH-15-1 | A01-7-R | March, 2015 | 42.837 | 144.833 | 74.0494 | 74.654 | 0.9284 | 32.9128 | 0.92532 | 26.3718 | 327.3589 |  | 22.067 | 1.889 | 41.6546
KH-15-1 | A01-7-R | March, 2015 | 42.837 | 144.833 | 49.8529 | 50.257 | 0.8807 | 32.8969 | 0.87866 | 26.3618 | 329.288 |  | 21.826 | 1.836 | 41.0012
KH-15-1 | A01-7-R | March, 2015 | 42.837 | 144.833 | 39.2112 | 39.528 | 0.8722 | 32.8941 | 0.8706 | 26.36 | 330.4346 |  | 21.667 | 1.834 | 40.7702
KH-15-1 | A01-7-R | March, 2015 | 42.837 | 144.833 | 29.5004 | 29.738 | 0.8734 | 32.8821 | 0.8722 | 26.3503 | 334.3704 |  | 21.099 | 1.758 | 39.5294
KH-15-1 | A01-7-R | March, 2015 | 42.837 | 144.833 | 19.4855 | 19.642 | 0.8888 | 32.772 | 0.88801 | 26.2608 | 351.4739 |  | 19.601 | 1.719 | 36.0512
KH-15-1 | A01-7-R | March, 2015 | 42.837 | 144.833 | 10.0664 | 10.147 | 0.8417 | 32.7084 | 0.8413 | 26.2124 | 354.2767 |  | 18.642 | 1.667 | 34.1372
KH-15-1 | A01-7-R | March, 2015 | 42.837 | 144.833 | 4.6201 | 4.657 | 0.8401 | 32.6921 | 0.83992 | 26.1994 | 354.9683 |  | 18.55 | 1.678 | 33.7742
KH-15-1 | A01-7-R | March, 2015 | 42.837 | 144.833 | 3.8135 | 3.844 | 0.8436 | 32.6926 | 0.84345 | 26.1996 | 354.5951 |  | 18.427 | 1.641 | 33.6554
KH-15-1 | E01-1-2 | March, 2015 | 42.657 | 144.542 | 510.6996 | 515.409 | 3.2185 | 33.8882 | 3.185 | 26.9811 | 57.1707 |  | 41.8218 | 3.0972 | 96.7904
KH-15-1 | E01-1-2 | March, 2015 | 42.657 | 144.542 | 495.62 | 500.172 | 3.1931 | 33.8675 | 3.1608 | 26.9669 | 60.8972 |  | 41.6365 | 3.0987 | 97.3886
KH-15-1 | E01-1-2 | March, 2015 | 42.657 | 144.542 | 444.9418 | 448.973 | 3.0668 | 33.7885 | 3.0385 | 26.9149 | 96.956 |  | 39.0159 | 2.9376 | 86.9177
KH-15-1 | E01-1-2 | March, 2015 | 42.657 | 144.542 | 395.6532 | 399.19 | 3.2597 | 33.7472 | 3.2341 | 26.8642 | 125.7529 |  | 36.9225 | 2.7997 | 81.4636
KH-15-1 | E01-1-2 | March, 2015 | 42.657 | 144.542 | 346.3904 | 349.445 | 3.7871 | 33.7519 | 3.7634 | 26.8175 | 141.9918 |  | 33.3916 | 2.5496 | 71.0827
KH-15-1 | E01-1-2 | March, 2015 | 42.657 | 144.542 | 297.4339 | 300.021 | 3.4132 | 33.6419 | 3.3939 | 26.7654 | 168.6457 |  | 31.5083 | 2.4344 | 66.201
KH-15-1 | E01-1-2 | March, 2015 | 42.657 | 144.542 | 247.9911 | 250.118 | 3.1995 | 33.5189 | 3.184 | 26.6867 | 198.6758 |  | 31.0336 | 2.4285 | 63.3646
KH-15-1 | E01-1-2 | March, 2015 | 42.657 | 144.542 | 197.2608 | 198.928 | 2.034 | 33.2475 | 2.0237 | 26.5662 | 258.5265 |  | 27.1712 | 2.1864 | 54.1801
KH-15-1 | E01-1-2 | March, 2015 | 42.657 | 144.542 | 148.3104 | 149.546 | 1.5148 | 33.1122 | 1.5078 | 26.4947 | 290.7222 |  | 25.4733 | 2.0545 | 49.4913
KH-15-1 | E01-1-2 | March, 2015 | 42.657 | 144.542 | 98.1464 | 98.952 | 1.4807 | 33.0859 | 1.4761 | 26.4758 | 298.9987 |  | 25.3013 | 2.0417 | 48.816
KH-15-1 | E01-1-2 | March, 2015 | 42.657 | 144.542 | 71.9957 | 72.582 | 1.3798 | 33.0535 | 1.3765 | 26.4564 | 307.7347 |  | 24.7937 | 2.0033 | 47.7483
KH-15-1 | E01-1-2 | March, 2015 | 42.657 | 144.542 | 49.5512 | 49.952 | 1.1082 | 32.894 | 1.1061 | 26.3457 | 337.1914 |  | 21.4327 | 1.8106 | 39.3227
KH-15-1 | E01-1-2 | March, 2015 | 42.657 | 144.542 | 39.9012 | 40.223 | 1.0481 | 32.8565 | 1.0464 | 26.3192 | 339.9169 |  | 20.8025 | 1.7749 | 38.1007
KH-15-1 | E01-1-2 | March, 2015 | 42.657 | 144.542 | 29.234 | 29.469 | 1.0783 | 32.8362 | 1.0771 | 26.301 | 344.0073 |  | 22.4562 | 1.945 | 41.4066
KH-15-1 | E01-1-2 | March, 2015 | 42.657 | 144.542 | 19.3251 | 19.48 | 1.1231 | 32.8004 | 1.1223 | 26.2695 | 346.4871 |  | 19.7945 | 1.7114 | 35.8753
KH-15-1 | E01-1-2 | March, 2015 | 42.657 | 144.542 | 9.6876 | 9.765 | 0.8388 | 32.6309 | 0.83841 | 26.1502 | 356.5107 |  | 17.908 | 1.5847 | 32.3186
KH-15-1 | E01-1-2 | March, 2015 | 42.657 | 144.542 | 4.257 | 4.291 | 0.8558 | 32.6274 | 0.85563 | 26.1464 | 356.6608 |  | 17.9173 | 1.6044 | 32.3636
KH-15-1 | E01-1-3 | March, 2015 | 42.657 | 144.542 | 515.9328 | 520.697 | 3.0924 | 33.8131 | 3.0591 | 26.9327 | 76.7448 |  | 40.1599 | 2.993 | 93.8511
KH-15-1 | E01-1-3 | March, 2015 | 42.657 | 144.542 | 494.858 | 499.402 | 3.0981 | 33.8147 | 3.0662 | 26.9333 | 76.5037 |  | 40.7077 | 3.0302 | 96.173
KH-15-1 | E01-1-3 | March, 2015 | 42.657 | 144.542 | 446.3812 | 450.427 | 2.9733 | 33.7472 | 2.9452 | 26.8902 | 110.5832 |  | 36.4303 | 2.7803 | 83.2452
KH-15-1 | E01-1-3 | March, 2015 | 42.657 | 144.542 | 395.5463 | 399.082 | 3.2224 | 33.6829 | 3.197 | 26.8163 | 145.641 |  | 35.2678 | 2.6954 | 75.6428
KH-15-1 | E01-1-3 | March, 2015 | 42.657 | 144.542 | 347.3829 | 350.447 | 2.8523 | 33.5716 | 2.8312 | 26.76 | 165.6974 |  | 34.1269 | 2.6229 | 72.7421
KH-15-1 | E01-1-3 | March, 2015 | 42.657 | 144.542 | 297.5994 | 300.188 | 3.1006 | 33.5572 | 3.082 | 26.7264 | 184.043 |  | 30.7947 | 2.3848 | 63.7377
KH-15-1 | E01-1-3 | March, 2015 | 42.657 | 144.542 | 248.0556 | 250.183 | 3.12 | 33.4184 | 3.1047 | 26.6137 | 222.7907 |  | 26.7655 | 2.113 | 54.0772
KH-15-1 | E01-1-3 | March, 2015 | 42.657 | 144.542 | 198.4512 | 200.129 | 1.6729 | 33.1809 | 1.6631 | 26.539 | 268.1816 |  | 27.6572 | 2.2078 | 55.6337
KH-15-1 | E01-1-3 | March, 2015 | 42.657 | 144.542 | 149.0738 | 150.316 | 1.481 | 33.0925 | 1.474 | 26.4812 | 297.3243 |  | 25.5206 | 2.0867 | 50.0959
KH-15-1 | E01-1-3 | March, 2015 | 42.657 | 144.542 | 99.8322 | 100.652 | 1.2413 | 33.032 | 1.2368 | 26.4483 | 313.2083 |  | 22.4964 | 1.9154 | 42.6029
KH-15-1 | E01-1-3 | March, 2015 | 42.657 | 144.542 | 75.2427 | 75.856 | 0.7756 | 32.9027 | 0.77257 | 26.3727 | 322.0626 |  | 20.2743 | 1.7481 | 37.7534
KH-15-1 | E01-1-3 | March, 2015 | 42.657 | 144.542 | 49.7645 | 50.167 | 0.4918 | 32.7873 | 0.48993 | 26.2955 | 338.8612 |  | 20.2589 | 1.7467 | 37.5154
KH-15-1 | E01-1-3 | March, 2015 | 42.657 | 144.542 | 39.5858 | 39.905 | 0.464 | 32.7284 | 0.46253 | 26.2495 | 344.03 |  | 19.0294 | 1.6709 | 34.4024
KH-15-1 | E01-1-3 | March, 2015 | 42.657 | 144.542 | 30.0871 | 30.329 | 0.4717 | 32.6994 | 0.47059 | 26.2257 | 348.1797 |  | 18.6844 | 1.6517 | 33.5406
KH-15-1 | E01-1-3 | March, 2015 | 42.657 | 144.542 | 20.0047 | 20.165 | 0.5149 | 32.6526 | 0.51416 | 26.1857 | 351.5694 |  | 18.0687 | 1.6014 | 32.2414
KH-15-1 | E01-1-3 | March, 2015 | 42.657 | 144.542 | 10.2243 | 10.306 | 0.6073 | 32.6031 | 0.60691 | 26.1409 | 356.7337 |  | 17.3778 | 1.5616 | 31.1673
KH-15-1 | E01-1-3 | March, 2015 | 42.657 | 144.542 | 4.9555 | 4.995 | 0.5958 | 32.5924 | 0.59561 | 26.1329 | 356.6517 |  | 17.2449 | 1.545 | 30.9936
KH-15-1 | E01-1-3 | March, 2015 | 42.657 | 144.542 | 1.754 | 1.768 | 0.5848 | 32.5755 | 0.58473 | 26.1198 | 357.2842 |  | 16.4778 | 1.5099 | 29.6365
KH-15-1 | G01-1-R | March, 2015 | 42.519 | 144.428 | 248.0666 | 250.191 | 2.0083 | 33.4426 | 1.9952 | 26.7246 | 188.2471 |  | 31.7462 | 2.4507 | 67.8347
KH-15-1 | G01-1-R | March, 2015 | 42.519 | 144.428 | 198.9542 | 200.634 | 2.4653 | 33.3915 | 2.4541 | 26.6477 | 219.2326 |  | 27.8117 | 2.1905 | 55.7494
KH-15-1 | G01-1-R | March, 2015 | 42.519 | 144.428 | 149.3939 | 150.637 | 2.6518 | 33.2956 | 2.6433 | 26.5555 | 255.2277 |  | 25.0573 | 2.0088 | 49.0025
KH-15-1 | G01-1-R | March, 2015 | 42.519 | 144.428 | 99.7769 | 100.595 | 4.7391 | 33.4371 | 4.7318 | 26.4666 | 297.8339 |  | 16.8907 | 1.4015 | 29.6108
KH-15-1 | G01-1-R | March, 2015 | 42.519 | 144.428 | 75.4331 | 76.047 | 2.4985 | 33.0784 | 2.4944 | 26.3941 | 316.8256 |  | 18.8368 | 1.5859 | 33.6564
KH-15-1 | G01-1-R | March, 2015 | 42.519 | 144.428 | 50.3225 | 50.729 | 1.4927 | 32.8736 | 1.4904 | 26.3044 | 338.065
KH-15-1 | G01-1-R | March, 2015 | 42.519 | 144.428 | 39.7777 | 40.098 | 1.3185 | 32.8465 | 1.3167 | 26.2941 | 339.6029 |  | 18.1758 | 1.5922 | 31.8748
KH-15-1 | G01-1-R | March, 2015 | 42.519 | 144.428 | 30.2601 | 30.503 | 1.0732 | 32.8137 | 1.0719 | 26.2833 | 342.6286 |  | 17.2182 | 1.5615 | 30.0867
KH-15-1 | G01-1-R | March, 2015 | 42.519 | 144.428 | 20.362 | 20.525 | 1.3424 | 32.7723 | 1.3415 | 26.233 | 346.0048 |  | 18.6556 | 1.633 | 32.7816
KH-15-1 | G01-1-R | March, 2015 | 42.519 | 144.428 | 10.6024 | 10.687 | 1.3996 | 32.5998 | 1.3991 | 26.0908 | 358.3444 |  | 15.8342 | 1.4523 | 28.8583
KH-15-1 | G01-1-R | March, 2015 | 42.519 | 144.428 | 4.7363 | 4.774 | 1.3376 | 32.5083 | 1.3374 | 26.0213 | 358.9814 |  | 15.4213 | 1.412 | 28.228
KH-15-1 | G01-1-R | March, 2015 | 42.519 | 144.428 | 2.0219 | 2.038 | 1.3317 | 32.5052 | 1.3316 | 26.0192 | 357.8347 |  | 15.099 | 1.3843 | 27.4369
KH-15-1 | F01-1-R | March, 2015 | 42.2713 | 145.1802 | 248.5648 | 250.688 | 2.6115 | 33.6095 | 2.5971 | 26.8102 | 127.0132 |  | 36.1966 | 2.7454 | 78.0419
KH-15-1 | F01-1-R | March, 2015 | 42.2713 | 145.1802 | 198.0092 | 199.676 | 2.4898 | 33.5158 | 2.4786 | 26.7451 | 151.3922 |  | 35.6889 | 2.7113 | 74.0413
KH-15-1 | F01-1-R | March, 2015 | 42.2713 | 145.1802 | 147.9597 | 149.187 | 2.0121 | 33.1261 | 2.0045 | 26.4704 | 283.3285 |  | 28.7745 | 2.3075 | 54.1543
KH-15-1 | F01-1-R | March, 2015 | 42.2713 | 145.1802 | 99.4302 | 100.243 | 1.954 | 33.0172 | 1.949 | 26.3873 | 325.1748 |  | 24.8915 | 2.0492 | 44.9955
KH-15-1 | F01-1-R | March, 2015 | 42.2713 | 145.1802 | 74.8744 | 75.482 | 1.9855 | 33.0136 | 1.9817 | 26.382 | 324.9837 |  | 23.4921 | 1.9404 | 42.3971
KH-15-1 | F01-1-R | March, 2015 | 42.2713 | 145.1802 | 48.9965 | 49.391 | 2.0032 | 32.9969 | 2.0007 | 26.3672 | 328.3098 |  | 22.9433 | 1.9157 | 41.0464
KH-15-1 | F01-1-R | March, 2015 | 42.2713 | 145.1802 | 39.1855 | 39.5 | 2.1296 | 32.9886 | 2.1276 | 26.351 | 331.5494 |  | 22.7847 | 1.897 | 40.4226
KH-15-1 | F01-1-R | March, 2015 | 42.2713 | 145.1802 | 29.9205 | 30.16 | 2.2403 | 32.9768 | 2.2387 | 26.3331 | 336.1585 |  | 22.8331 | 1.9066 | 40.8664
KH-15-1 | F01-1-R | March, 2015 | 42.2713 | 145.1802 | 20.4379 | 20.601 | 1.9577 | 32.923 | 1.9567 | 26.3112 | 341.4502 |  | 22.6848 | 1.8946 | 40.6284
KH-15-1 | F01-1-R | March, 2015 | 42.2713 | 145.1802 | 9.5858 | 9.662 | 1.437 | 32.8321 | 1.4366 | 26.2747 | 348.1933 |  | 19.4804 | 1.7125 | 35.1614
KH-15-1 | F01-1-R | March, 2015 | 42.2713 | 145.1802 | 4.3743 | 4.409 | 1.4297 | 32.8363 | 1.4295 | 26.2786 | 348.8075 |  | 19.2003 | 1.7221 | 34.6469
KH-15-1 | F01-1-R | March, 2015 | 42.2713 | 145.1802 | 2.4644 | 2.484 | 1.361 | 32.828 | 1.3609 | 26.2764 | 348.9986 |  | 19.9386 | 1.7381 | 36.2419
KH-15-1 | I01-1-R | March, 2015 | 42.9255 | 145.283 | 78.3577 | 78.999 | 0.3334 | 32.725 | 0.33055 | 26.2537 | 346.5098 |  | 18.4909 | 1.6507 | 33.5213
KH-15-1 | I01-1-R | March, 2015 | 42.9255 | 145.283 | 75.572 | 76.19 | 0.3378 | 32.7259 | 0.33505 | 26.2542 | 345.8046 |  | 18.6381 | 1.6598 | 33.6757
KH-15-1 | I01-1-R | March, 2015 | 42.9255 | 145.283 | 50.6906 | 51.102 | 0.2923 | 32.6867 | 0.29049 | 26.2248 | 351.1008 |  | 17.9915 | 1.6142 | 32.2221
KH-15-1 | I01-1-R | March, 2015 | 42.9255 | 145.283 | 39.2357 | 39.553 | 0.2246 | 32.6162 | 0.22323 | 26.1714 | 355.4779 |  | 17.3191 | 1.5793 | 30.7685
KH-15-1 | I01-1-R | March, 2015 | 42.9255 | 145.283 | 29.9534 | 30.195 | 0.1955 | 32.5822 | 0.19447 | 26.1454 | 357.1113 |  | 17.2017 | 1.5734 | 30.8071
KH-15-1 | I01-1-R | March, 2015 | 42.9255 | 145.283 | 19.8335 | 19.993 | 0.4295 | 32.5226 | 0.42878 | 26.0855 | 368.6683 |  | 15.4883 | 1.4456 | 27.9771
KH-15-1 | I01-1-R | March, 2015 | 42.9255 | 145.283 | 10.0187 | 10.099 | 0.4729 | 32.5161 | 0.47253 | 26.078 | 371.2299 |  | 14.6037 | 1.3935 | 26.1441
KH-15-1 | I01-1-R | March, 2015 | 42.9255 | 145.283 | 4.9176 | 4.957 | 0.4722 | 32.5154 | 0.47202 | 26.0775 | 370.6066 |  | 14.8993 | 1.395 | 27.0124
KH-15-1 | I01-1-R | March, 2015 | 42.9255 | 145.283 | 2.0992 | 2.116 | 0.4816 | 32.5157 | 0.48152 | 26.0772 | 371.33 |  | 15.4388 | 1.4407 | 27.7456
KH-15-1 | H01-1-R | March, 2015 | 42.599 | 144.2853 | 248.1569 | 250.284 | 2.7377 | 33.4153 | 2.7231 | 26.6444 | 212.8217 |  | 29.2172 | 2.2771 | 60.2388
KH-15-1 | H01-1-R | March, 2015 | 42.599 | 144.2853 | 198.7298 | 200.409 | 2.2485 | 33.2989 | 2.2377 | 26.5909 | 240.4948 |  | 27.5862 | 2.1491 | 55.0805
KH-15-1 | H01-1-R | March, 2015 | 42.599 | 144.2853 | 149.1192 | 150.361 | 4.0474 | 33.3458 | 4.0372 | 26.4671 | 293.889 |  | 18.3951 | 1.4974 | 33.219
KH-15-1 | H01-1-R | March, 2015 | 42.599 | 144.2853 | 99.2338 | 100.048 | 3.7758 | 33.2947 | 3.7693 | 26.453 | 301.9153 |  | 18.1933 | 1.5155 | 32.3507
KH-15-1 | H01-1-R | March, 2015 | 42.599 | 144.2853 | 74.4725 | 75.079 | 2.2784 | 33.0789 | 2.2745 | 26.412 | 309.673 |  | 19.8604 | 1.6897 | 35.7981
KH-15-1 | H01-1-R | March, 2015 | 42.599 | 144.2853 | 39.9431 | 40.265 | 1.4742 | 32.9277 | 1.4724 | 26.3491 | 320.1243 |  | 20.0879 | 1.7354 | 35.901
KH-15-1 | H01-1-R | March, 2015 | 42.599 | 144.2853 | 29.7738 | 30.013 | 1.4195 | 32.9006 | 1.4182 | 26.3309 | 323.4868 |  | 18.0934 | 1.5992 | 31.9455
KH-15-1 | H01-1-R | March, 2015 | 42.599 | 144.2853 | 20.2081 | 20.37 | 1.0192 | 32.789 | 1.0184 | 26.2667 | 331.4857 |  | 18.2695 | 1.6398 | 32.325
KH-15-1 | H01-1-R | March, 2015 | 42.599 | 144.2853 | 9.8623 | 9.941 | 1.205 | 32.6443 | 1.2046 | 26.1389 | 355.1548 |  | 16.1534 | 1.4951 | 28.9162
KH-15-1 | H01-1-R | March, 2015 | 42.599 | 144.2853 | 5.1172 | 5.158 | 1.2408 | 32.6311 | 1.2406 | 26.1261 | 357.7529 |  | 15.2936 | 1.4343 | 27.5076
KH-15-1 | H01-1-R | March, 2015 | 42.599 | 144.2853 | 5.8434 | 5.89 | 1.2545 | 32.6256 | 1.2542 | 26.1208 | 358.5082 |  | 15.2864 | 1.4354 | 27.2568
KH-15-1 | A04-1 | March, 2015 | 42.2495 | 145.1378 | 3.3097 | 3.336 | 1.3363 | 32.8158 | 1.3362 | 26.2681 | 337.9854 |  | 18.421 | 1.598 | 32.7644
KH-15-1 | A04-1 | March, 2015 | 42.2495 | 145.1378 | 4.5211 | 4.557 | 1.3407 | 32.816 | 1.3405 | 26.268 | 338.7128 |  | 18.272 | 1.589 | 32.7776
KH-15-1 | A04-1 | March, 2015 | 42.2495 | 145.1378 | 9.8963 | 9.975 | 1.3438 | 32.8163 | 1.3434 | 26.268 | 338.2879 |  | 18.308 | 1.595 | 32.7842
KH-15-1 | A04-1 | March, 2015 | 42.2495 | 145.1378 | 19.7108 | 19.868 | 1.345 | 32.816 | 1.3441 | 26.2678 | 338.21 |  | 18.223 | 1.589 | 32.7776
KH-15-1 | A04-1 | March, 2015 | 42.2495 | 145.1378 | 29.6349 | 29.872 | 1.3214 | 32.8155 | 1.3201 | 26.2689 | 337.7618 |  | 18.259 | 1.592 | 32.7182
KH-15-1 | A04-1 | March, 2015 | 42.2495 | 145.1378 | 39.6587 | 39.977 | 1.238 | 32.8176 | 1.2363 | 26.276 | 337.8567 |  | 18.24 | 1.593 | 32.7842
KH-15-1 | A04-1 | March, 2015 | 42.2495 | 145.1378 | 49.9122 | 50.314 | 1.2211 | 32.8168 | 1.219 | 26.2765 | 336.3334 |  | 18.189 | 1.562 | 32.4146
KH-15-1 | A04-1 | March, 2015 | 42.2495 | 145.1378 | 73.7638 | 74.362 | 1.2059 | 32.8161 | 1.2027 | 26.2769 | 335.4508 |  | 18.392 | 1.591 | 32.969
KH-15-1 | A04-1 | March, 2015 | 42.2495 | 145.1378 | 99.1477 | 99.958 | 1.1976 | 32.8364 | 1.1933 | 26.2938 | 330.7265 |  | 19.709 | 1.693 | 35.543
KH-15-1 | A04-1 | March, 2015 | 42.2495 | 145.1378 | 149.0397 | 150.276 | 1.3984 | 33.0837 | 1.3916 | 26.4795 | 283.2108 |  | 24.198 | 1.964 | 45.6476
KH-15-1 | A04-1 | March, 2015 | 42.2495 | 145.1378 | 198.1801 | 199.848 | 2.0124 | 33.308 | 2.0021 | 26.616 | 220.2476 |  | 30.235 | 2.358 | 61.0454
KH-15-1 | A04-1 | March, 2015 | 42.2495 | 145.1378 | 248.1907 | 250.31 | 2.0685 | 33.4018 | 2.0554 | 26.6871 | 198.6498 |  | 32.406 | 2.522 | 67.5266
KH-15-1 | A04-1 | March, 2015 | 42.2482 | 145.1362 | 297.3372 | 299.912 | 2.2921 | 33.5118 | 2.2757 | 26.758 | 165.5048 |  | 35.364 | 2.698 | 76.463
KH-15-1 | A04-1 | March, 2015 | 42.2482 | 145.1362 | 396.0691 | 399.595 | 2.819 | 33.7027 | 2.7949 | 26.8676 | 107.2964 |  | 38.125 | 2.888 | 85.5908
KH-15-1 | A04-1 | March, 2015 | 42.2482 | 145.1362 | 593.7099 | 599.283 | 3.3521 | 33.9765 | 3.3122 | 27.0394 | 42.1754 |  | 42.823 | 2.782 | 108.8558
KH-15-1 | A04-1 | March, 2015 | 42.2482 | 145.1362 | 791.7601 | 799.576 | 3.2769 | 34.1373 | 3.2226 | 27.176 | 28.1736 |  | 43.146 | 3.214 | 122.3528
KH-15-1 | A04-1 | March, 2015 | 42.2482 | 145.1362 | 989.5505 | 999.797 | 2.9306 | 34.2813 | 2.8636 | 27.3237 | 30.0891 |  | 43.376 | 3.231 | 138.4172
KH-15-1 | A04-1 | March, 2015 | 42.2482 | 145.1362 | 1236.2201 | 1249.764 | 2.6415 | 34.3891 | 2.5579 | 27.4365 | 37.4841 |  | 42.975 | 3.206 | 149.0036
KH-15-1 | A04-1 | March, 2015 | 42.2482 | 145.1362 | 1483.2016 | 1500.342 | 2.4432 | 34.4581 | 2.342 | 27.5099 | 44.622 |  | 42.372 | 3.161 | 153.98
KH-15-1 | A04-1 | March, 2015 | 42.2482 | 145.1362 | 1975.1913 | 2000.371 | 2.023 | 34.5681 | 1.8864 | 27.6346 | 71.017 |  | 40.556 | 2.999 | 161.4776
KH-15-1 | A04-1 | March, 2015 | 42.2482 | 145.1362 | 2465.3232 | 2499.663 | 1.6107 | 34.6402 | 1.4377 | 27.726 | 116.7691 |  | 38.293 | 2.749 | 156.0128
KH-15-1 | A04-1 | March, 2015 | 42.2482 | 145.1362 | 3051.3458 | 3098.134 | 1.4104 | 34.6705 | 1.1862 | 27.768 | 147.5305 |  | 36.374 | 2.613 | 146.8652
KH-15-1 | A11-1 | March, 2015 | 40.4993 | 145.9963 | 3.6238 | 3.652 | 3.6401 | 33.1549 | 3.6399 | 26.3538 | 322.4199 |  | 17.738 | 1.393 | 31.4906
KH-15-1 | A11-1 | March, 2015 | 40.4993 | 145.9963 | 5.3216 | 5.363 | 3.6314 | 33.1554 | 3.6311 | 26.3551 | 321.8549 |  | 17.728 | 1.411 | 31.583
KH-15-1 | A11-1 | March, 2015 | 40.4993 | 145.9963 | 10.1509 | 10.23 | 3.6283 | 33.1561 | 3.6277 | 26.3559 | 321.6301 |  | 17.731 | 1.485 | 31.5962
KH-15-1 | A11-1 | March, 2015 | 40.4993 | 145.9963 | 19.9402 | 20.096 | 4.4471 | 33.3126 | 4.4457 | 26.3981 | 310.2244 |  | 16.749 | 1.372 | 29.7482
KH-15-1 | A11-1 | March, 2015 | 40.4993 | 145.9963 | 29.7289 | 29.962 | 4.7714 | 33.3697 | 4.7692 | 26.4086 | 307.8824 |  | 16.573 | 1.358 | 29.4578
KH-15-1 | A11-1 | March, 2015 | 40.4993 | 145.9963 | 40.17 | 40.486 | 4.8847 | 33.3951 | 4.8817 | 26.4163 | 305.3251 |  | 16.444 | 1.304 | 29.0354
KH-15-1 | A11-1 | March, 2015 | 40.4993 | 145.9963 | 50.2287 | 50.625 | 5.0395 | 33.4264 | 5.0357 | 26.4239 | 303.4654 |  | 16.295 | 1.334 | 28.7912
KH-15-1 | A11-1 | March, 2015 | 40.4993 | 145.9963 | 74.8538 | 75.449 | 5.2307 | 33.463 | 5.2249 | 26.4313 | 300.3677 |  | 16.23 | 1.31 | 28.5074
KH-15-1 | A11-1 | March, 2015 | 40.4993 | 145.9963 | 99.5435 | 100.341 | 5.2555 | 33.47 | 5.2478 | 26.4342 | 299.9195 |  | 16.329 | 1.313 | 28.7714
KH-15-1 | A11-1 | March, 2015 | 40.4993 | 145.9963 | 149.6198 | 150.837 | 5.5283 | 33.5218 | 5.5163 | 26.4437 | 291.7232 |  | 16.297 | 1.31 | 28.5998
KH-15-1 | A11-1 | March, 2015 | 40.4993 | 145.9963 | 199.5313 | 201.179 | 3.9344 | 33.4764 | 3.9209 | 26.5822 | 222.6674 |  | 25.765 | 2.025 | 50.4656
KH-15-1 | A11-1 | March, 2015 | 40.4993 | 145.9963 | 248.3444 | 250.425 | 3.2118 | 33.5343 | 3.1963 | 26.6975 | 193.657 |  | 29.32 | 2.271 | 59.369
KH-15-1 | A11-1 | March, 2015 | 40.5007 | 145.9978 | 297.2044 | 299.73 | 3.0929 | 33.6761 | 3.0744 | 26.8217 | 140.9384 |  | 34.958 | 2.667 | 75.2882
KH-15-1 | A11-1 | March, 2015 | 40.5007 | 145.9978 | 396.588 | 400.055 | 3.2479 | 33.8559 | 3.2223 | 26.9516 | 78.2025 |  | 40.056 | 3.003 | 92.4548
KH-15-1 | A11-1 | March, 2015 | 40.5007 | 145.9978 | 593.8128 | 599.291 | 3.2581 | 34.1132 | 3.2185 | 27.1572 | 47.9028 |  | 41.677 | 3.146 | 117.0068
KH-15-1 | A11-1 | March, 2015 | 40.5007 | 145.9978 | 791.7324 | 799.42 | 3.3629 | 34.3286 | 3.3078 | 27.3206 | 44.3339 |  | 41.643 | 3.127 | 128.636
KH-15-1 | A11-1 | March, 2015 | 40.5007 | 145.9978 | 989.1023 | 999.183 | 2.9528 | 34.4007 | 2.8855 | 27.4171 | 44.1524 |  | 42.117 | 3.158 | 137.5724
KH-15-1 | A11-1 | March, 2015 | 40.5007 | 145.9978 | 1236.2658 | 1249.61 | 2.5404 | 34.464 | 2.4577 | 27.5049 | 44.155 |  | 42.503 | 3.176 | 149.756
KH-15-1 | A11-1 | March, 2015 | 40.5007 | 145.9978 | 1482.3756 | 1499.263 | 2.2713 | 34.5148 | 2.1721 | 27.5692 | 53.089 |  | 42.071 | 3.124 | 157.7156
KH-15-1 | A11-1 | March, 2015 | 40.5007 | 145.9978 | 1975.2535 | 2000.113 | 1.907 | 34.5887 | 1.7721 | 27.6599 | 80.0824 |  | 40.569 | 2.944 | 158.8178
KH-15-1 | A11-1 | March, 2015 | 40.5007 | 145.9978 | 2466.0232 | 2499.975 | 1.6924 | 34.6313 | 1.5179 | 27.713 | 110.0291 |  | 38.788 | 2.837 | 157.1546
KH-15-1 | A11-1 | March, 2015 | 40.5007 | 145.9978 | 2955.383 | 2999.539 | 1.5593 | 34.6536 | 1.3413 | 27.7436 | 129.6279 |  | 37.558 | 2.514 | 152.0726
KH-15-1 | A11-1 | March, 2015 | 40.5007 | 145.9978 | 3444.1007 | 3499.573 | 1.4825 | 34.6678 | 1.2169 | 27.7637 | 143.7798 |  | 36.577 | 2.65 | 151.9406
KH-15-1 | A11-1 | March, 2015 | 40.5007 | 145.9978 | 3931.9094 | 3999.79 | 1.4595 | 34.6756 | 1.1418 | 27.7751 | 153.1885 |  | 36.145 | 2.601 | 148.1324
KH-15-1 | A11-1 | March, 2015 | 40.5007 | 145.9978 | 4418.3609 | 4499.714 | 1.4707 | 34.6802 | 1.0966 | 27.7819 | 160.4465 |  | 35.608 | 2.556 | 146.2778
KH-15-1 | A11-1 | March, 2015 | 40.5007 | 145.9978 | 4903.5711 | 4999.447 | 1.512 | 34.6822 | 1.0774 | 27.7848 | 162.788 |  | 35.424 | 2.552 | 146.1128
KH-15-1 | A06-1 | March, 2015 | 41.7497 | 145.3822 | 2.9706 | 2.994 | 0.979 | 32.6669 | 0.97888 | 26.1708 | 347.1226 |  | 16.809 | 1.505 | 29.6822
KH-15-1 | A06-1 | March, 2015 | 41.7497 | 145.3822 | 5.3101 | 5.352 | 0.9816 | 32.6688 | 0.98139 | 26.1722 | 347.293 |  | 17.06 | 1.521 | 30.1508
KH-15-1 | A06-1 | March, 2015 | 41.7497 | 145.3822 | 10.5714 | 10.655 | 0.9636 | 32.6705 | 0.96318 | 26.1747 | 346.429 |  | 16.968 | 1.528 | 30.0254
KH-15-1 | A06-1 | March, 2015 | 41.7497 | 145.3822 | 20.0797 | 20.239 | 0.8346 | 32.691 | 0.83382 | 26.1988 | 345.5518 |  | 16.956 | 1.506 | 29.768
KH-15-1 | A06-1 | March, 2015 | 41.7497 | 145.3822 | 29.8872 | 30.125 | 0.9058 | 32.7435 | 0.90461 | 26.2368 | 339.2515 |  | 17.966 | 1.57 | 31.5632
KH-15-1 | A06-1 | March, 2015 | 41.7497 | 145.3822 | 39.4155 | 39.73 | 1.066 | 32.7881 | 1.0644 | 26.2631 | 335.5131 |  | 19.134 | 1.649 | 33.3518
KH-15-1 | A06-1 | March, 2015 | 41.7497 | 145.3822 | 49.5732 | 49.97 | 1.3849 | 32.9158 | 1.3827 | 26.3453 | 312.5701 |  | 20.459 | 1.718 | 36.2426
KH-15-1 | A06-1 | March, 2015 | 41.7497 | 145.3822 | 74.6291 | 75.231 | 5.9861 | 33.6192 | 5.9799 | 26.4643 | 293.3305 |  | 15.364 | 1.198 | 26.4812
KH-15-1 | A06-1 | March, 2015 | 41.7497 | 145.3822 | 99.1096 | 99.915 | 5.9713 | 33.6165 | 5.963 | 26.4642 | 292.8247 |  | 15.486 | 1.23 | 26.6132
KH-15-1 | A06-1 | March, 2015 | 41.7497 | 145.3822 | 147.942 | 149.162 | 3.84 | 33.3849 | 3.8302 | 26.5184 | 276.5985 |  | 19.757 | 1.604 | 36.104
KH-15-1 | A06-1 | March, 2015 | 41.7497 | 145.3822 | 198.6273 | 200.29 | 2.5274 | 33.4055 | 2.5162 | 26.6536 | 217.6446 |  | 28.217 | 2.246 | 56.564
KH-15-1 | A06-1 | March, 2015 | 41.7497 | 145.3822 | 248.4587 | 250.569 | 2.4635 | 33.469 | 2.4495 | 26.7098 | 200.113 |  | 30.056 | 2.356 | 60.8276
KH-15-1 | A06-1 | March, 2015 | 41.7487 | 145.3822 | 297.7728 | 300.338 | 2.6495 | 33.5919 | 2.6321 | 26.7929 | 164.7434 |  | 33.212 | 2.604 | 69.4538
KH-15-1 | A06-1 | March, 2015 | 41.7487 | 145.3822 | 396.926 | 400.442 | 3.0129 | 33.8066 | 2.9881 | 26.9336 | 80.2923 |  | 40.322 | 3.051 | 94.2632
KH-15-1 | A06-1 | March, 2015 | 41.7487 | 145.3822 | 595.0954 | 600.656 | 3.2724 | 34.0749 | 3.2326 | 27.1253 | 34.7547 |  | 43.271 | 3.233 | 117.3236
KH-15-1 | A06-1 | March, 2015 | 41.7487 | 145.3822 | 792.4624 | 800.25 | 3.1208 | 34.2353 | 3.0673 | 27.2686 | 26.5418 |  | 43.444 | 3.23 | 133.388
KH-15-1 | A06-1 | March, 2015 | 41.7487 | 145.3822 | 990.1902 | 1000.399 | 2.7851 | 34.3237 | 2.7192 | 27.3703 | 24.9883 |  | 43.571 | 3.271 | 131.375
KH-15-1 | A06-1 | March, 2015 | 41.7487 | 145.3822 | 1236.7372 | 1250.231 | 2.469 | 34.4178 | 2.387 | 27.4739 | 40.8831 |  | 42.718 | 3.209 | 152.1914
KH-15-1 | A06-1 | March, 2015 | 41.7487 | 145.3822 | 1483.3108 | 1500.384 | 2.3004 | 34.4804 | 2.2008 | 27.5393 | 47.8625 |  | 42.26 | 3.161 | 155.1944
KH-15-1 | A06-1 | March, 2015 | 41.7487 | 145.3822 | 1974.7401 | 1999.82 | 2.0001 | 34.5718 | 1.8639 | 27.6393 | 73.2629 |  | 40.944 | 3.043 | 160.184
KH-15-1 | A06-1 | March, 2015 | 41.7487 | 145.3822 | 2465.7232 | 2499.956 | 1.7226 | 34.6247 | 1.5476 | 27.7055 | 105.1854 |  | 38.979 | 2.849 | 156.8048
KH-15-1 | A06-1 | March, 2015 | 41.7487 | 145.3822 | 2955.9175 | 3000.43 | 1.5709 | 34.6515 | 1.3526 | 27.7411 | 127.6803 |  | 37.628 | 2.712 | 151.8152
KH-15-1 | A06-1 | March, 2015 | 41.7487 | 145.3822 | 3443.9782 | 3499.85 | 1.4981 | 34.6656 | 1.2321 | 27.7609 | 141.6784 |  | 36.384 | 2.642 | 150.8384
KH-15-1 | A06-1 | March, 2015 | 41.7487 | 145.3822 | 3932.0735 | 4000.419 | 1.4592 | 34.6753 | 1.1414 | 27.7749 | 153.5796 |  | 35.919 | 2.603 | 148.7462
KH-15-1 | A06-1 | March, 2015 | 41.7487 | 145.3822 | 4418.5829 | 4500.461 | 1.4703 | 34.68 | 1.0962 | 27.7818 | 159.7542 |  | 34.979 | 2.524 | 145.8026
KH-15-1 | A06-1 | March, 2015 | 41.7487 | 145.3822 | 4904.0514 | 5000.519 | 1.5061 | 34.6822 | 1.0716 | 27.7852 | 162.5307 |  | 35.049 | 2.524 | 144.5024
KH-17-3 | CL-1 | June-August, 2017 | 41 | 150 | 10.1604 | 10.24 | 16.2443 | 34.2461 | 16.2279 | 25.1133 | 255.7 | 0.13959 | 0.34 | 0.13 | 2.34
KH-17-3 | CL-1 | June-August, 2017 | 41 | 150 | 25.1193 | 25.317 | 15.5947 | 34.0671 | 15.321 | 25.123 | 275.3 | 0.08481 | 1.27 | 0.22 | 2.1
KH-17-3 | CL-1 | June-August, 2017 | 41 | 150 | 38.5603 | 38.865 | 12.9785 | 33.5553 | 12.9702 | 25.2802 | 274.1 | 0.075143 | 2.09 | 0.29 | 2.91
KH-17-3 | CL-1 | June-August, 2017 | 41 | 150 | 50.1126 | 50.51 | 9.4014 | 33.1986 | 9.6393 | 25.6215 | 312.6 | 0.10928 | 3.56 | 0.53 | 3.16
KH-17-3 | CL-1 | June-August, 2017 | 41 | 150 | 98.514 | 99.307 | 2.763 | 33.1322 | 2.7967 | 26.4155 | 311.2 | 0.29301 | 19.17 | 1.7 | 34.45
KH-17-3 | CL-1 | June-August, 2017 | 41 | 150 | 148.3367 | 149.549 | 2.1021 | 33.1506 | 2.1108 | 26.4818 | 303.6 | 0.32385 | 23.6 | 1.9 | 45.05
KH-17-3 | CL-1 | June-August, 2017 | 41 | 150 | 199.4975 | 201.153 | 2.3961 | 33.2924 | 2.3937 | 26.5758 | 270.1 | 0.48403 | 23.63 | 1.89 | 47.37
KH-17-3 | CL-1 | June-August, 2017 | 41 | 150 | 397.2614 | 400.751 | 4.8341 | 34.0598 | 4.8092 | 26.9525 | 92.2 | 0.89767 | 35.24 | 2.49 | 84.21
KH-17-3 | CL-1 | June-August, 2017 | 41 | 150 | 595.6549 | 601.177 | 3.4288 | 34.1502 | 3.3895 | 27.1705 | 32.6 | 1.2253 | 42.65 | 2.95 | 121.49
KH-17-3 | CL-1 | June-August, 2017 | 41 | 150 | 694.5124 | 701.119 | 3.3643 | 34.2407 | 3.3157 | 27.2499 | 32.9 | 1.3227 | 42.01 | 2.94 | 128.2
KH-17-3 | CL-1 | June-August, 2017 | 41 | 150 | 791.8616 | 799.587 | 3.234 | 34.2939 | 3.1748 | 27.3052 | 34.7 | 1.3184 | 41.93 | 2.94 | 133.19
KH-17-3 | CL-1 | June-August, 2017 | 41 | 150 | 990.2306 | 1000.371 | 2.8222 | 34.3862 | 2.7563 | 27.4169 | 34 | 1.3627 | 42.42 | 2.96 | 146.84
KH-17-3 | CL-1 | June-August, 2017 | 41 | 150 | 1237.3421 | 1250.758 | 2.5057 | 34.4747 | 2.4214 | 27.5173 | 41.4 | 1.0638 | 42.09 | 2.94 | 155.4
KH-17-3 | CL-1 | June-August, 2017 | 41 | 150 | 1484.6975 | 1501.688 | 2.2528 | 34.5302 | 2.1535 | 27.5829 | 51.9 | 1.2396 | 41.73 | 2.9 | 161.33
KH-17-3 | CL-1 | June-August, 2017 | 41 | 150 | 1976.5941 | 2001.568 | 1.8911 | 34.6049 | 1.7558 | 27.6741 | 81.5 | 0.98444 | 40.37 | 2.76 | 163.82
KH-17-3 | CL-1 | June-August, 2017 | 41 | 150 | 2467.0666 | 2501.153 | 1.6704 | 34.6439 | 1.4955 | 27.7247 | 107.8 | 0.91197 | 38.33 | 2.64 | 161.73
KH-17-3 | CL-1 | June-August, 2017 | 41 | 150 | 2956.4917 | 3000.809 | 1.5461 | 34.6658 | 1.3281 | 27.7543 | 128.5 | 0.81428 | 36.95 | 2.54 | 157.5
KH-17-3 | CL-1 | June-August, 2017 | 41 | 150 | 3446.0064 | 3501.685 | 1.48 | 34.6786 | 1.214 | 27.7726 | 142.2 | 0.77113 | 35.96 | 2.46 | 153.8
KH-17-3 | CL-1 | June-August, 2017 | 41 | 150 | 3933.0112 | 4001.104 | 1.4541 | 34.6868 | 1.1363 | 27.7845 | 152.5 | 0.75237 | 35.3 | 2.41 | 151.72
KH-17-3 | CL-1 | June-August, 2017 | 41 | 150 | 4417.7564 | 4499.298 | 1.47 | 34.691 | 1.096 | 27.7906 | 157.5 | 0.65276 | 34.96 | 2.39 | 150.29
KH-17-3 | CL-1 | June-August, 2017 | 41 | 150 | 4901.7449 | 4997.793 | 1.5116 | 34.693 | 1.077 | 27.7935 | 160.3 | 0.61954 | 34.65 | 2.38 | 149.83
KH-17-3 | CL-1 | June-August, 2017 | 41 | 150 | 5231.0729 | 5337.604 | 1.5441 | 34.694 | 1.0662 | 27.795 | 162 | 0.56562 | 34.42 | 2.36 | 147.88
KH-17-3 | CL-2 | June-August, 2017 | 47 | 160 | 10.598 | 10.687 | 6.7175 | 32.8522 | 6.7161 | 25.7652 | 326 | 0.060709 | 16.29 | 1.5 | 36.08
KH-17-3 | CL-2 | June-August, 2017 | 47 | 160 | 15.453 | 15.583 | 5.9099 | 32.8653 | 5.8729 | 25.8821 | 338.9 | 0.068375 | 16.06 | 1.47 | 37.28
KH-17-3 | CL-2 | June-August, 2017 | 47 | 160 | 23.9302 | 24.132 | 5.6941 | 32.8687 | 5.6652 | 25.9102 | 339.1 | 0.0238 | 16.02 | 1.5 | 37.97
KH-17-3 | CL-2 | June-August, 2017 | 47 | 160 | 50.1399 | 50.566 | 2.9321 | 32.946 | 2.9189 | 26.2537 | 339.8 | 0.03517 | 20.51 | 1.73 | 41.07
KH-17-3 | CL-2 | June-August, 2017 | 47 | 160 | 99.3557 | 100.212 | 1.7486 | 33.0098 | 1.7434 | 26.3952 | 315.8 | 0.090889 | 23.57 | 1.9 | 43.86
KH-17-3 | CL-2 | June-August, 2017 | 47 | 160 | 147.6122 | 148.902 | 3.4113 | 33.7404 | 3.3967 | 26.8396 | 58.9 | 0.56112 | 42.88 | 2.94 | 90.31
KH-17-3 | CL-2 | June-August, 2017 | 47 | 160 | 197.9815 | 199.736 | 3.5018 | 33.8694 | 3.4901 | 26.937 | 32.4 | 0.71884 | 44.37 | 3.03 | 99.7
KH-17-3 | CL-2 | June-August, 2017 | 47 | 160 | 396.5887 | 400.297 | 3.4461 | 34.1477 | 3.4197 | 27.1655 | 16.9 | 0.88153 | 43.76 | 3 | 123.49
KH-17-3 | CL-2 | June-August, 2017 | 47 | 160 | 544.219 | 549.505 | 3.2475 | 34.2534 | 3.2113 | 27.2697 | 13.5 | 0.968 | 43.82 | 3.01 | 134.64
KH-17-3 | CL-2 | June-August, 2017 | 47 | 160 | 593.8962 | 599.737 | 3.1755 | 34.2762 | 3.1359 | 27.295 | 14.4 | 1.0089 | 43.78 | 3 | 137.26
KH-17-3 | CL-2 | June-August, 2017 | 47 | 160 | 791.96 | 800.133 | 2.8505 | 34.3667 | 2.7475 | 27.4021 | 15.8 | 0.99925 | 43.51 | 3 | 148.85
KH-17-3 | CL-2 | June-August, 2017 | 47 | 160 | 988.9902 | 999.673 | 2.5613 | 34.4358 | 2.4331 | 27.4843 | 20.7 | 1.1402 | 43.38 | 2.99 | 158.75
KH-17-3 | CL-2 | June-August, 2017 | 47 | 160 | 1236.8482 | 1250.956 | 2.2704 | 34.5035 | 2.1105 | 27.5651 | 33.6 | 1.0853 | 42.73 | 2.93 | 166.36
KH-17-3 | CL-2 | June-August, 2017 | 47 | 160 | 1480.967 | 1498.739 | 2.064 | 34.5518 | 1.8719 | 27.6225 | 48.4 | 1.132 | 41.81 | 2.88 | 170.7
KH-17-3 | CL-2 | June-August, 2017 | 47 | 160 | 1973.7968 | 1999.841 | 1.7836 | 34.6154 | 1.519 | 27.7001 | 81.9 | 1.0107 | 39.86 | 2.73 | 169.73
KH-17-3 | CL-2 | June-August, 2017 | 47 | 160 | 2464.8597 | 2500.303 | 1.6081 | 34.6506 | 1.435 | 27.7343 | 110.9 | 0.97484 | 38.02 | 2.6 | 163.69
KH-17-3 | CL-2 | June-August, 2017 | 47 | 160 | 2954.2421 | 3000.192 | 1.5122 | 34.6692 | 1.2934 | 27.7597 | 131.2 | 0.81399 | 36.62 | 2.5 | 158.21
KH-17-3 | CL-2 | June-August, 2017 | 47 | 160 | 3443.3413 | 3500.92 | 1.4655 | 34.6802 | 1.1999 | 27.7748 | 143.5 | 0.69265 | 35.84 | 2.43 | 154.23
KH-17-3 | CL-2 | June-August, 2017 | 47 | 160 | 3929.6088 | 3999.859 | 1.4512 | 34.6872 | 1.1335 | 27.785 | 151.8 | 0.64616 | 35.32 | 2.39 | 151.96
KH-17-3 | CL-2 | June-August, 2017 | 47 | 160 | 4416.4454 | 4500.481 | 1.4732 | 34.691 | 1.0989 | 27.7904 | 156.3 | 0.53183 | 34.8 | 2.37 | 151.46
KH-17-3 | CL-2 | June-August, 2017 | 47 | 160 | 4902.973 | 5001.876 | 1.5177 | 34.6926 | 1.0824 | 27.7929 | 158.6 | 0.44701 | 34.76 | 2.35 | 151.29
KH-17-3 | CL-2 | June-August, 2017 | 47 | 160 | 5168.6288 | 5276.107 | 1.5456 | 34.6933 | 1.0755 | 27.7939 | 159.8 | 0.42345 | 34.74 | 2.35 | 150.32
KH-17-3 | CL-3 | June-August, 2017 | 47 | 170 | 9.8087 | 9.891 | 6.5035 | 32.7608 | 6.5077 | 25.7201 | 317.3 | 0.11293 | 15.93 | 1.5 | 34.77
KH-17-3 | CL-3 | June-August, 2017 | 47 | 170 | 25.0171 | 25.228 | 5.912 | 32.7843 | 5.9077 | 25.8135 | 323.5 | 0.11476 | 16.16 | 1.51 | 34.95
KH-17-3 | CL-3 | June-August, 2017 | 47 | 170 | 38.4823 | 38.808 | 5.6558 | 32.7924 | 5.6503 | 25.8516 | 321.8 | 0.1 | 16.73 | 1.56 | 35.65
KH-17-3 | CL-3 | June-August, 2017 | 47 | 170 | 50.2968 | 50.724 | 4.4542 | 32.8422 | 4.4614 | 26.023 | 321.3 | 0.11461 | 18.52 | 1.68 | 37.26
KH-17-3 | CL-3 | June-August, 2017 | 47 | 170 | 100.047 | 100.909 | 3.079 | 32.9688 | 3.0629 | 26.2642 | 289.7 | 0.13021 | 24.52 | 1.95 | 46.16
KH-17-3 | CL-3 | June-August, 2017 | 47 | 170 | 149.5036 | 150.81 | 3.5308 | 33.7806 | 3.5222 | 26.8637 | 54.2 | 0.62003 | 43.28 | 2.98 | 92
KH-17-3 | CL-3 | June-August, 2017 | 47 | 170 | 197.6614 | 199.412 | 3.5938 | 33.9162 | 3.5821 | 26.966 | 33.9 | 0.87341 | 44.3 | 3.04 | 100.99
KH-17-3 | CL-3 | June-August, 2017 | 47 | 170 | 396.0323 | 399.733 | 3.5338 | 34.1352 | 3.5076 | 27.1473 | 17.1 | 0.96558 | 44.22 | 3.05 | 120.79
KH-17-3 | CL-3 | June-August, 2017 | 47 | 170 | 560.2479 | 565.709 | 3.3282 | 34.2467 | 3.2904 | 27.257 | 15.1 | 1.05 | 44.17 | 3.05 | 132.61
KH-17-3 | CL-3 | June-August, 2017 | 47 | 170 | 594.3261 | 600.169 | 3.2663 | 34.2645 | 3.2272 | 27.277 | 16 | 1.0637 | 44.19 | 3.04 | 135.15
KH-17-3 | CL-3 | June-August, 2017 | 47 | 170 | 792.4902 | 800.666 | 2.8918 | 34.3617 | 2.8376 | 27.3906 | 18.8 | 1.1653 | 43.93 | 3.04 | 148.48
KH-17-3 | CL-3 | June-August, 2017 | 47 | 170 | 989.9551 | 1000.646 | 2.5871 | 34.4329 | 2.5222 | 27.4747 | 22.9 | 1.2042 | 43.87 | 3.02 | 159.23
KH-17-3 | CL-3 | June-August, 2017 | 47 | 170 | 1235.8355 | 1249.923 | 2.2925 | 34.5013 | 2.2116 | 27.5554 | 35.4 | 1.2224 | 43.14 | 2.96 | 166.42
KH-17-3 | CL-3 | June-August, 2017 | 47 | 170 | 1483.2444 | 1501.045 | 2.0887 | 34.5491 | 1.9907 | 27.6113 | 48.8 | 1.1285 | 42.48 | 2.91 | 170.74
KH-17-3 | CL-3 | June-August, 2017 | 47 | 170 | 1974.7774 | 2000.83 | 1.7863 | 34.6131 | 1.6525 | 27.6885 | 81.1 | 1.0838 | 40.48 | 2.76 | 172.42
KH-17-3 | CL-3 | June-August, 2017 | 47 | 170 | 2464.3203 | 2499.741 | 1.6071 | 34.6485 | 1.4341 | 27.7329 | 107.9 | 1.0526 | 38.75 | 2.64 | 168.71
KH-17-3 | CL-3 | June-August, 2017 | 47 | 170 | 2954.905 | 3000.856 | 1.5089 | 34.6682 | 1.292 | 27.7587 | 128.3 | 1.0986 | 37.21 | 2.54 | 163.06
KH-17-3 | CL-3 | June-August, 2017 | 47 | 170 | 3442.3346 | 3499.872 | 1.4542 | 34.6808 | 1.189 | 27.7762 | 143.6 | 1.2284 | 36.33 | 2.46 | 157.97
KH-17-3 | CL-3 | June-August, 2017 | 47 | 170 | 3930.4647 | 4000.719 | 1.4462 | 34.6878 | 1.1285 | 27.7858 | 152.3 | 1.0656 | 35.76 | 2.42 | 156.18
KH-17-3 | CL-3 | June-August, 2017 | 47 | 170 | 4416.206 | 4500.213 | 1.4805 | 34.6904 | 1.1062 | 27.7894 | 155 | 0.92292 | 35.45 | 2.4 | 155.79
KH-17-3 | CL-3 | June-August, 2017 | 47 | 170 | 4979.1969 | 5080.503 | 1.5448 | 34.691 | 1.0991 | 27.7903 | 155.9 | 0.92292 | 35.42 | 2.4 | 156
KH-17-3 | CL-4 | June-August, 2017 | 47 | 175 | 10.128 | 10.213 | 6.915 | 32.7712 | 6.9188 | 25.6742 | 316.8 | 0.077832 | 14.51 | 1.39 | 29.88
KH-17-3 | CL-4 | June-August, 2017 | 47 | 175 | 15.3043 | 15.433 | 6.8899 | 32.7726 | 6.8939 | 25.6786 | 316.2 | 0.068862 | 14.49 | 1.41 | 29.75
KH-17-3 | CL-4 | June-August, 2017 | 47 | 175 | 25.1162 | 25.328 | 6.6626 | 32.7866 | 6.5894 | 25.7344 | 316.2 | 0.068862 | 14.31 | 1.4 | 29.02
KH-17-3 | CL-4 | June-August, 2017 | 47 | 175 | 49.4927 | 49.913 | 5.1338 | 32.8525 | 5.1118 | 25.9621 | 319 | 0.070061 | 15.56 | 1.48 | 29.91
KH-17-3 | CL-4 | June-August, 2017 | 47 | 175 | 99.2342 | 100.089 | 3.4644 | 32.9629 | 3.4816 | 26.2036 | 314.3 | 0.10117 | 19.17 | 1.66 | 35.3
KH-17-3 | CL-4 | June-August, 2017 | 47 | 175 | 148.6672 | 149.966 | 3.3375 | 33.5794 | 3.2952 | 26.7117 | 147.6 | 0.44039 | 34.61 | 2.48 | 70.76
KH-17-3 | CL-4 | June-August, 2017 | 47 | 175 | 198.1904 | 199.946 | 3.4262 | 33.7077 | 3.4133 | 26.8152 | 103.3 | 0.50587 | 38.41 | 2.7 | 81.79
KH-17-3 | CL-4 | June-August, 2017 | 47 | 175 | 397.3131 | 401.027 | 3.6037 | 34.0483 | 3.574 | 27.0725 | 32.8 | 0.70842 | 43.16 | 2.99 | 111.04
KH-17-3 | CL-4 | June-August, 2017 | 47 | 175 | 486.0833 | 490.733 | 3.5204 | 34.1544 | 3.4866 | 27.1643 | 29 | 0.82 | 43.07 | 2.96 | 120.6
KH-17-3 | CL-4 | June-August, 2017 | 47 | 175 | 594.2015 | 600.043 | 3.3687 | 34.2371 | 3.3303 | 27.2448 | 31.2 | 0.87804 | 42.85 | 2.96 | 127.94
KH-17-3 | CL-4 | June-August, 2017 | 47 | 175 | 791.8431 | 800.011 | 3.0235 | 34.3343 | 2.9696 | 27.3566 | 29.2 | 0.95425 | 43.08 | 2.98 | 141.8
KH-17-3 | CL-4 | June-August, 2017 | 47 | 175 | 989.5286 | 1000.214 | 2.7468 | 34.4013 | 2.68 | 27.4359 | 27.1 | 0.99593 | 43.43 | 2.99 | 151.63
KH-17-3 | CL-4 | June-August, 2017 | 47 | 175 | 1237.0735 | 1251.179 | 2.4367 | 34.4707 | 2.3547 | 27.5189 | 33.3 | 1.1102 | 43.27 | 2.98 | 161.69
KH-17-3 | CL-4 | June-August, 2017 | 47 | 175 | 1482.5569 | 1500.347 | 2.1983 | 34.5262 | 2.1 | 27.5841 | 42 | 0.94243 | 42.59 | 2.93 | 168.3
KH-17-3 | CL-4 | June-August, 2017 | 47 | 175 | 1973.6739 | 1999.707 | 1.8918 | 34.596 | 1.7566 | 27.6669 | 71.3 | 0.89772 | 41.08 | 2.81 | 170.83
KH-17-3 | CL-4 | June-August, 2017 | 47 | 175 | 2465.2108 | 2500.65 | 1.6705 | 34.6393 | 1.4959 | 27.7211 | 99.9 | 0.79338 | 39.1 | 2.68 | 168.89
KH-17-3 | CL-4 | June-August, 2017 | 47 | 175 | 2955.0385 | 3000.993 | 1.5545 | 34.6619 | 1.3362 | 27.7506 | 119.9 | 0.82898 | 37.86 | 2.58 | 165.83
KH-17-3 | CL-4 | June-August, 2017 | 47 | 175 | 3441.9946 | 3499.524 | 1.4854 | 34.6769 | 1.2187 | 27.7709 | 137.6 | 0.73466 | 36.72 | 2.5 | 160.57
KH-17-3 | CL-4 | June-August, 2017 | 47 | 175 | 3930.1915 | 4000.439 | 1.464 | 34.6855 | 1.1457 | 27.7828 | 147.8 | 0.65753 | 36.08 | 2.44 | 158.46
KH-17-3 | CL-4 | June-August, 2017 | 47 | 175 | 4417.0871 | 4501.12 | 1.4859 | 34.6901 | 1.1111 | 27.789 | 152.6 | 0.59688 | 35.55 | 2.42 | 159.6
KH-17-3 | CL-4 | June-August, 2017 | 47 | 175 | 4902.1006 | 5000.952 | 1.5392 | 34.6914 | 1.1034 | 27.7903 | 153.7 | 0.56411 | 35.33 | 2.41 | 161.07
KH-17-3 | CL-4 | June-August, 2017 | 47 | 175 | 5615.1057 | 5737.691 | 1.632 | 34.6914 | 1.0996 | 27.7907 | 154.9 | 0.57993 | 35.51 | 2.4 | 160.23
KH-17-3 | CL-5 | June-August, 2017 | 47 | 190 | 9.9108 | 9.994 | 8.9943 | 32.7008 | 8.9914 | 25.3195 | 301.8 | 0.085911 | 13.92 | 1.38 | 26.77
KH-17-3 | CL-5 | June-August, 2017 | 47 | 190 | 25.1876 | 25.4 | 7.8435 | 32.7239 | 7.8571 | 25.5076 | 310.9 | 0.078825 | 13.76 | 1.36 | 26.69
KH-17-3 | CL-5 | June-August, 2017 | 47 | 190 | 33.9996 | 34.287 | 7.4977 | 32.7243 | 7.5016 | 25.5597 | 311 | 0.07 | 14.01 | 1.37 | 26.8
KH-17-3 | CL-5 | June-August, 2017 | 47 | 190 | 49.6692 | 50.091 | 5.9035 | 32.7635 | 6.3733 | 25.728 | 311.4 | 0.08015 | 15.04 | 1.44 | 28.06
KH-17-3 | CL-5 | June-August, 2017 | 47 | 190 | 99.6921 | 100.551 | 4.7673 | 32.8138 | 4.1195 | 26.1023 | 289.2 | 0.073805 | 20.91 | 1.73 | 36.47
KH-17-3 | CL-5 | June-August, 2017 | 47 | 190 | 148.7911 | 150.091 | 3.6519 | 33.6171 | 3.6459 | 26.7196 | 149.3 | 0.40477 | 32.79 | 2.38 | 66.58
KH-17-3 | CL-5 | June-August, 2017 | 47 | 190 | 198.2667 | 200.023 | 3.6487 | 33.7604 | 3.6363 | 26.8364 | 110.9 | 0.49162 | 36.31 | 2.59 | 78.1
KH-17-3 | CL-5 | June-August, 2017 | 47 | 190 | 397.222 | 400.935 | 3.812 | 34.0353 | 3.7843 | 27.0406 | 49.6 | 0.60092 | 40.86 | 2.86 | 103.47
KH-17-3 | CL-5 | June-August, 2017 | 47 | 190 | 593.8732 | 599.711 | 3.4914 | 34.2027 | 3.4498 | 27.2067 | 26.4 | 0.78134 | 42.5 | 2.96 | 123.69
KH-17-3 | CL-5 | June-August, 2017 | 47 | 190 | 663.54 | 670.176 | 3.3612 | 34.2436 | 3.315 | 27.2525 | 24.1 | 0.85 | 42.73 | 2.99 | 129.71
KH-17-3 | CL-5 | June-August, 2017 | 47 | 190 | 792.0366 | 800.207 | 3.2026 | 34.3022 | 3.1487 | 27.3145 | 26.7 | 0.84285 | 42.54 | 2.98 | 135.72
KH-17-3 | CL-5 | June-August, 2017 | 47 | 190 | 988.6987 | 999.373 | 2.8232 | 34.3869 | 2.7569 | 27.4175 | 27 | 0.85008 | 42.72 | 2.99 | 148
KH-17-3 | CL-5 | June-August, 2017 | 47 | 190 | 1236.7797 | 1250.881 | 2.5047 | 34.4602 | 2.4224 | 27.5049 | 31.7 | 1.0491 | 42.53 | 2.98 | 158.36
KH-17-3 | CL-5 | June-August, 2017 | 47 | 190 | 1482.744 | 1500.537 | 2.2628 | 34.5167 | 2.1629 | 27.5716 | 39.2 | 0.85807 | 42.26 | 2.95 | 164.95
KH-17-3 | CL-5 | June-August, 2017 | 47 | 190 | 1974.6789 | 2000.73 | 1.9242 | 34.5907 | 1.7886 | 27.6602 | 63.8 | 0.80517 | 40.93 | 2.84 | 170.45
KH-17-3 | CL-5 | June-August, 2017 | 47 | 190 | 2465.1181 | 2500.555 | 1.6932 | 34.636 | 1.5185 | 27.7167 | 92.7 | 0.74413 | 39.02 | 2.71 | 170.57
KH-17-3 | CL-5 | June-August, 2017 | 47 | 190 | 2954.7368 | 3000.684 | 1.5673 | 34.6605 | 1.3488 | 27.7486 | 119.7 | 0.72146 | 37.68 | 2.61 | 166.09
KH-17-3 | CL-5 | June-August, 2017 | 47 | 190 | 3443.5162 | 3501.083 | 1.4975 | 34.6755 | 1.2304 | 27.7691 | 133.6 | 0.68894 | 36.4 | 2.52 | 162.52
KH-17-3 | CL-5 | June-August, 2017 | 47 | 190 | 3929.681 | 3999.914 | 1.4714 | 34.6851 | 1.153 | 27.7819 | 145.3 | 0.63109 | 35.57 | 2.46 | 160.86
KH-17-3 | CL-5 | June-August, 2017 | 47 | 190 | 4416.0069 | 4500.008 | 1.4945 | 34.6897 | 1.1195 | 27.788 | 149.8 | 0.59536 | 35.29 | 2.43 | 162.59
KH-17-3 | CL-5 | June-August, 2017 | 47 | 190 | 4901.5888 | 5000.424 | 1.5497 | 34.6907 | 1.1136 | 27.7893 | 150.5 | 0.57777 | 35.29 | 2.42 | 163.62
KH-17-3 | CL-5 | June-August, 2017 | 47 | 190 | 5492.098 | 5610.424 | 1.6199 | 34.6914 | 1.1046 | 27.7905 | 152.9 | 0.61 | 34.98 | 2.42 | 162.47
KH-17-3 | CL-6 | June-August, 2017 | 47 | 195 | 10.5861 | 10.675 | 9.8714 | 32.5458 | 9.897 | 25.0511 | 301.6 | 0.087802 | 11 | 1.12 | 10.64
KH-17-3 | CL-6 | June-August, 2017 | 47 | 195 | 24.3061 | 24.511 | 8.2527 | 32.6721 | 8.2528 | 25.4096 | 309.7 | 0.07 | 11.95 | 1.23 | 13.15
KH-17-3 | CL-6 | June-August, 2017 | 47 | 195 | 25.5843 | 25.8 | 8.1919 | 32.6722 | 8.1873 | 25.4198 | 307.1 | 0.075673 | 12.44 | 1.28 | 15.41
KH-17-3 | CL-6 | June-August, 2017 | 47 | 195 | 49.8546 | 50.278 | 7.2494 | 32.7019 | 7.1385 | 25.5897 | 302.8 | 0.066685 | 13.71 | 1.37 | 21.44
KH-17-3 | CL-6 | June-August, 2017 | 47 | 195 | 99.6376 | 100.496 | 4.9534 | 32.8254 | 4.9916 | 25.9477 | 300.8 | 0.067202 | 17.82 | 1.55 | 27.78
KH-17-3 | CL-6 | June-August, 2017 | 47 | 195 | 148.6682 | 149.967 | 4.189 | 33.5666 | 4.1755 | 26.6319 | 179.4 | 0.2376 | 29.14 | 2.16 | 55.46
KH-17-3 | CL-6 | June-August, 2017 | 47 | 195 | 197.8724 | 199.625 | 3.8873 | 33.6734 | 3.868 | 26.7466 | 148.2 | 0.34619 | 32.67 | 2.37 | 65.42
KH-17-3 | CL-6 | June-August, 2017 | 47 | 195 | 396.6508 | 400.358 | 3.8448 | 34.0172 | 3.8181 | 27.0224 | 49.1 | 0.52043 | 41.06 | 2.87 | 101.37
KH-17-3 | CL-6 | June-August, 2017 | 47 | 195 | 595.1863 | 601.039 | 3.5674 | 34.1969 | 3.5257 | 27.1948 | 30.8 | 0.59228 | 42.03 | 2.94 | 121.52
KH-17-3 | CL-6 | June-August, 2017 | 47 | 195 | 792.3527 | 800.527 | 3.1638 | 34.3091 | 3.1134 | 27.3226 | 26.9 | 0.6993 | 42.64 | 2.98 | 136.54
KH-17-3 | CL-6 | June-August, 2017 | 47 | 195 | 921.065 | 930.857 | 2.9643 | 34.3597 | 2.9009 | 27.3832 | 26 | 0.67 | 42.81 | 2.99 | 143.77
KH-17-3 | CL-6 | June-August, 2017 | 47 | 195 | 989.646 | 1000.333 | 2.8674 | 34.3832 | 2.8037 | 27.4098 | 27.2 | 0.72665 | 42.75 | 3 | 147.33
KH-17-3 | CL-6 | June-August, 2017 | 47 | 195 | 1237.4225 | 1251.533 | 2.5029 | 34.4636 | 2.4179 | 27.5084 | 29.1 | 0.7171 | 42.84 | 2.99 | 158.9
KH-17-3 | CL-6 | June-August, 2017 | 47 | 195 | 1481.9661 | 1499.747 | 2.2891 | 34.5112 | 2.1888 | 27.5651 | 35.9 | 0.70856 | 42.6 | 2.96 | 165.07
KH-17-3 | CL-6 | June-August, 2017 | 47 | 195 | 1975.2771 | 2001.339 | 1.9219 | 34.5908 | 1.7871 | 27.6603 | 62.9 | 0.63211 | 40.99 | 2.84 | 171.68
KH-17-3 | CL-6 | June-August, 2017 | 47 | 195 | 2465.298 | 2500.739 | 1.7029 | 34.6347 | 1.5279 | 27.715 | 90.7 | 0.64527 | 39.31 | 2.71 | 171.27
KH-17-3 | CL-6 | June-August, 2017 | 47 | 195 | 2954.0753 | 3000.008 | 1.57 | 34.66 | 1.3516 | 27.748 | 115.7 | 0.58708 | 37.55 | 2.61 | 167.25
KH-17-3 | CL-6 | June-August, 2017 | 47 | 195 | 3443.1732 | 3500.732 | 1.492 | 34.6763 | 1.2257 | 27.7699 | 134.4 | 0.5428 | 36.26 | 2.51 | 163.03
KH-17-3 | CL-6 | June-August, 2017 | 47 | 195 | 3929.3952 | 3999.621 | 1.4721 | 34.6852 | 1.1539 | 27.7821 | 144.9 | 0.51699 | 35.63 | 2.46 | 161.63
KH-17-3 | CL-6 | June-August, 2017 | 47 | 195 | 4415.7284 | 4499.722 | 1.4948 | 34.6897 | 1.1199 | 27.7879 | 150.4 | 0.47762 | 35.15 | 2.43 | 162.96
KH-17-3 | CL-6 | June-August, 2017 | 47 | 195 | 4901.3729 | 5000.202 | 1.5462 | 34.6911 | 1.1102 | 27.7897 | 152.9 | 0.47418 | 35.3 | 2.42 | 163.72
KH-17-3 | CL-6 | June-August, 2017 | 47 | 195 | 5313.5313 | 5425.797 | 1.5951 | 34.6918 | 1.1043 | 27.7907 | 153.2 | 0.48 | 35.09 | 2.41 | 163.39
KH-17-3 | CL-7 | June-August, 2017 | 47 | 200 | 10.4235 | 10.511 | 9.9299 | 32.5304 | 9.9299 | 25.0364 | 300 | 0.036597 | 8.57 | 0.98 | 5.45
KH-17-3 | CL-7 | June-August, 2017 | 47 | 200 | 25.0954 | 25.307 | 9.8624 | 32.5343 | 9.8373 | 25.0569 | 300.8 | 0.034207 | 8.75 | 1 | 6.09
KH-17-3 | CL-7 | June-August, 2017 | 47 | 200 | 27.0885 | 27.317 | 9.8243 | 32.5353 | 9.707 | 25.0845 | 300.9 | 0.03 | 9.19 | 1.02 | 7.54
KH-17-3 | CL-7 | June-August, 2017 | 47 | 200 | 50.2462 | 50.673 | 7.5724 | 32.6301 | 7.5686 | 25.4764 | 299.4 | 0.025679 | 12.01 | 1.25 | 17.84
KH-17-3 | CL-7 | June-August, 2017 | 47 | 200 | 99.5196 | 100.377 | 5.4539 | 32.6895 | 5.6429 | 25.7609 | 304.7 | 0.032306 | 14.95 | 1.38 | 21.99
KH-17-3 | CL-7 | June-August, 2017 | 47 | 200 | 148.3283 | 149.624 | 5.0517 | 33.4872 | 5.0376 | 26.4697 | 223.9 | 0.13559 | 23.1 | 1.76 | 39.41
KH-17-3 | CL-7 | June-August, 2017 | 47 | 200 | 199.1445 | 200.909 | 4.8 | 33.7145 | 4.7873 | 26.6802 | 175 | 0.22267 | 28.3 | 2.06 | 53.38
KH-17-3 | CL-7 | June-August, 2017 | 47 | 200 | 396.1332 | 399.835 | 4.1263 | 33.9509 | 4.0969 | 26.9412 | 73.5 | 0.44964 | 38.45 | 2.72 | 89.57
KH-17-3 | CL-7 | June-August, 2017 | 47 | 200 | 594.6463 | 600.493 | 3.7408 | 34.162 | 3.6999 | 27.1496 | 36.9 | 0.64574 | 41.27 | 2.89 | 115.23
KH-17-3 | CL-7 | June-August, 2017 | 47 | 200 | 792.0089 | 800.179 | 3.3119 | 34.2971 | 3.2589 | 27.2997 | 28.2 | 0.69224 | 42.09 | 2.95 | 132.64
KH-17-3 | CL-7 | June-August, 2017 | 47 | 200 | 989.798 | 1000.487 | 3.0101 | 34.3689 | 2.9473 | 27.3851 | 25 | 0.66982 | 42.65 | 2.98 | 143.51
KH-17-3 | CL-7 | June-August, 2017 | 47 | 200 | 1088.3627 | 1100.378 | 2.8406 | 34.4028 | 2.7668 | 27.4292 | 24.4 | 0.7 | 42.86 | 3 | 149.44
KH-17-3 | CL-7 | June-August, 2017 | 47 | 200 | 1236.0562 | 1250.147 | 2.5793 | 34.4538 | 2.4968 | 27.4934 | 24.8 | 0.70987 | 42.98 | 3 | 157.97
KH-17-3 | CL-7 | June-August, 2017 | 47 | 200 | 1481.8548 | 1499.634 | 2.3296 | 34.5057 | 2.2295 | 27.5573 | 29.3 | 0.7103 | 42.82 | 2.97 | 166.11
KH-17-3 | CL-7 | June-August, 2017 | 47 | 200 | 1974.3095 | 2000.354 | 1.966 | 34.5856 | 1.8299 | 27.653 | 51.7 | 0.63733 | 41.77 | 2.88 | 174.86
KH-17-3 | CL-7 | June-August, 2017 | 47 | 200 | 2465.8394 | 2501.291 | 1.7488 | 34.6287 | 1.5734 | 27.7068 | 79.7 | 0.61579 | 39.98 | 2.76 | 175.95
KH-17-3 | CL-7 | June-August, 2017 | 47 | 200 | 2954.2948 | 3000.232 | 1.5939 | 34.6569 | 1.3751 | 27.7439 | 109 | 0.56016 | 37.97 | 2.62 | 171.16
KH-17-3 | CL-7 | June-August, 2017 | 47 | 200 | 3443.1942 | 3500.753 | 1.5105 | 34.6742 | 1.244 | 27.7668 | 129.4 | 0.52225 | 36.67 | 2.52 | 166.64
KH-17-3 | CL-7 | June-August, 2017 | 47 | 200 | 3929.4746 | 3999.702 | 1.4853 | 34.684 | 1.1661 | 27.7802 | 141.8 | 0.48106 | 35.78 | 2.46 | 165.93
KH-17-3 | CL-7 | June-August, 2017 | 47 | 200 | 4416.9281 | 4500.957 | 1.5096 | 34.6888 | 1.134 | 27.7864 | 145.9 | 0.55438 | 35.53 | 2.44 | 169.05
KH-17-3 | CL-7 | June-August, 2017 | 47 | 200 | 4901.2944 | 5000.121 | 1.5586 | 34.6907 | 1.1222 | 27.7886 | 147.7 | 0.72405 | 35.45 | 2.42 | 171.08
KH-17-3 | CL-7 | June-August, 2017 | 47 | 200 | 5140.2119 | 5246.733 | 1.589 | 34.6909 | 1.1209 | 27.7889 | 148.1 | 0.58 | 35.37 | 2.43 | 172.3
KH-17-3 | CL-8 | June-August, 2017 | 47 | 205 | 10.36 | 10.447 | 10.9636 | 32.473 | 10.9608 | 24.8156 | 299.4 | 0.06645 | 7.69 | 0.92 | 5.53
KH-17-3 | CL-8 | June-August, 2017 | 47 | 205 | 23.965 | 24.167 | 9.9732 | 32.4735 | 9.8971 | 25.0079 | 301.5 | 0.063942 | 8.28 | 0.97 | 6.97
KH-17-3 | CL-8 | June-August, 2017 | 47 | 205 | 50.0182 | 50.443 | 6.7283 | 32.5878 | 6.7264 | 25.555 | 308.6 | 0.067042 | 11.32 | 1.24 | 17.98
KH-17-3 | CL-8 | June-August, 2017 | 47 | 205 | 99.8656 | 100.726 | 5.1442 | 32.6288 | 5.1281 | 25.7723 | 304.7 | 0.089899 | 14.59 | 1.37 | 21.92
KH-17-3 | CL-8 | June-August, 2017 | 47 | 205 | 149.0557 | 150.358 | 5.4164 | 33.6555 | 5.4035 | 26.563 | 200.6 | 0.16853 | 24.89 | 1.86 | 43.61
KH-17-3 | CL-8 | June-August, 2017 | 47 | 205 | 198.4728 | 200.231 | 5.0538 | 33.7413 | 5.0204 | 26.6753 | 177.5 | 0.18883 | 27.62 | 2.03 | 51.8
KH-17-3 | CL-8 | June-August, 2017 | 47 | 205 | 397.4081 | 401.123 | 4.2299 | 33.9695 | 4.1991 | 26.9463 | 73.2 | 0.35278 | 38.34 | 2.71 | 89.39
KH-17-3 | CL-8 | June-August, 2017 | 47 | 205 | 594.2974 | 600.14 | 3.7856 | 34.1665 | 3.744 | 27.1489 | 38 | 0.47811 | 41.15 | 2.88 | 114.25
KH-17-3 | CL-8 | June-August, 2017 | 47 | 205 | 792.6344 | 800.812 | 3.3726 | 34.2924 | 3.3179 | 27.2908 | 25.5 | 0.51444 | 42.21 | 2.96 | 131.46
KH-17-3 | CL-8 | June-August, 2017 | 47 | 205 | 990.4693 | 1001.167 | 2.9852 | 34.3729 | 2.9178 | 27.392 | 20.4 | 0.5617 | 42.89 | 3 | 144.81
KH-17-3 | CL-8 | June-August, 2017 | 47 | 205 | 1236.0948 | 1250.186 | 2.6019 | 34.4493 | 2.5183 | 27.4881 | 20.4 | 0.54673 | 43.17 | 3.01 | 158.07
KH-17-3 | CL-8 | June-August, 2017 | 47 | 205 | 1258.3065 | 1272.719 | 2.5769 | 34.454 | 2.4919 | 27.494 | 22.4 | 0.59 | 43.11 | 3 | 158.7
KH-17-3 | CL-8 | June-August, 2017 | 47 | 205 | 1482.2745 | 1500.06 | 2.3327 | 34.5047 | 2.2313 | 27.5566 | 27.5 | 0.565 | 42.84 | 2.97 | 166.22
KH-17-3 | CL-8 | June-August, 2017 | 47 | 205 | 1974.0708 | 2000.111 | 1.9659 | 34.5862 | 1.832 | 27.653 | 48.4 | 0.51515 | 42.02 | 2.89 | 176.41
KH-17-3 | CL-8 | June-August, 2017 | 47 | 205 | 2464.4522 | 2499.876 | 1.741 | 34.6298 | 1.5684 | 27.7077 | 78.6 | 0.47195 | 40.09 | 2.75 | 177.1
KH-17-3 | CL-8 | June-August, 2017 | 47 | 205 | 2954.2924 | 3000.23 | 1.5871 | 34.658 | 1.3699 | 27.745 | 107.7 | 0.43908 | 38.11 | 2.63 | 172.65
KH-17-3 | CL-8 | June-August, 2017 | 47 | 205 | 3442.1351 | 3499.668 | 1.5015 | 34.6753 | 1.2357 | 27.7684 | 130.5 |  | 36.59 | 2.52 | 167.29
KH-17-3 | CL-8 | June-August, 2017 | 47 | 205 | 3930.1682 | 4000.415 | 1.4848 | 34.6844 | 1.1662 | 27.7805 | 142 | 0.38654 | 35.84 | 2.46 | 166.7
KH-17-3 | CL-8 | June-August, 2017 | 47 | 205 | 4416.1927 | 4500.2 | 1.5117 | 34.6888 | 1.1364 | 27.7861 | 146.2 | 0.43531 | 35.51 | 2.44 | 168.97
KH-17-3 | CL-8 | June-August, 2017 | 47 | 205 | 4900.9474 | 4999.763 | 1.5605 | 34.6906 | 1.124 | 27.7884 | 147.7 | 0.40386 | 35.41 | 2.43 | 170.71
KH-17-3 | CL-8 | June-August, 2017 | 47 | 205 | 5199.1991 | 5307.66 | 1.5969 | 34.691 | 1.121 | 27.789 | 148 | 0.41 | 35.42 | 2.43 | 172.45
KH-17-3 | CL-9 | June-August, 2017 | 47 | 208 | 10.3065 | 10.393 | 11.4915 | 32.488 | 11.4208 | 24.7447 | 288.7 | 0.04867 | 6.85 | 0.85 | 14.69
KH-17-3 | CL-9 | June-August, 2017 | 47 | 208 | 25.2084 | 25.421 | 10.5124 | 32.4776 | 10.5048 | 24.8982 | 297.8 | 0.046302 | 7.28 | 0.88 | 14.99
KH-17-3 | CL-9 | June-August, 2017 | 47 | 208 | 26.5996 | 26.824 | 10.1443 | 32.4952 | 10.3016 | 24.9428 | 295.5 | 0.029582 | 7.79 | 0.91 | 14.98
KH-17-3 | CL-9 | June-August, 2017 | 47 | 208 | 50.2651 | 50.692 | 7.0152 | 32.5991 | 7.1172 | 25.5047 | 300.4 | 0.041564 | 9.43 | 1.07 | 15.15
KH-17-3 | CL-9 | June-August, 2017 | 47 | 208 | 99.7268 | 100.586 | 5.8966 | 32.6202 | 5.9501 | 25.7541 | 289.7 | 0.28252 | 13.12 | 1.24 | 18.91
KH-17-3 | CL-9 | June-August, 2017 | 47 | 208 | 198.8513 | 200.613 | 5.2843 | 33.7607 | 5.2695 | 26.6616 | 184.2 | 0.30111 | 26.54 | 1.92 | 48.14
KH-17-3 | CL-9 | June-August, 2017 | 47 | 208 | 396.4569 | 400.162 | 4.3271 | 33.9791 | 4.2955 | 26.9431 | 73.7 | 0.41184 | 38.44 | 2.66 | 87.93
KH-17-3 | CL-9 | June-August, 2017 | 47 | 208 | 594.061 | 599.901 | 3.8859 | 34.1621 | 3.845 | 27.1352 | 38.9 | 0.50213 | 41.37 | 2.85 | 110.69
KH-17-3 | CL-9 | June-August, 2017 | 47 | 208 | 792.6719 | 800.85 | 3.4309 | 34.2815 | 3.3776 | 27.2758 | 25.3 | 0.53633 | 42.76 | 2.95 | 128.48
KH-17-3 | CL-9 | June-August, 2017 | 47 | 208 | 989.4093 | 1000.093 | 3.0252 | 34.3647 | 2.956 | 27.3794 | 21.3 | 0.58347 | 43.22 | 2.99 | 142.37
KH-17-3 | CL-9 | June-August, 2017 | 47 | 208 | 1235.7506 | 1249.837 | 2.6275 | 34.4439 | 2.5444 | 27.4815 | 18.6 | 0.5462 | 43.81 | 3.01 | 156.19
KH-17-3 | CL-9 | June-August, 2017 | 47 | 208 | 1303.5958 | 1318.671 | 2.5498 | 34.4602 | 2.4606 | 27.5019 | 19.5 | 0.52927 | 43.84 | 3.01 | 159.46
KH-17-3 | CL-9 | June-August, 2017 | 47 | 208 | 1484.2928 | 1502.11 | 2.3351 | 34.5049 | 2.2346 | 27.5563 | 24.7 | 0.59133 | 43.59 | 2.99 | 165.72
KH-17-3 | CL-9 | June-August, 2017 | 47 | 208 | 1974.8999 | 2000.955 | 1.9703 | 34.5852 | 1.8354 | 27.652 | 48 | 0.48192 | 42.21 | 2.89 | 175.01
KH-17-3 | CL-9 | June-August, 2017 | 47 | 208 | 2464.8877 | 2500.32 | 1.7375 | 34.6308 | 1.5627 | 27.7092 | 79.2 | 0.50772 | 40.44 | 2.75 | 176.3
KH-17-3 | CL-9 | June-August, 2017 | 47 | 208 | 2954.3838 | 3000.323 | 1.5921 | 34.6574 | 1.373 | 27.7444 | 107.1 | 0.3718 | 38.55 | 2.63 | 172.27
KH-17-3 | CL-9 | June-August, 2017 | 47 | 208 | 3443.2459 | 3500.806 | 1.5084 | 34.6745 | 1.2417 | 27.7674 | 129.3 | 0.45816 | 37.05 | 2.52 | 166.92
KH-17-3 | CL-9 | June-August, 2017 | 47 | 208 | 3929.5194 | 3999.748 | 1.4875 | 34.684 | 1.1685 | 27.7801 | 140.8 | 0.32585 | 36.25 | 2.46 | 166.27
KH-17-3 | CL-9 | June-August, 2017 | 47 | 208 | 4416.718 | 4500.74 | 1.5149 | 34.6886 | 1.1392 | 27.7858 | 145.1 | 0.35543 | 35.97 | 2.44 | 169.36
KH-17-3 | CL-9 | June-August, 2017 | 47 | 208 | 4901.3455 | 5000.173 | 1.5659 | 34.6904 | 1.1291 | 27.7879 | 147 | 0.36135 | 35.91 | 2.43 | 171.95
KH-17-3 | CL-9 | June-August, 2017 | 47 | 208 | 5119.6395 | 5225.487 | 1.5931 | 34.6905 | 1.1278 | 27.788 | 147 | 0.46 | 35.85 | 2.43 | 172.27
KH-17-3 | CL-10 | June-August, 2017 | 47 | 210 | 9.8652 | 9.948 | 11.6681 | 32.488 | 11.6949 | 24.6952 | 285.8 | 0.098667 | 6.65 | 0.84 | 14.22
KH-17-3 | CL-10 | June-August, 2017 | 47 | 210 | 21.0349 | 21.212 | 11.5939 | 32.4859 | 11.5911 | 24.7134 | 286.7 | 0.07 | 6.7 | 0.87 | 14.21
KH-17-3 | CL-10 | June-August, 2017 | 47 | 210 | 24.8971 | 25.107 | 10.639 | 32.4937 | 11.02 | 24.8176 | 291.1 | 0.081741 | 7.01 | 0.9 | 14.38
KH-17-3 | CL-10 | June-August, 2017 | 47 | 210 | 49.7961 | 50.219 | 7.9072 | 32.6247 | 8.0168 | 25.3903 | 300.3 | 0.064868 | 8.55 | 1.01 | 13.81
KH-17-3 | CL-10 | June-August, 2017 | 47 | 210 | 100.4395 | 101.305 | 6.1079 | 32.6107 | 6.0902 | 25.6558 | 295.7 | 0.067561 | 11.91 | 1.2 | 17.24
KH-17-3 | CL-10 | June-August, 2017 | 47 | 210 | 149.238 | 150.542 | 6.1617 | 33.6624 | 6.1405 | 26.4487 | 212.1 | 0.1549 | 22.03 | 1.64 | 35.83
KH-17-3 | CL-10 | June-August, 2017 | 47 | 210 | 198.2856 | 200.042 | 5.7919 | 33.7777 | 5.7416 | 26.6208 | 191.8 | 0.1784 | 25.01 | 1.82 | 44.51
KH-17-3 | CL-10 | June-August, 2017 | 47 | 210 | 396.1352 | 399.837 | 4.5116 | 33.9524 | 4.4832 | 26.9019 | 86.7 | 0.29692 | 37.14 | 2.58 | 81.5
KH-17-3 | CL-10 | June-August, 2017 | 47 | 210 | 595.2022 | 601.055 | 3.9778 | 34.1301 | 3.9297 | 27.1021 | 39.5 | 0.4417 | 41.39 | 2.85 | 106.9
KH-17-3 | CL-10 | June-August, 2017 | 47 | 210 | 792.2096 | 800.382 | 3.4713 | 34.267 | 3.4182 | 27.2604 | 23.8 | 0.47035 | 42.76 | 2.96 | 127.29
KH-17-3 | CL-10 | June-August, 2017 | 47 | 210 | 989.7617 | 1000.45 | 3.0517 | 34.3574 | 2.9814 | 27.3743 | 18.4 | 0.51714 | 43.41 | 3.01 | 141.69
KH-17-3 | CL-10 | June-August, 2017 | 47 | 210 | 1187.2006 | 1200.593 | 2.7163 | 34.4278 | 2.6374 | 27.4603 | 16 | 0.52 | 43.95 | 3.03 | 153.91
KH-17-3 | CL-10 | June-August, 2017 | 47 | 210 | 1235.8316 | 1249.919 | 2.6502 | 34.4415 | 2.5627 | 27.4786 | 16.5 | 0.51905 | 43.92 | 3.03 | 157.54
KH-17-3 | CL-10 | June-August, 2017 | 47 | 210 | 1482.5502 | 1500.34 | 2.3622 | 34.5022 | 2.2646 | 27.5513 | 20.6 | 0.51441 | 43.88 | 3 | 165.98
KH-17-3 | CL-10 | June-August, 2017 | 47 | 210 | 1975.2657 | 2001.327 | 1.9715 | 34.5836 | 1.8367 | 27.6508 | 49.7 | 0.46878 | 42.18 | 2.87 | 174.42
KH-17-3 | CL-10 | June-August, 2017 | 47 | 210 | 2464.6672 | 2500.095 | 1.7382 | 34.6295 | 1.5654 | 27.7078 | 78.8 | 0.40914 | 40.4 | 2.75 | 176.07
KH-17-3 | CL-10 | June-August, 2017 | 47 | 210 | 2954.681 | 3000.627 | 1.5851 | 34.6581 | 1.3667 | 27.7453 | 106.8 | 0.38353 | 38.47 | 2.62 | 172.46
KH-17-3 | CL-10 | June-August, 2017 | 47 | 210 | 3443.1132 | 3500.67 | 1.5118 | 34.6744 | 1.2453 | 27.767 | 127.6 |  | 37.2 | 2.52 | 168.11
KH-17-3 | CL-10 | June-August, 2017 | 47 | 210 | 3930.3197 | 4000.57 | 1.4932 | 34.6842 | 1.1743 | 27.7798 | 139.6 | 0.30556 | 36.16 | 2.46 | 168.57
KH-17-3 | CL-10 | June-August, 2017 | 47 | 210 | 4416.5936 | 4500.612 | 1.5272 | 34.6879 | 1.151 | 27.7845 | 142.7 | 0.31381 | 36.19 | 2.45 | 172.15
KH-17-3 | CL-10 | June-August, 2017 | 47 | 210 | 4901.8224 | 5000.665 | 1.5727 | 34.6899 | 1.1353 | 27.7871 | 145.7 | 0.28059 | 35.99 | 2.43 | 171.5
KH-17-3 | CL-10 | June-August, 2017 | 47 | 210 | 5114.5157 | 5220.196 | 1.5961 | 34.6904 | 1.1316 | 27.7876 | 146 | 0.27 | 35.89 | 2.44 | 172.08
KH-17-3 | CL-16 | June-August, 2017 | 50 | 215 | 10.0449 | 10.132 | 12.1795 | 32.3675 | 12.1818 | 24.512 | 284.3 | 0.057296 | 8.44 | 0.96 | 16.91
KH-17-3 | CL-16 | June-August, 2017 | 50 | 215 | 11.9345 | 12.038 | 11.7145 | 32.3886 | 11.7114 | 24.6163 | 289.1 | 0.049561 | 8.73 | 0.98 | 17.02
KH-17-3 | CL-16 | June-August, 2017 | 50 | 215 | 24.8377 | 25.054 | 11.3589 | 32.385 | 11.3593 | 24.6853 | 293.7 | 0.067237 | 9.52 | 1.03 | 17.31
KH-17-3 | CL-16 | June-August, 2017 | 50 | 215 | 49.6734 | 50.109 | 6.4457 | 32.5137 | 6.479 | 25.5287 | 313.5 | 0.052051 | 12.22 | 1.22 | 18.81
KH-17-3 | CL-16 | June-August, 2017 | 50 | 215 | 99.2198 | 100.102 | 5.6001 | 33.0309 | 5.5814 | 26.0304 | 255 | 0.08666 | 19.09 | 1.52 | 27.72
KH-17-3 | CL-16 | June-August, 2017 | 50 | 215 | 148.4411 | 149.779 | 5.8467 | 33.8103 | 5.8339 | 26.6335 | 184.7 | 0.17367 | 26.2 | 1.86 | 44.7
KH-17-3 | CL-16 | June-August, 2017 | 50 | 215 | 198.4311 | 200.244 | 5.391 | 33.8441 | 5.3722 | 26.7163 | 148.5 | 0.20717 | 30.3 | 2.13 | 56.75
KH-17-3 | CL-16 | June-August, 2017 | 50 | 215 | 396.2639 | 400.077 | 4.2967 | 33.985 | 4.2683 | 26.9507 | 69.1 | 0.34993 | 39.02 | 2.75 | 86.4
KH-17-3 | CL-16 | June-August, 2017 | 50 | 215 | 593.2928 | 599.289 | 3.7863 | 34.1751 | 3.7451 | 27.1556 | 31 | 0.49781 | 41.8 | 2.92 | 112.66
KH-17-3 | CL-16 | June-August, 2017 | 50 | 215 | 792.0503 | 800.441 | 3.3775 | 34.2841 | 3.3229 | 27.2832 | 21.4 | 0.56648 | 42.64 | 2.99 | 129.23
KH-17-3 | CL-16 | June-August, 2017 | 50 | 215 | 988.7596 | 999.71 | 3.0169 | 34.364 | 2.9492 | 27.3819 | 17.3 | 0.58768 | 43.26 | 3.03 | 141.6
KH-17-3 | CL-16 | June-August, 2017 | 50 | 215 | 1117.1021 | 1129.824 | 2.8483 | 34.3981 | 2.7646 | 27.4268 | 18 | 0.61745 | 43.12 | 3.02 | 147.61
KH-17-3 | CL-16 | June-August, 2017 | 50 | 215 | 1236.1918 | 1250.629 | 2.669 | 34.4363 | 2.5773 | 27.4734 | 18.2 | 0.61736 | 43.27 | 3.03 | 153.69
KH-17-3 | CL-16 | June-August, 2017 | 50 | 215 | 1481.8949 | 1500.088 | 2.3781 | 34.4945 | 2.2767 | 27.5444 | 25.3 | 0.63576 | 42.99 | 3 | 162.83
KH-17-3 | CL-16 | June-August, 2017 | 50 | 215 | 1973.3079 | 1999.886 | 1.9865 | 34.5781 | 1.8503 | 27.6453 | 51.2 | 0.60987 | 41.78 | 2.89 | 171.85
KH-17-3 | CL-16 | June-August, 2017 | 50 | 215 | 2463.0879 | 2499.174 | 1.7498 | 34.6253 | 1.5721 | 27.7045 | 81.2 | 0.63218 | 40 | 2.75 | 173.17
KH-17-3 | CL-16 | June-August, 2017 | 50 | 215 | 2953.0249 | 2999.763 | 1.6041 | 34.6545 | 1.3846 | 27.7412 | 106.3 | 0.60491 | 38.4 | 2.64 | 171.38
KH-17-3 | CL-16 | June-August, 2017 | 50 | 215 | 3441.1366 | 3499.613 | 1.5245 | 34.6728 | 1.2579 | 27.7649 | 126.1 | 0.58049 | 37.23 | 2.55 | 169.03
KH-17-3 | CL-16 | June-August, 2017 | 50 | 215 | 3929.1158 | 4000.442 | 1.5092 | 34.6825 | 1.1892 | 27.7775 | 137 | 0.57368 | 36.54 | 2.49 | 168.88
KH-17-3 | CL-16 | June-August, 2017 | 50 | 215 | 4238.3653 | 4318.408 | 1.5188 | 34.6867 | 1.1639 | 27.7826 | 140.2 | 0.68363 | 36.41 | 2.48 | 173.07
KH-17-3 | CL17 | June-August, 2017 | 47 | 215 | 9.4884 | 9.568 | 12.89 | 32.39 | 12.8887 | 24.3952 | 274.3 | 0.07059 | 6.95 | 0.86 | 11.21
KH-17-3 | CL17 | June-August, 2017 | 47 | 215 | 19.7755 | 19.942 | 12.79 | 32.42 | 12.7874 | 24.4381 | 278.5 | 0.061405 | 7.02 | 0.86 | 11.43
KH-17-3 | CL17 | June-August, 2017 | 47 | 215 | 24.7969 | 25.006 | 12.43 | 32.42 | 12.4268 | 24.5073 | 284 | 0.066741 | 7.13 | 0.88 | 11.88
KH-17-3 | CL17 | June-August, 2017 | 47 | 215 | 49.4541 | 49.874 | 7.94 | 32.57 | 7.9352 | 25.3762 | 301 | 0.060787 | 8.98 | 1.04 | 13.23
KH-17-3 | CL17 | June-August, 2017 | 47 | 215 | 99.2292 | 100.084 | 6.62 | 32.61 | 6.6114 | 25.5884 | 294.8 | 0.068504 | 11.32 | 1.16 | 14.53
KH-17-3 | CL17 | June-August, 2017 | 47 | 215 | 148.8387 | 150.139 | 7.94 | 33.9 | 7.9252 | 26.422 | 206.9 | 0.14005 | 19.44 | 1.39 | 27.62
KH-17-3 | CL17 | June-August, 2017 | 47 | 215 | 198.5421 | 200.301 | 7.29 | 33.93 | 7.2711 | 26.5393 | 193.2 | 0.19785 | 22.22 | 1.6 | 35.25
KH-17-3 | CL17 | June-August, 2017 | 47 | 215 | 396.9686 | 400.679 | 4.82 | 33.93 | 4.7893 | 26.8513 | 97.2 | 0.35153 | 35.15 | 2.48 | 73.66
KH-17-3 | CL17 | June-August, 2017 | 47 | 215 | 594.6681 | 600.515 | 4.1181 | 34.1068 | 4.0753 | 27.0676 | 45.1 | 0.47932 | 40.16 | 2.82 | 100.23
KH-17-3 | CL17 | June-August, 2017 | 47 | 215 | 792.2243 | 800.397 | 3.6271 | 34.242 | 3.5605 | 27.2289 | 24.8 | 0.51866 | 41.8 | 2.95 | 121.07
KH-17-3 | CL17 | June-August, 2017 | 47 | 215 | 989.4062 | 1000.09 | 3.1393 | 34.3393 | 3.0742 | 27.3504 | 17.2 | 0.55181 | 42.5 | 3 | 136.92
KH-17-3 | CL17 | June-August, 2017 | 47 | 215 | 1236.411 | 1250.507 | 2.7455 | 34.4262 | 2.6615 | 27.4572 | 13.3 | 0.62403 | 43.16 | 3.03 | 152.14
KH-17-3 | CL17 | June-August, 2017 | 47 | 215 | 1285.6692 | 1300.481 | 2.6954 | 34.4401 | 2.6072 | 27.4731 | 13.5 | 0.59768 | 43.19 | 3.05 | 154.12
KH-17-3 | CL17 | June-August, 2017 | 47 | 215 | 1482.8161 | 1500.61 | 2.4335 | 34.4997 | 2.3274 | 27.545 | 19.5 | 0.5883 | 43.09 | 3.02 | 162.72
KH-17-3 | CL17 | June-August, 2017 | 47 | 215 | 1975.1016 | 2001.16 | 1.9624 | 34.5849 | 1.8267 | 27.6526 | 52.4 | 0.56172 | 41.32 | 2.87 | 172.86
KH-17-3 | CL17 | June-August, 2017 | 47 | 215 | 2465.7326 | 2501.182 | 1.7241 | 34.6304 | 1.5485 | 27.71 | 83 | 0.56321 | 39.58 | 2.74 | 174.15
KH-17-3 | CL17 | June-August, 2017 | 47 | 215 | 2954.5236 | 3000.466 | 1.5666 | 34.6599 | 1.3484 | 27.7482 | 110.6 | 0.51767 | 37.81 | 2.62 | 171.62
KH-17-3 | CL17 | June-August, 2017 | 47 | 215 | 3443.2381 | 3500.798 | 1.5028 | 34.6756 | 1.2366 | 27.7686 | 128.3 | 0.48527 | 36.76 | 2.52 | 169.72
KH-17-3 | CL17 | June-August, 2017 | 47 | 215 | 3929.5909 | 3999.822 | 1.5012 | 34.6839 | 1.182 | 27.7791 | 137 | 0.47514 | 36.25 | 2.49 | 171.03
KH-17-3 | CL17 | June-August, 2017 | 47 | 215 | 4415.6963 | 4499.689 | 1.5418 | 34.6875 | 1.1653 | 27.7831 | 139.1 | 0.46743 | 36.14 | 2.48 | 175.61
KH-17-3 | CL17 | June-August, 2017 | 47 | 215 | 4698.4048 | 4790.902 | 1.567 | 34.6889 | 1.1555 | 27.7848 | 140.1 | 0.45383 | 36.04 | 2.47 | 177.86
KH-17-3 | CL18 | June-August, 2017 | 44 | 215 | 10.349 | 10.433 | 14.6189 | 32.4367 | 14.6708 | 24.0625 | 267.8 | 0.05404 | 5.35 | 0.74 | 10.01
KH-17-3 | CL18 | June-August, 2017 | 44 | 215 | 15.0427 | 15.165 | 14.1765 | 32.4672 | 14.2257 | 24.1811 | 273.3 | 0.050988 | 5.16 | 0.73 | 9.53
KH-17-3 | CL18 | June-August, 2017 | 44 | 215 | 25.0547 | 25.259 | 13.3764 | 32.5358 | 13.3447 | 24.4092 | 287.8 | 0.048975 | 4.56 | 0.69 | 7.47
KH-17-3 | CL18 | June-August, 2017 | 44 | 215 | 49.5074 | 49.914 | 8.8092 | 32.6847 | 8.8091 | 25.3369 | 297.3 | 0.048499 | 7.09 | 0.86 | 8.87
KH-17-3 | CL18 | June-August, 2017 | 44 | 215 | 99.4609 | 100.29 | 7.4735 | 32.7295 | 7.4643 | 25.5678 | 286.9 | 0.052178 | 9.01 | 0.96 | 9.62
KH-17-3 | CL18 | June-August, 2017 | 44 | 215 | 148.8174 | 150.076 | 8.1916 | 33.6975 | 8.0836 | 26.183 | 241.9 | 0.089959 | 14.01 | 1.1 | 18.47
KH-17-3 | CL18 | June-August, 2017 | 44 | 215 | 198.493 | 200.196 | 8.3415 | 33.9704 | 8.279 | 26.4241 | 205.8 | 0.13501 | 18.83 | 1.34 | 27.68
KH-17-3 | CL18 | June-August, 2017 | 44 | 215 | 396.8398 | 400.438 | 5.4804 | 33.951 | 5.4551 | 26.7921 | 111.4 | 0.29287 | 33.11 | 2.34 | 65.89
KH-17-3 | CL18 | June-August, 2017 | 44 | 215 | 594.168 | 599.843 | 4.2663 | 34.0811 | 4.2218 | 27.0323 | 46.4 | 0.40941 | 40.02 | 2.79 | 97.51
KH-17-3 | CL18 | June-August, 2017 | 44 | 215 | 792.7529 | 800.71 | 3.6291 | 34.2349 | 3.5855 | 27.2167 | 22.1 | 0.52041 | 42.12 | 2.96 | 120.33
KH-17-3 | CL18 | June-August, 2017 | 44 | 215 | 989.7906 | 1000.202 | 3.1484 | 34.3372 | 3.084 | 27.3474 | 15.3 | 0.51002 | 42.89 | 3.03 | 137.42
KH-17-3 | CL18 | June-August, 2017 | 44 | 215 | 1157.1992 | 1169.844 | 2.8319 | 34.4089 | 2.7564 | 27.4344 | 12.3 | 0.51939 | 43.2 | 3.04 | 148.08
KH-17-3 | CL18 | June-August, 2017 | 44 | 215 | 1235.9584 | 1249.701 | 2.7161 | 34.4344 | 2.6778 | 27.4548 | 13.3 | 0.52639 | 43.28 | 3.04 | 150.69
KH-17-3 | CL18 | June-August, 2017 | 44 | 215 | 1482.647 | 1500.022 | 2.4069 | 34.4991 | 2.3039 | 27.546 | 19.9 | 0.55281 | 43.05 | 3.02 | 162.18
KH-17-3 | CL18 | June-August, 2017 | 44 | 215 | 1974.4107 | 1999.901 | 1.9569 | 34.5876 | 1.8242 | 27.6544 | 52.9 | 0.50897 | 41.4 | 2.86 | 171.67
KH-17-3 | CL18 | June-August, 2017 | 44 | 215 | 2465.1822 | 2499.925 | 1.7177 | 34.6349 | 1.5416 | 27.7142 | 84.4 | 0.49813 | 39.47 | 2.73 | 173.25
KH-17-3 | CL18 | June-August, 2017 | 44 | 215 | 2955.4375 | 3000.565 | 1.5565 | 34.6624 | 1.3381 | 27.7509 | 111.4 | 0.45251 | 37.86 | 2.61 | 170.44
KH-17-3 | CL18 | June-August, 2017 | 44 | 215 | 3443.4075 | 3499.996 | 1.4998 | 34.6767 | 1.2335 | 27.7696 | 128 | 0.50769 | 36.96 | 2.53 | 169.36
KH-17-3 | CL18 | June-August, 2017 | 44 | 215 | 3931.5914 | 4000.76 | 1.5026 | 34.6843 | 1.1835 | 27.7794 | 136 | 0.41956 | 36.41 | 2.48 | 171.13
KH-17-3 | CL18 | June-August, 2017 | 44 | 215 | 4417.187 | 4499.966 | 1.5402 | 34.6879 | 1.1639 | 27.7834 | 138.6 | 0.39466 | 36.21 | 2.47 | 174.67
KH-17-3 | CL18 | June-August, 2017 | 44 | 215 | 4786.5772 | 4880.437 | 1.5761 | 34.689 | 1.1537 | 27.7852 | 140 | 0.39914 | 35.98 | 2.45 | 175.4
KH-17-3 | CL15 | June-August, 2017 | 55 | 215 | 10.0483 | 10.14 | 11.5997 | 32.5043 | 11.5238 | 24.7431 | 300 | 0.066795 | 9.73 | 0.98 | 18.59
KH-17-3 | CL15 | June-August, 2017 | 55 | 215 | 23.0926 | 23.304 | 9.9354 | 32.5479 | 9.9919 | 25.0398 | 308.1 | 0.06 | 12.78 | 1.2 | 21.42
KH-17-3 | CL15 | June-August, 2017 | 55 | 215 | 24.7949 | 25.022 | 8.7884 | 32.5747 | 8.9541 | 25.2212 | 311.8 | 0.065262 | 14.03 | 1.3 | 23.06
KH-17-3 | CL15 | June-August, 2017 | 55 | 215 | 49.6533 | 50.111 | 5.1082 | 32.7656 | 5.1039 | 25.8906 | 305.8 | 0.061882 | 16.92 | 1.45 | 26.73
KH-17-3 | CL15 | June-August, 2017 | 55 | 215 | 99.7758 | 100.708 | 4.2063 | 33.3759 | 4.1768 | 26.4735 | 197.6 | 0.13898 | 28.97 | 2.1 | 50.94
KH-17-3 | CL15 | June-August, 2017 | 55 | 215 | 149.5713 | 150.987 | 4.0874 | 33.7806 | 4.072 | 26.8091 | 96.8 | 0.27053 | 37.69 | 2.61 | 74.97
KH-17-3 | CL15 | June-August, 2017 | 55 | 215 | 198.7447 | 200.65 | 3.8954 | 33.8311 | 3.8758 | 26.869 | 75.4 | 0.33337 | 39.67 | 2.73 | 81.99
KH-17-3 | CL15 | June-August, 2017 | 55 | 215 | 395.9271 | 399.915 | 3.7893 | 34.0589 | 3.7552 | 27.0667 | 34 | 0.46997 | 41.96 | 2.89 | 105.57
KH-17-3 | CL15 | June-August, 2017 | 55 | 215 | 593.9554 | 600.227 | 3.5271 | 34.2141 | 3.4857 | 27.2125 | 20 | 0.5405 | 42.58 | 2.96 | 122.53
KH-17-3 | CL15 | June-August, 2017 | 55 | 215 | 768.0717 | 776.51 | 3.1914 | 34.3093 | 3.1403 | 27.3205 | 20 | 0.59712 | 42.64 | 2.97 | 135.44
KH-17-3 | CL15 | June-August, 2017 | 55 | 215 | 791.19 | 799.927 | 3.2294 | 34.3114 | 3.1671 | 27.321 | 18.5 | 0.65015 | 42.79 | 2.99 | 134.53
KH-17-3 | CL15 | June-August, 2017 | 55 | 215 | 988.5096 | 999.903 | 2.8959 | 34.3782 | 2.8302 | 27.4038 | 20.1 | 0.63761 | 42.67 | 2.98 | 145.18
KH-17-3 | CL15 | June-August, 2017 | 55 | 215 | 1235.7888 | 1250.779 | 2.5877 | 34.4466 | 2.5045 | 27.487 | 22.8 | 0.62737 | 42.9 | 2.97 | 155.53
KH-17-3 | CL15 | June-August, 2017 | 55 | 215 | 1484.5623 | 1503.47 | 2.337 | 34.5017 | 2.2361 | 27.5536 | 28.1 | 0.69967 | 42.7 | 2.93 | 163.23
KH-17-3 | CL15 | June-August, 2017 | 55 | 215 | 1973.2013 | 2000.673 | 1.9519 | 34.5835 | 1.8164 | 27.6522 | 55.3 | 0.82725 | 41.22 | 2.83 | 171.49
KH-17-3 | CL15 | June-August, 2017 | 55 | 215 | 2463.1688 | 2500.377 | 1.7186 | 34.6308 | 1.5433 | 27.7107 | 84.3 | 0.74816 | 39.71 | 2.71 | 173.32
KH-17-3 | CL15 | June-August, 2017 | 55 | 215 | 2950.9462 | 2998.982 | 1.5803 | 34.6587 | 1.3621 | 27.7461 | 109.7 | 0.73574 | 38.02 | 2.59 | 172.58
KH-17-3 | CL15 | June-August, 2017 | 55 | 215 | 3439.6126 | 3499.622 | 1.4915 | 34.6774 | 1.2249 | 27.7709 | 131.2 | 0.73694 | 36.62 | 2.48 | 168.54
KH-17-3 | CL15 | June-August, 2017 | 55 | 215 | 4026.371 | 4102.235 | 1.458 | 34.6898 | 1.1289 | 27.7874 | 148.1 | 0.7 | 35.57 | 2.4 | 163.69
KH-17-3 | CL19 | June-August, 2017 | 47 | 220 | 9.6718 | 9.753 | 14.0047 | 32.6096 | 14.0021 | 24.3406 | 267.2 | 0.060434 | 3.7 | 0.59 | 4.23
KH-17-3 | CL19 | June-August, 2017 | 47 | 220 | 24.7424 | 24.951 | 13.8948 | 32.607 | 13.9336 | 24.3534 | 269.3 | 0.10715 | 3.96 | 0.61 | 4.87
KH-17-3 | CL19 | June-August, 2017 | 47 | 220 | 49.3817 | 49.801 | 9.235 | 32.6639 | 9.2676 | 25.2414 | 309.3 | 0.05623 | 7.59 | 0.88 | 11.69
KH-17-3 | CL19 | June-August, 2017 | 47 | 220 | 69.7096 | 70.305 | 7.5553 | 32.739 | 7.5576 | 25.5618 | 303.2 | 0.055076 | 8.82 | 0.97 | 11.26
KH-17-3 | CL19 | June-August, 2017 | 47 | 220 | 98.8218 | 99.673 | 6.7862 | 32.7813 | 6.7748 | 25.7006 | 294.6 | 0.052125 | 10.67 | 1.05 | 12.31
KH-17-3 | CL19 | June-August, 2017 | 47 | 220 | 148.7426 | 150.042 | 7.5332 | 33.5776 | 7.4409 | 26.1834 | 225.6 | 0.10691 | 17.92 | 1.34 | 23.39
KH-17-3 | CL19 | June-August, 2017 | 47 | 220 | 198.4352 | 200.193 | 7.4309 | 33.922 | 7.3664 | 26.5178 | 192.6 | 0.14939 | 22.66 | 1.59 | 34.95
KH-17-3 | CL19 | June-August, 2017 | 47 | 220 | 396.3342 | 400.038 | 4.7364 | 33.916 | 4.6899 | 26.8515 | 93.1 | 0.34385 | 36.41 | 2.52 | 73.99
KH-17-3 | CL19 | June-August, 2017 | 47 | 220 | 594.0807 | 599.921 | 4.0537 | 34.1018 | 4.0086 | 27.0716 | 32.6 | 0.57868 | 41.41 | 2.89 | 102.67
KH-17-3 | CL19 | June-August, 2017 | 47 | 220 | 792.2372 | 800.41 | 3.5683 | 34.245 | 3.5119 | 27.2345 | 20.8 | 0.5581 | 42.26 | 2.97 | 122.49
KH-17-3 | CL19 | June-August, 2017 | 47 | 220 | 989.2947 | 999.977 | 3.1509 | 34.3443 | 3.0835 | 27.3538 | 14.4 | 0.55624 | 43.05 | 3.04 | 137.65
KH-17-3 | CL19 | June-August, 2017 | 47 | 220 | 1102.9623 | 1115.178 | 2.9448 | 34.3948 | 2.8697 | 27.4137 | 12.7 | 0.6336 | 43.1 | 3.05 | 145.09
KH-17-3 | CL19 | June-August, 2017 | 47 | 220 | 1236.2711 | 1250.365 | 2.758 | 34.4099 | 2.6592 | 27.4654 | 13.1 | 0.66582 | 43.27 | 3.05 | 151.93
KH-17-3 | CL19 | June-August, 2017 | 47 | 220 | 1482.038 | 1499.82 | 2.4322 | 34.5018 | 2.3177 | 27.5489 | 22.9 | 0.72615 | 43.01 | 3 | 161.55
KH-17-3 | CL19 | June-August, 2017 | 47 | 220 | 1974.0836 | 2000.124 | 1.9834 | 34.5887 | 1.8476 | 27.654 | 54.9 | 0.67998 | 41.22 | 2.87 | 172.23
KH-17-3 | CL19 | June-August, 2017 | 47 | 220 | 2465.1628 | 2500.601 | 1.7533 | 34.6307 | 1.5746 | 27.7084 | 81.3 | 0.56632 | 39.85 | 2.75 | 173.62
KH-17-3 | CL19 | June-August, 2017 | 47 | 220 | 2954.2004 | 3000.136 | 1.5848 | 34.6572 | 1.364 | 27.7451 | 108.1 | 0.55996 | 38.2 | 2.63 | 171.02
KH-17-3 | CL19 | June-August, 2017 | 47 | 220 | 3442.5908 | 3500.134 | 1.5066 | 34.6751 | 1.2402 | 27.7679 | 127.9 | 0.51245 | 36.96 | 2.52 | 169.03
KH-17-3 | CL19 | June-August, 2017 | 47 | 220 | 3929.7722 | 4000.007 | 1.5072 | 34.6831 | 1.1879 | 27.778 | 136.5 | 0.52557 | 36.41 | 2.48 | 170.25
KH-17-3 | CL19 | June-August, 2017 | 47 | 220 | 4300.5268 | 4381.159 | 1.5418 | 34.686 | 1.179 | 27.781 | 135.7 | 0.48503 | 36.68 | 2.49 | 175.53
KH-17-3 | CL-20 | June-August, 2017 | 47 | 225 | 10.3055 | 10.392 | 14.8976 | 32.5433 | 15.0181 | 24.0745 | 269 | 0.060119 | 2.39 | 0.51 | 2.13
KH-17-3 | CL-20 | June-August, 2017 | 47 | 225 | 25.373 | 25.587 | 12.2632 | 32.5845 | 12.1175 | 24.7042 | 300.9 | 0.048829 | 3.41 | 0.59 | 3.86
KH-17-3 | CL-20 | June-August, 2017 | 47 | 225 | 28.4301 | 28.67 | 11.8696 | 32.6047 | 11.8696 | 24.7543 | 307.8 | 0.046917 | 3.66 | 0.61 | 4.15
KH-17-3 | CL-20 | June-August, 2017 | 47 | 225 | 50.3285 | 50.756 | 8.8663 | 32.6826 | 8.8618 | 25.3231 | 315.1 | 0.04876 | 5.41 | 0.73 | 6.87
KH-17-3 | CL-20 | June-August, 2017 | 47 | 225 | 99.3888 | 100.245 | 6.883 | 32.8699 | 6.8796 | 25.7577 | 278.2 | 0.049464 | 11.38 | 1.07 | 12.07
KH-17-3 | CL-20 | June-August, 2017 | 47 | 225 | 148.8763 | 150.177 | 7.7407 | 33.8236 | 7.7282 | 26.3894 | 184.3 | 0.14665 | 22.34 | 1.58 | 30.51
KH-17-3 | CL-20 | June-August, 2017 | 47 | 225 | 198.6996 | 200.46 | 7.116 | 33.8991 | 7.0713 | 26.5418 | 164.6 | 0.19638 | 25.77 | 1.78 | 40.15
KH-17-3 | CL-20 | June-August, 2017 | 47 | 225 | 396.9062 | 400.616 | 4.5365 | 33.9478 | 4.5103 | 26.8948 | 75 | 0.36393 | 38.35 | 2.65 | 80.05
KH-17-3 | CL-20 | June-August, 2017 | 47 | 225 | 594.1856 | 600.027 | 3.9755 | 34.1329 | 3.936 | 27.1018 | 32.2 | 0.52051 | 41.65 | 2.91 | 105.4
KH-17-3 | CL-20 | June-August, 2017 | 47 | 225 | 792.9307 | 801.112 | 3.5295 | 34.2835 | 3.4705 | 27.2699 | 14.2 | 0.59692 | 43.08 | 3.04 | 125.46
KH-17-3 | CL-20 | June-August, 2017 | 47 | 225 | 988.9955 | 999.674 | 3.1478 | 34.3674 | 3.0866 | 27.3713 | 12 | 0.64883 | 43.43 | 3.07 | 138.05
KH-17-3 | CL-20 | June-August, 2017 | 47 | 225 | 1014.577 | 1025.595 | 3.0612 | 34.383 | 3.0211 | 27.3861 | 12.2 | 0.67241 | 43.43 | 3.07 | 139.94
KH-17-3 | CL-20 | June-August, 2017 | 47 | 225 | 1236.4503 | 1250.547 | 2.8 | 34.4476 | 2.7153 | 27.4692 | 14.3 | 0.78186 | 43.47 | 3.07 | 149.82
KH-17-3 | CL-20 | June-August, 2017 | 47 | 225 | 1482.5517 | 1500.342 | 2.422 | 34.5062 | 2.315 | 27.5511 | 24.9 | 0.82158 | 43.06 | 3.01 | 160.46
KH-17-3 | CL-20 | June-August, 2017 | 47 | 225 | 1974.2866 | 2000.331 | 1.9446 | 34.5909 | 1.8145 | 27.6575 | 57.2 | 0.7443 | 41.4 | 2.87 | 171.54
KH-17-3 | CL-20 | June-August, 2017 | 47 | 225 | 2464.5998 | 2500.027 | 1.7342 | 34.6342 | 1.5613 | 27.7117 | 84.4 | 0.62201 | 39.76 | 2.75 | 174.4
KH-17-3 | CL-20 | June-August, 2017 | 47 | 225 | 2952.7703 | 2998.674 | 1.5885 | 34.6579 | 1.37 | 27.745 | 107.9 | 0.55234 | 38.4 | 2.64 | 172.24
KH-17-3 | CL-20 | June-August, 2017 | 47 | 225 | 3442.6341 | 3500.18 | 1.5296 | 34.673 | 1.2622 | 27.7648 | 124 | 0.47014 | 37.47 | 2.57 | 172.39
KH-17-3 | CL-20 | June-August, 2017 | 47 | 225 | 3630.0495 | 3692.347 | 1.5352 | 34.6755 | 1.2479 | 27.7677 | 126.2 | 0.44358 | 37.25 | 2.56 | 172.98
KH-17-3 | CL-21 | June-August, 2017 | 47 | 230 | 9.5508 | 9.631 | 16.1916 | 32.4597 | 16.1962 | 23.7511 | 262.8 | 0.070632 | 0 | 0.32 | 4.36
KH-17-3 | CL-21 | June-August, 2017 | 47 | 230 | 24.5947 | 24.802 | 14.1748 | 32.4687 | 14.1586 | 24.1955 | 310.5 | 0.075464 | 0.21 | 0.36 | 3.72
KH-17-3 | CL-21 | June-August, 2017 | 47 | 230 | 35.94 | 36.244 | 11.1435 | 32.4994 | 11.1175 | 24.8097 | 307.1 | 0.071937 | 2.82 | 0.57 | 6.48
KH-17-3 | CL-21 | June-August, 2017 | 47 | 230 | 50.2522 | 50.679 | 8.5963 | 32.5828 | 8.5895 | 25.2869 | 293.6 | 0.071872 | 6.07 | 0.8 | 8.94
KH-17-3 | CL-21 | June-August, 2017 | 47 | 230 | 98.9081 | 99.76 | 7.7872 | 33.3443 | 7.7788 | 26.003 | 188.5 | 0.14445 | 20.25 | 1.56 | 24.82
KH-17-3 | CL-21 | June-August, 2017 | 47 | 230 | 148.6762 | 149.975 | 7.4185 | 33.8469 | 7.4024 | 26.4549 | 145 | 0.35324 | 26.73 | 1.9 | 37.74
KH-17-3 | CL-21 | June-August, 2017 | 47 | 230 | 198.6422 | 200.402 | 6.6295 | 33.9077 | 6.6194 | 26.6094 | 121.6 | 0.67909 | 30.24 | 2.14 | 47.17
KH-17-3 | CL-21 | June-August, 2017 | 47 | 230 | 397.032 | 400.743 | 5.1034 | 34.0041 | 5.0713 | 26.8778 | 55.4 | 1.2491 | 38.68 | 2.74 | 75.78
KH-17-3 | CL-21 | June-August, 2017 | 47 | 230 | 594.5218 | 600.367 | 4.3398 | 34.1561 | 4.295 | 27.0841 | 21.8 | 1.2262 | 41.96 | 2.98 | 100.29
KH-17-3 | CL-21 | June-August, 2017 | 47 | 230 | 792.4902 | 800.666 | 3.6998 | 34.2845 | 3.6388 | 27.2541 | 13.3 | 0.91321 | 42.82 | 3.07 | 121.07
KH-17-3 | CL-21 | June-August, 2017 | 47 | 230 | 942.3961 | 952.464 | 3.4124 | 34.3451 | 3.3489 | 27.3291 | 11.6 | 0.98648 | 43.13 | 3.09 | 130.52
KH-17-3 | CL-21 | June-August, 2017 | 47 | 230 | 990.0092 | 1000.701 | 3.3424 | 34.3674 | 3.2733 | 27.3551 | 11.9 | 1.0082 | 43.21 | 3.1 | 133.59
KH-17-3 | CL-21 | June-August, 2017 | 47 | 230 | 1235.9093 | 1249.998 | 2.8129 | 34.4494 | 2.7254 | 27.4704 | 16.5 | 1.0933 | 43.35 | 3.08 | 149.73
KH-17-3 | CL-21 | June-August, 2017 | 47 | 230 | 1482.5874 | 1500.378 | 2.4548 | 34.5159 | 2.3504 | 27.5556 | 29.5 | 2.2483 | 42.73 | 3.02 | 159.68
KH-17-3 | CL-21 | June-August, 2017 | 47 | 230 | 1974.077 | 2000.117 | 1.9436 | 34.5963 | 1.8083 | 27.6631 | 61.7 | 1.9087 | 40.96 | 2.86 | 172.43
KH-17-3 | CL-21 | June-August, 2017 | 47 | 230 | 2464.6937 | 2500.122 | 1.7444 | 34.6315 | 1.5689 | 27.7093 | 83.7 | 0.96573 | 39.84 | 2.75 | 175.21
KH-17-3 | CL-21 | June-August, 2017 | 47 | 230 | 2955.0546 | 3001.009 | 1.6365 | 34.6528 | 1.4154 | 27.7378 | 101.7 | 0.57999 | 38.74 | 2.68 | 175.9
KH-17-3 | CL-21 | June-August, 2017 | 47 | 230 | 2973.3156 | 3019.684 | 1.6368 | 34.653 | 1.4149 | 27.7378 | 101.8 | 0.5273 | 38.79 | 2.68 | 175.81
KH-17-3 | CL-11 | June-August, 2017 | 57.5 | 215 | 10.5109 | 10.609 | 11.9545 | 32.5189 | 11.9486 | 24.673 | 290.2 | 0.060131 | 10 | 1.05 | 19.75
KH-17-3 | CL-11 | June-August, 2017 | 57.5 | 215 | 11.0211 | 11.124 | 11.9573 | 32.5174 | 11.954 | 24.6719 | 290 | 0.04 | 10.08 | 1.05 | 19.81
KH-17-3 | CL-11 | June-August, 2017 | 57.5 | 215 | 25.2186 | 25.455 | 7.9381 | 32.627 | 8.1864 | 25.3773 | 311.5 | 0.054657 | 12.75 | 1.28 | 23.41
KH-17-3 | CL-11 | June-August, 2017 | 57.5 | 215 | 49.9349 | 50.406 | 5.3628 | 32.7554 | 5.2985 | 25.8631 | 310.2 | 0.043525 | 14.67 | 1.36 | 23.99
KH-17-3 | CL-11 | June-August, 2017 | 57.5 | 215 | 99.8952 | 100.85 | 4.5002 | 33.0433 | 4.4944 | 26.1845 | 254.8 | 0.068225 | 22.12 | 1.75 | 37.42
KH-17-3 | CL-11 | June-August, 2017 | 57.5 | 215 | 149.3453 | 150.791 | 4.5927 | 33.7603 | 4.5825 | 26.7383 | 132.8 | 0.18547 | 33.49 | 2.35 | 64.34
KH-17-3 | CL-11 | June-August, 2017 | 57.5 | 215 | 198.1134 | 200.055 | 4.2051 | 33.8111 | 4.1929 | 26.8209 | 96.8 | 0.2261 | 37.6 | 2.6 | 75.12
KH-17-3 | CL-11 | June-August, 2017 | 57.5 | 215 | 395.5074 | 399.576 | 3.8582 | 34.0174 | 3.8298 | 27.0226 | 42.2 | 0.34609 | 42.25 | 2.91 | 101.32
KH-17-3 | CL-11 | June-August, 2017 | 57.5 | 215 | 593.9266 | 600.326 | 3.5867 | 34.189 | 3.5482 | 27.1848 | 21.8 | 0.42823 | 43.24 | 2.99 | 120.59
KH-17-3 | CL-11 | June-August, 2017 | 57.5 | 215 | 791.5109 | 800.423 | 3.258 | 34.2988 | 3.2013 | 27.3073 | 18.3 | 0.47464 | 43.45 | 3.02 | 134.73
KH-17-3 | CL-11 | June-August, 2017 | 57.5 | 215 | 990.1939 | 1001.825 | 3.008 | 34.3653 | 2.9433 | 27.3827 | 16.4 | 0.50918 | 43.77 | 3.04 | 143.27
KH-17-3 | CL-11 | June-August, 2017 | 57.5 | 215 | 1049.782 | 1062.266 | 2.9252 | 34.3836 | 2.8454 | 27.4082 | 16.1 | 0.52 | 43.75 | 3.04 | 146.64
KH-17-3 | CL-11 | June-August, 2017 | 57.5 | 215 | 1235.6949 | 1250.951 | 2.6374 | 34.44 | 2.553 | 27.4777 | 20.1 | 0.53836 | 43.7 | 3.02 | 155.01
KH-17-3 | CL-11 | June-August, 2017 | 57.5 | 215 | 1481.0204 | 1500.191 | 2.4099 | 34.4874 | 2.3056 | 27.5368 | 25.6 | 0.5516 | 43.53 | 3 | 161.83
KH-17-3 | CL-11 | June-August, 2017 | 57.5 | 215 | 1973.0175 | 2000.914 | 1.9991 | 34.5748 | 1.8626 | 27.6417 | 51.4 | 0.59704 | 42.02 | 2.88 | 171.05
KH-17-3 | CL-11 | June-August, 2017 | 57.5 | 215 | 2464.0394 | 2501.802 | 1.7584 | 34.624 | 1.5815 | 27.7025 | 79.6 | 0.57056 | 40.35 | 2.75 | 173.77
KH-17-3 | CL-11 | June-August, 2017 | 57.5 | 215 | 2951.0474 | 2999.729 | 1.6183 | 34.6532 | 1.4004 | 27.7388 | 102.6 | 0.54251 | 38.9 | 2.65 | 175.83
KH-17-3 | CL-11 | June-August, 2017 | 57.5 | 215 | 3439.1977 | 3499.948 | 1.52 | 34.6738 | 1.2537 | 27.7658 | 125.7 | 0.57871 | 37.25 | 2.54 | 172.17
KH-17-3 | CL-11 | June-August, 2017 | 57.5 | 215 | 3895.221 | 3968.255 | 1.4537 | 34.6884 | 1.1391 | 27.7857 | 145.8 | 0.52 | 35.85 | 2.44 | 165.74
KH-17-3 | CL-12 | June-August, 2017 | 58.777 | 215 | 10.1521 | 10.248 | 13.67 | 32.4777 | 13.6973 | 24.2973 | 293 | 0.052463 | 4.05 | 0.64 | 10.7
KH-17-3 | CL-12 | June-August, 2017 | 58.777 | 215 | 25.234 | 10.3766 | 32.5757 | 6.8609 | 10.3733 | 25.0013 | 311.2 | 0.033241 | 7 | 0.86 | 14.54
KH-17-3 | CL-12 | June-August, 2017 | 58.777 | 215 | 35.6006 | 35.939 | 8.6258 | 32.5767 | 8.6279 | 25.2782 | 309.9 | 0.02 | 7.81 | 0.91 | 15
KH-17-3 | CL-12 | June-August, 2017 | 58.777 | 215 | 49.6047 | 50.078 | 6.9634 | 32.6393 | 6.963 | 25.565 | 293 | 0.068252 | 11.3 | 1.11 | 17.25
KH-17-3 | CL-12 | June-August, 2017 | 58.777 | 215 | 100.049 | 101.016 | 5.817 | 32.9608 | 5.753 | 25.9568 | 239.8 | 0.2318 | 19.19 | 1.58 | 29.43
KH-17-3 | CL-12 | June-August, 2017 | 58.777 | 215 | 148.5643 | 150.018 | 6.3613 | 33.6192 | 6.3523 | 26.4159 | 134.6 | 1.0925 | 29.64 | 2.13 | 49.4
KH-17-3 | CL-12 | June-August, 2017 | 58.777 | 215 | 198.7566 | 200.726 | 5.4323 | 33.7998 | 5.4067 | 26.6769 | 130.3 | 0.29021 | 32.65 | 2.29 | 57.82
KH-17-3 | CL-12 | June-August, 2017 | 58.777 | 215 | 396.8263 | 400.952 | 4.2232 | 33.9735 | 4.1982 | 26.9493 | 46.8 | 0.82476 | 41.87 | 2.88 | 91.28
KH-17-3 | CL-12 | June-August, 2017 | 58.777 | 215 | 593.61 | 600.069 | 3.772 | 34.1651 | 3.7297 | 27.1483 | 21.6 | 0.51249 | 43.64 | 3.01 | 115.33
KH-17-3 | CL-12 | June-August, 2017 | 58.777 | 215 | 790.6595 | 799.645 | 3.433 | 34.263 | 3.3783 | 27.2615 | 18.6 | 0.5022 | 43.83 | 3.06 | 129.27
KH-17-3 | CL-12 | June-August, 2017 | 58.777 | 215 | 948.4753 | 959.621 | 3.1356 | 34.331 | 3.0732 | 27.3429 | 17 | 0.51 | 44.05 | 3.09 | 139.59
KH-17-3 | CL-12 | June-August, 2017 | 58.777 | 215 | 988.6056 | 1000.32 | 3.0956 | 34.3496 | 3.0318 | 27.3617 | 15.9 | 0.60576 | 44.12 | 3.07 | 141.09
KH-17-3 | CL-12 | June-August, 2017 | 58.777 | 215 | 1234.8712 | 1250.247 | 2.7526 | 34.4186 | 2.6723 | 27.4495 | 17.3 | 0.5621 | 44.16 | 3.07 | 152.43
KH-17-3 | CL-12 | June-August, 2017 | 58.777 | 215 | 1480.926 | 1500.254 | 2.4459 | 34.481 | 2.3453 | 27.5278 | 24 | 0.51402 | 44.05 | 3.04 | 161.75
KH-17-3 | CL-12 | June-August, 2017 | 58.777 | 215 | 1972.9976 | 2001.106 | 1.9558 | 34.5821 | 1.8199 | 27.651 | 54.9 | 0.53828 | 42.34 | 2.9 | 172.77
KH-17-3 | CL-12 | June-August, 2017 | 58.777 | 215 | 2461.9973 | 2499.982 | 1.7051 | 34.6325 | 1.5295 | 27.7132 | 85.5 | 0.52061 | 40.36 | 2.77 | 177.17
KH-17-3 | CL-12 | June-August, 2017 | 58.777 | 215 | 2950.8824 | 2999.879 | 1.5524 | 34.6626 | 1.3354 | 27.7512 | 112.9 | 0.51933 | 38.67 | 2.64 | 177
KH-17-3 | CL-12 | June-August, 2017 | 58.777 | 215 | 3440.2216 | 3501.371 | 1.4515 | 34.6822 | 1.1868 | 27.7774 | 137.1 | 0.45658 | 36.93 | 2.52 | 169.62
KH-17-3 | CL-12 | June-August, 2017 | 58.777 | 215 | 3653.0853 | 3719.872 | 1.4241 | 34.6881 | 1.1368 | 27.7855 | 145.9 | 0.5061 | 36.31 | 2.48 | 165.56
KH-17-3 | CL-14 | June-August, 2017 | 59.55 | 215 | 10.6953 | 10.797 | 13.5577 | 32.0597 | 13.5508 | 24.0087 | 281.1 | 0.27372 | 0.01 | 0.33 | 7.21
KH-17-3 | CL-14 | June-August, 2017 | 59.55 | 215 | 25.5333 | 25.777 | 11.0822 | 32.3966 | 11.0299 | 24.7447 | 314.2 | 0.084783 | 2.47 | 0.56 | 10.28
KH-17-3 | CL-14 | June-August, 2017 | 59.55 | 215 | 26.8982 | 27.155 | 10.7524 | 32.4039 | 10.6432 | 24.8123 | 300.1 | 0.13753 | 4.74 | 0.72 | 11.69
KH-17-3 | CL-14 | June-August, 2017 | 59.55 | 215 | 50.0344 | 50.515 | 7.1189 | 32.3378 | 7.1134 | 25.3081 | 271.1 | 0.37046 | 12.45 | 1.19 | 19.59
KH-17-3 | CL-14 | June-August, 2017 | 59.55 | 215 | 99.106 | 100.07 | 6.1775 | 32.6643 | 6.1685 | 25.6831 | 261.7 | 0.71128 | 14.69 | 1.33 | 23.83
KH-17-3 | CL-14 | June-August, 2017 | 59.55 | 215 | 148.4787 | 149.941 | 6.1654 | 33.117 | 6.1478 | 26.045 | 205.6 | 2.1182 | 21.38 | 1.72 | 35.31
KH-17-3 | CL-14 | June-August, 2017 | 59.55 | 215 | 164.8152 | 166.445 | 6.213 | 33.2075 | 6.2005 | 26.1125 | 191.6 | 2.3491 | 22.74 | 1.79 | 38.07
KH-17-3 | CL-14 | June-August, 2017 | 59.55 | 215 | 198.269 | 200.246 | 6.2726 | 33.5068 | 6.2486 | 26.3446 | 154.6 | 1.183 | 27.21 | 2 | 45.12
KH-17-3 | CL-14 | June-August, 2017 | 59.55 | 215 | 396.2169 | 400.361 | 4.2472 | 33.939 | 4.2213 | 26.9175 | 56.6 | 0.7628 | 40.43 | 2.79 | 87.01
KH-17-3 | CL-14 | June-August, 2017 | 59.55 | 215 | 594.6413 | 601.151 | 3.9032 | 34.1232 | 3.8602 | 27.1031 | 23 | 2.2296 | 42.63 | 2.98 | 109.48
KH-17-3 | CL-14 | June-August, 2017 | 59.55 | 215 | 669.1778 | 676.626 | 3.7703 | 34.1807 | 3.7196 | 27.1636 | 19.6 | 2.6328 | 43.03 | 3 | 116.66
OS2013 | fish-#1 | July-August, 2013 | 67.5385 | -168.9411 | 5 | 5 | 4.9344 | 32.3068 |  |  |  | 6.1468 | 0.12391 | 0.45926 | 0.82936
OS2013 | fish-#2 | July-August, 2013 | 67.6069 | -168.968 | 5 | 5 | 5.2883 | 32.3181 |  |  |  | 6.0957 | 0.23799 | 0.46411 | 0.66827
OS2013 | fish-#3 | July-August, 2013 | 67.6757 | -168.9441 | 5 | 5 | 4.9467 | 32.332 |  |  |  | 5.4829 | 0.093944 | 0.4968 | 0.41768
OS2013 | fish-#4 | July-August, 2013 | 67.7228 | -168.7939 | 5 | 5 | 4.791 | 32.3289 |  |  |  | 6.0761 | 0.081376 | 0.47779 | 0.56087
OS2013 | fish-#5 | July-August, 2013 | 67.7707 | -168.644 | 5 | 5 | 5.0953 | 32.4251 |  |  |  | 4.9082 | 0.20222 | 0.4604 | 0.42961
OS2013 | fish-#6 | July-August, 2013 | 67.8152 | -168.5022 | 5 | 5 | 6.7327 | 32.1249 |  |  |  | 5.1144 | 0.084277 | 0.32299 | 0.63247
OS2013 | fish-#7 | July-August, 2013 | 67.8581 | -168.3631 | 5 | 5 | 7.1535 | 32.0472 |  |  |  | 5.5618 | 0.052374 | 0.2539 | 0.82936
OS2013 | fish-#8 | July-August, 2013 | 67.8996 | -168.231 | 5 | 5 | 6.7275 | 32.2702 |  |  |  | 4.7501 | 0.053341 | 0.28079 | 0.65037
OS2013 | fish-#9 | July-August, 2013 | 67.9426 | -168.0976 | 5 | 5 | 6.4418 | 32.2346 |  |  |  | 4.982 | 0.04464 | 0.31139 | 0.32222
OS2013 | fish-#10 | July-August, 2013 | 67.9855 | -167.9671 | 5 | 5 | 6.6187 | 31.7629 |  |  |  | 5.8338 | 0.053341 | 0.38418 | 0.86516
OS2013 | fish-#11 | July-August, 2013 | 68.0261 | -167.834 | 5 | 5 | 6.6371 | 31.6062 |  |  |  | 6.8657 | 0.057208 | 0.36717 | 1.3663
OS2013 | fish-#12 | July-August, 2013 | 68.0662 | -167.6947 | 5 | 5 | 5.9929 | 31.4079 |  |  |  | 5.1799 | 0.025305 | 0.62452 | 2.5119
OS2013 | fish-#13 | July-August, 2013 | 68.1069 | -167.5578 | 5 | 5 | 6.0883 | 31.3775 |  |  |  | 5.6092 | 0.12005 | 0.57396 | 2.9892
OS2013 | fish-#14 | July-August, 2013 | 68.1485 | -167.4284 | 5 | 5 | 7.9177 | 30.2576 |  |  |  | 7.0294 | 0.058174 | 0.26948 | 2.2613
OS2013 | fish-#15 | July-August, 2013 | 68.1911 | -167.2855 | 5 | 5 | 8.561 | 29.2289 |  |  |  | 11.9817 | 0.048507 | 0.31396 | 3.2398
OS2013 | fish-#16 | July-August, 2013 | 70.411 | -167.2323 | 5 | 5 | 6.2064 | 30.1212 |  |  |  | 1.4963 | 0.052374 | 2.8677 | 0.6981
OS2013 | fish-#17 | July-August, 2013 | 70.4943 | -167.2266 | 5 | 5 | 6.0739 | 30.3246 |  |  |  | 2.8316 | 0.04754 | 0.10166 | 0.87113
OS2013 | fish-#18 | July-August, 2013 | 70.5768 | -167.215 | 5 | 5 | 5.8566 | 30.4563 |  |  |  | 1.2722 | 0.049474 | 0.10157 | 1.241
OS2013 | fish-#19 | July-August, 2013 | 70.6637 | -167.2002 | 5 | 5 | 5.9342 | 30.8646 |  |  |  | 11.6133 | 0.040773 | 0.098904 | 1.4141
OS2013 | fish-#20 | July-August, 2013 | 70.7486 | -167.1968 | 5 | 5 | 5.194 | 30.9549 |  |  |  | 1.0458 | 0.039806 | 0.055856 | 1.0561
OS2013 | fish-#21 | July-August, 2013 | 70.8358 | -167.1928 | 5 | 5 | 5.5959 | 31.058 |  |  |  | 0.93474 | 0.051407 | 0.050439 | 1.1337
OS2013 | fish-#22 | July-August, 2013 | 70.9233 | -167.1808 | 5 | 5 | 5.2562 | 31.0365 |  |  |  | 0.85809 | 0.05044 | 0.049108 | 1.4141
OS2013 | fish-#23 | July-August, 2013 | 71.0524 | -167.2412 | 5 | 5 | 4.9505 | 31.2784 |  |  |  | 0.89916 | 0.042707 | 0.092157 | 2.7685
OS2013 | fish-#24 | July-August, 2013 | 71.1112 | -167.3021 | 5 | 5 | 4.5655 | 31.3324 |  |  |  | 0.93548 | 0.042707 | 0.093773 | 3.1205
OS2013 | fish-#25 | July-August, 2013 | 71.1983 | -167.2894 | 5 | 5 | 4.7628 | 31.2646 |  |  |  | 1.2135 | 0.05044 | 0.12504 | 3.6813
OS2013 | fish-#26 | July-August, 2013 | 71.2604 | -167.258 | 5 | 5 | 4.124 | 31.1456 |  |  |  | 1.5057 | 0.039806 | 0.1889 | 4.8448
OS2013 | fish-#27 | July-August, 2013 | 71.3449 | -167.219 | 5 | 5 | 4.0274 | 30.9093 |  |  |  | 1.7873 | 0.051407 | 0.24402 | 5.5011
OS2013 | fish-#28 | July-August, 2013 | 71.3926 | -167.2101 | 5 | 5 | 4.3578 | 30.7599 |  |  |  | 1.9927 | 0.052374 | 0.25589 | 5.2028
OS2013 | fish-#30 | July-August, 2013 | 71.4427 | -167.2695 | 5 | 5 | 4.4067 | 30.684 |  |  |  | 1.9772 | 0.039806 | 0.31139 | 6.8077
OS2013 | fish-#31 | July-August, 2013 | 71.4934 | -167.2756 | 5 | 5 | 4.6796 | 30.8132 |  |  |  | 0.5685 | 0.055274 | 0.23442 | 5.1729
OS2013 | fish-#32 | July-August, 2013 | 71.2349 | -166.9442 | 5 | 5 | 3.7172 | 31.3194 |  |  |  | 1.4572 | 0.048507 | 0.1774 | 4.4629
OS2013 | fish-#33 | July-August, 2013 | 71.1992 | -166.75 | 5 | 5 | 3.3008 | 30.6842 |  |  |  | 1.456 | 0.037873 | 0.13036 | 4.6359
OS2013 | fish-#34 | July-August, 2013 | 71.1571 | -166.5762 | 5 | 5 | 3.5505 | 30.2215 |  |  |  | 1.6424 | 0.039806 | 0.11763 | 4.7254
OS2013 | fish-#35 | July-August, 2013 | 71.1126 | -166.4012 | 5 | 5 | 3.2579 | 29.4946 |  |  |  | 2.054 | 0.068809 | 0.19469 | 6.7839
OS2013 | fish-#36 | July-August, 2013 | 71.0651 | -166.2474 | 5 | 5 | 3.0427 | 29.9663 |  |  |  | 2.0068 | 0.04174 | 0.18804 | 7.0046
OS2013 | fish-#37 | July-August, 2013 | 71.0304 | -166.0584 | 5 | 5 | 2.5908 | 29.528 |  |  |  | 2.3124 | 0.042707 | 0.1582 | 5.161
OS2013 | fish-#38 | July-August, 2013 | 71.0452 | -164.4762 | 5 | 5 | 3.163 | 29.9639 |  |  |  | 3.0779 | 0.061075 | 0.16638 | 4.3138
OS2013 | fish-#39 | July-August, 2013 | 70.9946 | -164.5207 | 5 | 5 | 5.1235 | 28.9488 |  |  |  | 2.508 | 0.048507 | 0.091207 | 2.3568
OS2013 | fish-#40 | July-August, 2013 | 70.9408 | -164.5715 | 5 | 5 | 4.0859 | 27.8616 |  |  |  | 3.902 | 0.042707 | 0.1507 | 3.7111
OS2013 | fish-#41 | July-August, 2013 | 70.8765 | -164.611 | 5 | 5 | 2.4707 | 27.3977 |  |  |  | 5.2281 | 0.048507 | 0.14471 | 3.6873
OS2013 | fish-#42 | July-August, 2013 | 70.7497 | -164.609 | 5 | 5 | 2.2255 | 26.9832 |  |  |  | 5.7954 | 0.052374 | 0.15288 | 3.8305
OS2013 | fish-#43 | July-August, 2013 | 70.9579 | -161.8104 | 5 | 5 | 2.1121 | 29.7379 |  |  |  | 4.1243 | 0.04464 | 0.41203 | 11.5093
OS2013 | fish-#44 | July-August, 2013 | 70.8977 | -161.6528 | 5 | 5 | 2.2116 | 30.3473 |  |  |  | 3.9354 | 0.030139 | 0.42571 | 11.0678
OS2013 | fish-#45 | July-August, 2013 | 70.838 | -161.4911 | 5 | 5 | 2.1813 | 29.8426 |  |  |  | 3.4833 | 0.043673 | 0.46781 | 11.8792
OS2013 | fish-#46 | July-August, 2013 | 70.7774 | -161.3214 | 5 | 5 | 0.9885 | 32.1348 |  |  |  | 2.9224 | 0.3888 | 0.86922 | 22.7142
OS2013 | fish-#47 | July-August, 2013 | 70.7183 | -161.1532 | 5 | 5 | 0.5729 | 32.2236 |  |  |  | 2.5775 | 0.7436 | 0.89421 | 24.0268
OS2013 | fish-#48 | July-August, 2013 | 70.6548 | -160.9922 | 5 | 5 | 1.2537 | 32.3924 |  |  |  | 4.3692 | 3.873 | 1.249 | 24.8681
OS2013 | fish-#49 | July-August, 2013 | 70.6027 | -160.8507 | 5 | 5 | 1.5658 | 32.3942 |  |  |  | 4.7672 | 5.354 | 1.2859 | 31.0732
OS2013 | fish-#50 | July-August, 2013 | 70.5685 | -160.8347 | 5 | 5 | 1.0767 | 32.4361 |  |  |  | 4.1049 | 5.4932 | 1.3253 | 29.337
OS2013 | fish-#51 | July-August, 2013 | 70.3936 | -163.564 | 5 | 5 | 6.4854 | 30.435 |  |  |  | 4.1655 | 0.053341 | 0.38922 | 5.9665
OS2013 | fish-#52 | July-August, 2013 | 70.3567 | -163.8322 | 5 | 5 | 6.3534 | 30.6939 |  |  |  | 3.3258 | 0.049474 | 0.34978 | 5.5786
OS2013 | fish-#53 | July-August, 2013 | 70.3118 | -164.0845 | 5 | 5 | 6.1102 | 30.5316 |  |  |  | 2.1237 | 0.04754 | 0.23917 | 4.445
OS2013 | fish-#54 | July-August, 2013 | 70.2536 | -164.3149 | 5 | 5 | 6.0098 | 29.6508 |  |  |  | 1.8574 | 0.05044 | 0.17388 | 2.7804
OS2013 | fish-#55 | July-August, 2013 | 70.1984 | -164.5465 | 5 | 5 | 5.9979 | 29.615 |  |  |  | 1.5922 | 0.04174 | 0.14956 | 2.3985
OS2013 | fish-#56 | July-August, 2013 | 70.1326 | -164.8193 | 5 | 5 | 6.1443 | 29.3767 |  |  |  | 1.7224 | 0.04464 | 0.12893 | 1.5274
OS2013 | fish-#57 | July-August, 2013 | 70.12 | -165.5515 | 5 | 5 | 5.8053 | 28.4959 |  |  |  | 3.4014 | 0.048507 | 0.12029 | 1.1396
OS2013 | fish-#58 | July-August, 2013 | 69.9916 | -165.8038 | 5 | 5 | 6.3645 | 28.5447 |  |  |  | 2.7611 | 0.039806 | 0.12694 | 1.068
OS2013 | fish-#59 | July-August, 2013 | 69.8359 | -166.1033 | 5 | 5 | 9.4388 | 27.2331 |  |  |  | 7.1091 | 0.046574 | 0.25979 | 2.667
OS2013 | fish-#60 | July-August, 2013 | 69.6814 | -166.3979 | 5 | 5 | 9.5616 | 27.0871 |  |  |  | 7.2351 | 0.03884 | 0.20496 | 2.8222
OS2013 | fish-#61 | July-August, 2013 | 69.5456 | -166.5816 | 5 | 5 | 8.4219 | 26.8477 |  |  |  | 6.8011 | 0.048507 | 0.25713 | 2.7923
OS2013 | fish-#62 | July-August, 2013 | 69.4025 | -166.8779 | 5 | 5 | 8.7608 | 27.8649 |  |  |  | 6.3695 | 0.053341 | 0.27062 | 2.9892
OS2013 | fish-#63 | July-August, 2013 | 69.2515 | -167.1522 | 5 | 5 | 9.1114 | 30.0404 |  |  |  | 4.7239 | 0.059141 | 0.23413 | 1.969
OS2013 | fish-#64 | July-August, 2013 | 69.1005 | -167.4339 | 5 | 5 | 5.9768 | 31.8147 |  |  |  | 3.7646 | 0.21769 | 0.47095 | 3.1682
OS2013 | fish-#65 | July-August, 2013 | 68.9511 | -167.7235 | 5 | 5 | 5.052 | 31.9226 |  |  |  | 4.5931 | 0.28246 | 0.50174 | 3.6932
OS2013 | fish-#66 | July-August, 2013 | 68.8078 | -167.9961 | 5 | 5 | 4.6284 | 32.0314 |  |  |  | 4.6827 | 0.29406 | 0.52778 | 3.383
OS2013 | fish-#67 | July-August, 2013 | 68.6621 | -168.2697 | 5 | 5 | 4.2888 | 31.9931 |  |  |  | 4.4453 | 0.23509 | 0.48615 | 3.1563
OS2013 | fish-#68 | July-August, 2013 | 68.5556 | -168.4689 | 5 | 5 | 4.5524 | 32.219 |  |  |  | 8.2822 | 0.12391 | 0.45403 | 1.4976
OS2013 | fish-#69 | July-August, 2013 | 67.7339 | -166.9188 | 5 | 5 | 6.406 | 32.0376 |  |  |  | 6.0537 | 0.064942 | 0.26264 | 0.48928
OS2013 | fish-#70 | July-August, 2013 | 67.4685 | -167.1608 | 5 | 5 | 3.9978 | 32.1207 |  |  |  | 9.6064 | 0.15388 | 0.50335 | 1.6945
OS2013 | fish-#71 | July-August, 2013 | 67.1783 | -167.4261 | 5 | 5 | 4.4801 | 32.0597 |  |  |  | 9.641 | 0.11521 | 0.44291 | 2.8043
OS2013 | fish-#72 | July-August, 2013 | 66.9014 | -167.6771 | 5 | 5 | 6.7028 | 31.828 |  |  |  | 9.8143 | 0.10554 | 0.36793 | 2.2971
OS2013 | fish-#73 | July-August, 2013 | 66.7112 | -167.8544 | 5 | 5 | 7.4711 | 31.4157 |  |  |  | 11.0931 | 0.095878 | 0.36157 | 2.4701
OS2013 | fish-#74 | July-August, 2013 | 66.6179 | -167.9234 | 5 | 5 | 6.1145 | 31.2379 |  |  |  | 11.0909 | 0.11425 | 0.37326 | 2.7386
OS2013 | fish-#75 | July-August, 2013 | 66.451 | -168.0859 | 5 | 5 | 5.8519 | 31.3783 |  |  |  | 10.9191 | 0.10748 | 0.33002 | 1.9869
OS2013 | fish-#76 | July-August, 2013 | 66.1903 | -168.3143 | 5 | 5 | 3.6242 | 32.013 |  |  |  | 10.1787 | 1.2927 | 0.55923 | 2.5656
OS2013 | fish-#77 | July-August, 2013 | 65.9225 | -168.5597 | 5 | 5 | 4.0664 | 31.9545 |  |  |  | 8.2524 | 1.2366 | 0.50107 | 3.1682
OS2013 | fish-#78 | July-August, 2013 | 65.6721 | -168.8569 | 5 | 5 | 3.0698 | 32.0137 |  |  |  | 10.0618 | 0.89538 | 0.52759 | 2.1121
OS2013 | fish-#79 | July-August, 2013 | 65.3948 | -168.8799 | 5 | 5 | 3.0721 | 32.0228 |  |  |  | 10.4462 | 2.2701 | 0.59126 | 3.3054
OS2013 | fish-#80 | July-August, 2013 | 65.0986 | -168.7827 | 5 | 5 | 3.0381 | 32.1172 |  |  |  | 9.9158 | 5.6044 | 0.86219 | 9.3852
OS2013 | fish-#81 | July-August, 2013 | 65.0285 | -168.7593 | 5 | 5 | 3.798 | 32.2011 |  |  |  | 8.9417 | 11.3672 | 1.1704 | 17.7203
OS2013 | fish-#82 | July-August, 2013 | 64.8052 | -168.868 | 5 | 5 | 7.5109 | 31.5557 |  |  |  | 7.9865 | 5.2863 | 0.59781 | 11.0081
OS2013 | fish-#83 | July-August, 2013 | 64.6177 | -168.7497 | 5 | 5 | 7.7553 | 31.6126 |  |  |  | 7.5279 | 4.9818 | 0.60551 | 10.3876
OS2013 | fish-#84 | July-August, 2013 | 64.2481 | -168.4704 | 5 | 5 | 7.6847 | 31.7044 |  |  |  | 4.8788 | 0.08041 | 0.10812 | 1.3365
OS2013 | fish-#85 | July-August, 2013 | 63.7688 | -168.139 | 5 | 5 | 7.617 | 30.7722 |  |  |  | 6.4698 | 0.069775 | 0.21855 | 0.96062
OS2013 | fish-#86 | July-August, 2013 | 63.4952 | -167.8169 | 5 | 5 | 6.1615 | 31.6043 |  |  |  | 7.0865 | 0.048507 | 0.35311 | 1.1217
OS2013 | fish-#87 | July-August, 2013 | 63.1417 | -167.4115 | 5 | 5 | 7.3854 | 31.0394 |  |  |  | 4.5659 | 0.052374 | 0.30312 | 2.8699
OS2013 | fish-#88 | July-August, 2013 | 62.8772 | -167.3721 | 5 | 5 | 7.8535 | 30.838 |  |  |  | 1.891 | 0.063975 | 0.35083 | 3.7589
OS2013 | fish-#89 | July-August, 2013 | 62.5208 | -167.7236 | 5 | 5 | 8.0869 | 30.592 |  |  |  | 1.3263 | 0.060108 | 0.38951 | 6.5571
OS2013 | fish-#90 | July-August, 2013 | 62.1524 | -167.9995 | 5 | 5 | 7.6623 | 30.8607 |  |  |  | 1.7892 | 0.04464 | 0.41545 | 1.9272
OS2013 | fish-#91 | July-August, 2013 | 61.8067 | -167.9946 | 5 | 5 | 7.9835 | 30.6729 |  |  |  | 1.7592 | 0.05044 | 0.40376 | 2.5954
OS2013 | fish-#92 | July-August, 2013 | 61.4646 | -168.0024 | 5 | 5 | 8.321 | 30.6961 |  |  |  | 1.8236 | 0.055274 | 0.42239 | 1.9869
OS2013 | fish-#93 | July-August, 2013 | 61.1309 | -168.0059 | 5 | 5 | 7.3536 | 30.7021 |  |  |  | 3.6459 | 0.074609 | 0.62946 | 5.865
OS2013 | fish-#94 | July-August, 2013 | 60.818 | -167.9994 | 5 | 5 | 6.7405 | 30.6619 |  |  |  | 7.0421 | 0.32306 | 0.62442 | 8.5738
OS2013 | fish-#95 | July-August, 2013 | 60.5166 | -167.9944 | 5 | 5 | 7.236 | 30.9122 |  |  |  | 6.5809 | 0.49321 | 0.58707 | 8.3948
OS2013 | fish-#96 | July-August, 2013 | 60.2126 | -168.001 | 5 | 5 | 6.0166 | 30.5433 |  |  |  | 9.0217 | 0.097811 | 0.67954 | 9.8029
OS2013 | fish-#97 | July-August, 2013 | 59.8749 | -167.9677 | 5 | 5 | 5.4598 | 30.4496 |  |  |  | 6.2671 | 0.15968 | 0.67602 | 7.4282
OS2013 | fish-#98 | July-August, 2013 | 59.5099 | -167.8712 | 5 | 5 | 5.2182 | 30.4903 |  |  |  | 6.6113 | 0.28633 | 0.709 | 10.2026
OS2013 | fish-#99 | July-August, 2013 | 59.1784 | -167.7856 | 5 | 5 | 7.155 | 30.5886 |  |  |  | 5.8032 | 0.26989 | 0.75879 | 11.0439
OS2013 | fish-#100 | July-August, 2013 | 58.8768 | -167.708 | 5 | 5 | 7.4996 | 30.7236 |  |  |  | 3.2788 | 0.063008 | 0.50858 | 0.28045
OS2013 | fish-#101 | July-August, 2013 | 58.5644 | -167.5991 | 5 | 5 | 7.5953 | 31.011 |  |  |  | 3.2864 | 0.037873 | 0.42609 | 2.309
OS2013 | fish-#102 | July-August, 2013 | 58.2474 | -167.5327 | 5 | 5 | 7.8542 | 30.9053 |  |  |  | 2.2984 | 0.037873 | 0.361 | 1.5811
OS2013 | fish-#103 | July-August, 2013 | 57.9134 | -167.443 | 5 | 5 | 8.0941 | 31.2128 |  |  |  | 3.6483 | 0.037873 | 0.21294 | 0.57877
OS2013 | fish-#104 | July-August, 2013 | 57.5716 | -167.3616 | 5 | 5 | 8.0862 | 31.1808 |  |  |  | 2.7628 | 0.037873 | 0.30569 | 2.0465
OS2013 | fish-#105 | July-August, 2013 | 57.2368 | -167.2752 | 5 | 5 | 8.917 | 31.2629 |  |  |  | 2.1315 | 0.037873 | 0.41478 | 3.4606
OS2013 | fish-#106 | July-August, 2013 | 56.9225 | -167.1916 | 5 | 5 | 9.8307 | 31.6277 |  |  |  | 1.4341 | 0.018538 | 0.42106 | 3.383
OS2013 | fish-#107 | July-August, 2013 | 56.6084 | -167.1031 | 5 | 5 | 10.0234 | 31.5743 |  |  |  | 0.87512 | 0.017571 | 0.37478 | 2.488
OS2013 | fish-#108 | July-August, 2013 | 56.2833 | -167.0373 | 5 | 5 | 10.0877 | 31.5811 |  |  |  | 0.82953 | 0.049474 | 0.43351 | 7.8399
OS2013 | fish-#109 | July-August, 2013 | 55.9453 | -166.9226 | 5 | 5 | 10.0161 | 31.6844 |  |  |  | 0.83088 | 0.040773 | 0.40785 | 8.359
OS2013 | fish-#110 | July-August, 2013 | 55.5341 | -166.8553 | 5 | 5 | 9.9209 | 31.822 |  |  |  | 0.64191 | 1.313 | 0.52835 | 11.4257
OS2013 | fish-#111 | July-August, 2013 | 55.2415 | -166.7859 | 5 | 5 | 10.1042 | 31.7804 |  |  |  | 0.80413 | 0.10071 | 0.42581 | 6.6466
OS2013 | fish-#112 | July-August, 2013 | 55.0276 | -166.7125 | 5 | 5 | 10.1677 | 31.766 |  |  |  | 0.98725 | 0.063975 | 0.3934 | 6.2111
OS2013 | fish-#113 | July-August, 2013 | 54.7426 | -166.6815 | 5 | 5 | 10.5479 | 32.2362 |  |  |  | 0.72479 | 2.3088 | 0.47418 | 3.4606
OS2013 | fish-#114 | July-August, 2013 | 54.3908 | -166.5767 | 5 | 5 | 10.3098 | 32.5461 |  |  |  | 0.6821 | 0.89441 | 0.27547 | 0.7876
OS2013 | fish-#115 | July-August, 2013 | 54.2901 | -166.5537 | 5 | 5 | 11.0598 | 32.4643 |  |  |  | 0.6348 | 0.30373 | 0.28687 | 3.8305
OS2013 | fish-#116 | July-August, 2013 | 52.8862 | -173.823 | 5 | 5 | 9.9897 | 32.8766 |  |  |  | 0.14204 | 11.5189 | 1.1973 | 22.2906
OS2013 | fish-#117 | July-August, 2013 | 52.7296 | -174.4143 | 5 | 5 | 10.6064 | 32.9873 |  |  |  | 0.10908 | 12.1106 | 1.2338 | 22.2727
OS2013 | fish-#118 | July-August, 2013 | 52.5726 | -175.0151 | 5 | 5 | 10.7734 | 32.9185 |  |  |  | 0.10489 | 9.629 | 1.089 | 19.4327
OS2013 | fish-#119 | July-August, 2013 | 52.4134 | -175.6115 | 5 | 5 | 9.6619 | 32.9774 |  |  |  | 0.093504 | 12.3851 | 1.2632 | 22.3324
OS2013 | fish-#120 | July-August, 2013 | 52.3354 | -176.2636 | 5 | 5 | 7.7415 | 33.0055 |  |  |  | 0.14646 | 16.8244 | 1.5564 | 27.9408
OS2013 | fish-#121 | July-August, 2013 | 52.2664 | -176.9148 | 5 | 5 | 7.4629 | 32.946 |  |  |  | 0.25524 | 19.1359 | 1.7055 | 30.1126
OS2013 | fish-#122 | July-August, 2013 | 52.201 | -177.5179 | 5 | 5 | 8.4906 | 32.9155 |  |  |  | 0.20229 | 18.5897 | 1.661 | 27.3561
OS2013 | fish-#123 | July-August, 2013 | 52.1357 | -178.1543 | 5 | 5 | 7.3052 | 32.9753 |  |  |  | 0.11996 | 22.1241 | 1.8694 | 41.6039
OS2013 | fish-#124 | July-August, 2013 | 52.0641 | -178.8127 | 5 | 5 | 7.4758 | 32.8903 |  |  |  | 0.12276 | 21.8003 | 1.8567 | 41.4249
OS2013 | fish-#125 | July-August, 2013 | 52.027 | -179.1387 | 5 | 5 | 7.9796 | 32.7743 |  |  |  | 0.11395 | 16.6862 | 1.5058 | 28.615
OS2013 | fish-#126 | July-August, 2013 | 51.7174 | -179.4058 | 5 | 5 | 6.2218 | 33.1295 |  |  |  | 0.15675 | 24.077 | 2.0245 | 43.5072
OS2013 | fish-#127 | July-August, 2013 | 51.3619 | -179.5996 | 5 | 5 | 8.0869 | 32.7896 |  |  |  | 0.1531 | 16.577 | 1.5299 | 29.0088
OS2013 | fish-#128 | July-August, 2013 | 51.0239 | -179.742 | 5 | 5 | 9.5273 | 32.63 |  |  |  | 0.1033 | 19.2577 | 2.2449 | 35.2557
OS2013 | fish-#129 | July-August, 2013 | 50.6685 | -179.7944 | 5 | 5 | 10.1093 | 32.7045 |  |  |  | 0.0022568 | 14.9238 | 1.392 | 27.5769
OS2013 | fish-#130 | July-August, 2013 | 50.3204 | -179.8579 | 5 | 5 | 10.198 | 32.6606 |  |  |  | 0.10469 | 15.5503 | 1.4178 | 29.3608
OS2013 | fish-#131 | July-August, 2013 | 49.9654 | -179.9475 | 5 | 5 | 10.3155 | 32.6643 |  |  |  | 0.069484 | 14.7962 | 1.3449 | 26.8549
OS2013 | fish-#132 | July-August, 2013 | 49.6185 | -179.9978 | 5 | 5 | 10.159 | 32.706 |  |  |  | 0.070286 | 14.8349 | 1.4187 | 16.8612
OS2013 | fish-#133 | July-August, 2013 | 49.4959 | 179.6552 | 5 | 5 | 10.2061 | 32.7226 |  |  |  | 0.067679 | 15.3434 | 1.5032 | 18.8718
OS2013 | fish-#134 | July-August, 2013 | 49.5005 | 178.3811 | 5 | 5 | 10.2598 | 32.6925 |  |  |  | 0.028158 | 15.7368 | 1.5631 | 17.8158
OS2013 | fish-#135 | July-August, 2013 | 49.5005 | 177.0983 | 5 | 5 | 10.18 | 32.7227 |  |  |  | 0.023195 | 15.5445 | 1.7057 | 23.8598
OS2013 | fish-#136 | July-August, 2013 | 49.497 | 175.847 | 5 | 5 | 10.3409 | 32.7718 |  |  |  | 0.033206 | 13.4602 | 1.3528 | 23.5257
OS2013 | fish-#137 | July-August, 2013 | 49.5 | 174.5773 | 5 | 5 | 10.8037 | 32.7742 |  |  |  | 0.046256 | 14.4907 | 1.4146 | 26.9623
OS2013 | fish-#138 | July-August, 2013 | 49.4991 | 173.2878 | 5 | 5 | 11.4716 | 32.737 |  |  |  | 0.02222 | 13.1083 | 1.3158 | 14.1822
OS2013 | fish-#139 | July-August, 2013 | 49.5012 | 172.0033 | 5 | 5 | 11.8208 | 32.7428 |  |  |  | 0.022707 | 13.989 | 1.4105 | 16.4674
OS2013 | fish-#140 | July-August, 2013 | 49.4996 | 170.72 | 5 | 5 | 12.0381 | 32.7594 |  |  |  | 0.11317 | 12.6365 | 1.3416 | 15.0951
OS2013 | fish-#141 | July-August, 2013 | 49.5001 | 169.4378 | 5 | 5 | 12.0177 | 32.7431 |  |  |  | 0.022513 | 13.0725 | 1.3353 | 15.8946
OS2013 | fish-#142 | July-August, 2013 | 49.5005 | 167.8559 | 5 | 5 | 11.9665 | 32.7178 |  |  |  | 0.024461 | 13.1208 | 1.3234 | 11.4615
OS2013 | fish-#143 | July-August, 2013 | 49.4977 | 166.2517 | 5 | 5 | 11.8272 | 32.7433 |  |  |  | 0.024071 | 12.8811 | 1.2892 | 9.3315
OS2013 | fish-#144 | July-August, 2013 | 49.4978 | 165.4397 | 5 | 5 | 12.2094 | 32.7729 |  |  |  | 0.023 | 13.2339 | 1.4312 | 8.0726
OS2013 | fish-#145 | July-August, 2013 | 49.4996 | 164.379 | 5 | 5 | 12.5923 | 32.7379 |  |  |  | 0.026699 | 13.8372 | 1.3565 | 21.8849
OS2013 | fish-#146 | July-August, 2013 | 49.4993 | 163.6188 | 5 | 5 | 12.3207 | 32.7354 |  |  |  | 0.029616 | 12.564 | 1.2662 | 16.9566
Mu18 | B01 | July-September, 2018 | 54.3974 | 162.0847 |  | 4.617 | 10.5346 | 32.2958 | 10.5343 | 24.7526 | 340.5784 |  | -0.007841 | 0.29627 | 4.7085
Mu18 | B01 | July-September, 2018 | 54.3974 | 162.0847 |  | 9.567 | 10.252 | 32.3358 | 10.2514 | 24.8317 | 345.5007 | 0.28284 | 3.081 | 0.54583 | 9.6883
Mu18 | B01 | July-September, 2018 | 54.3974 | 162.0847 |  | 30.354 | 3.3372 | 32.9707 | 3.337 | 26.2358 | 328.6017 | 0.61274 | 16.4405 | 1.6425 | 25.0065
Mu18 | B01 | July-September, 2018 | 54.3974 | 162.0847 |  | 50.297 | 2.0099 | 32.9638 | 2.0102 | 26.3402 | 307.5655 | 1.9018 | 19.2512 | 1.8508 | 29.6434
Mu18 | B01 | July-September, 2018 | 54.3974 | 162.0847 |  | 100.338 | 1.8315 | 33.0492 | 1.8322 | 26.4218 | 300.1798 | 0.8388 | 26.6264 | 2.0799 | 45.9359
Mu18 | B01 | July-September, 2018 | 54.3974 | 162.0847 |  | 148.992 | 2.0413 | 33.1468 | 2.0419 | 26.4848 | 272.5657 | 1.4911 | 28.8993 | 2.1972 | 52.5456
Mu18 | B01 | July-September, 2018 | 54.3974 | 162.0847 |  | 200.275 | 3.6483 | 33.5772 | 3.6461 | 26.6909 | 118.57 | 1.649 | 38.036 | 2.7167 | 79.7117
Mu18 | B01 | July-September, 2018 | 54.3974 | 162.0847 |  | 300.899 | 3.9248 | 33.8941 | 3.9205 | 26.9166 | 34.6215 | 1.7222 | 43.6106 | 3.0786 | 98.1032
Mu18 | B01 | July-September, 2018 | 54.3974 | 162.0847 |  | 400.036 | 3.7969 | 34.0193 | 3.7913 | 27.0298 | 19.0745 | 0.94268 | 44.3741 | 3.1308 | 107.5696
Mu18 | B01 | July-September, 2018 | 54.3974 | 162.0847 |  | 499.423 | 3.6346 | 34.1178 | 3.6279 | 27.1248 | 15.4883 | 0.94832 | 44.166 | 3.1083 | 117.2825
Mu18 | B01 | July-September, 2018 | 54.3974 | 162.0847 |  | 601.334 | 3.4765 | 34.1811 | 3.4687 | 27.1912 | 13.3904 | 0.98448 | 44.1025 | 3.1182 | 123.1524
Mu18 | B01 | July-September, 2018 | 54.3974 | 162.0847 |  | 801.724 | 3.1287 | 34.288 | 3.1193 | 27.3102 | 12.682 | 1.1928 | 44.1753 | 3.1497 | 139.0419
Mu18 | B01 | July-September, 2018 | 54.3974 | 162.0847 |  | 1003.328 | 2.7894 | 34.3724 | 2.7788 | 27.4092 | 13.6619 | 1.5053 | 43.801 | 3.1249 | 152.9768
Mu18 | B01 | July-September, 2018 | 54.3974 | 162.0847 |  | 1255.265 | 2.5867 | 34.4309 | 2.5728 | 27.4749 | 18.0958 | 1.4474 | 43.8495 | 3.1067 | 159.3339
Mu18 | B01 | July-September, 2018 | 54.3974 | 162.0847 |  | 1295.909 | 2.571 | 34.4366 | 2.5563 | 27.481 | 19.0523 | 1.3204 | 43.8645 | 3.1147 | 156.008
Mu18 | B03 | July-September, 2018 | 54.0482 | 162.9978 |  | 3.909 | 11.9382 | 32.8994 | 11.9379 | 24.9713 | 272.5144 |  | 16.2735 | 1.5123 | 38.352
Mu18 | B03 | July-September, 2018 | 54.0482 | 162.9978 |  | 8.859 | 11.933 | 32.8978 | 11.9323 | 24.9711 | 272.4191 | 0.061598 | 16.3145 | 1.5038 | 38.5806
Mu18 | B03 | July-September, 2018 | 54.0482 | 162.9978 |  | 29.63 | 5.8804 | 33.0416 | 5.8795 | 26.021 | 323.6294 | 0.06122 | 23.2566 | 1.8892 | 45.7675
Mu18 | B03 | July-September, 2018 | 54.0482 | 162.9978 |  | 49.434 | 3.9157 | 33.1215 | 3.9151 | 26.3011 | 316.7506 | 0.065296 | 26.1382 | 2.06 | 50.1699
Mu18 | B03 | July-September, 2018 | 54.0482 | 162.9978 |  | 99.267 | 2.2534 | 33.2705 | 2.2537 | 26.5673 | 272.7025 | 0.099526 | 32.4801 | 2.3942 | 59.522
Mu18 | B03 | July-September, 2018 | 54.0482 | 162.9978 |  | 149.475 | 3.815 | 33.9139 | 3.8132 | 26.9423 | 15.5871 | 0.48371 | 45.3655 | 3.2057 | 97.3815
Mu18 | B03 | July-September, 2018 | 54.0482 | 162.9978 |  | 199.416 | 3.7932 | 33.9717 | 3.7908 | 26.9908 | 11.8293 | 0.541 | 45.2936 | 3.1947 | 102.8364
Mu18 | B03 | July-September, 2018 | 54.0482 | 162.9978 |  | 299.911 | 3.6997 | 34.0856 | 3.6961 | 27.0914 | 11.4246 | 0.5964 | 44.7597 | 3.1513 | 112.7658
Mu18 | B03 | July-September, 2018 | 54.0482 | 162.9978 |  | 399.493 | 3.5499 | 34.1662 | 3.5452 | 27.1709 | 12.612 | 0.62181 | 44.2313 | 3.1212 | 121.306
Mu18 | B03 | July-September, 2018 | 54.0482 | 162.9978 |  | 500.473 | 3.3682 | 34.2238 | 3.3627 | 27.2348 | 12.6882 | 0.67537 | 44.0801 | 3.1331 | 127.0917
Mu18 | B03 | July-September, 2018 | 54.0482 | 162.9978 |  | 599.123 | 3.2365 | 34.2684 | 3.23 | 27.2834 | 12.6228 | 0.82394 | 43.969 | 3.1381 | 134.9823
Mu18 | B03 | July-September, 2018 | 54.0482 | 162.9978 |  | 799.371 | 2.9087 | 34.3504 | 2.9009 | 27.3798 | 13.6201 | 1.0858 | 43.8477 | 3.1221 | 145.6215
Mu18 | B03 | July-September, 2018 | 54.0482 | 162.9978 |  | 999.488 | 2.6216 | 34.4173 | 2.6126 | 27.4594 | 16.603 | 1.3925 | 43.9055 | 3.1364 | 159.412
Mu18 | B03 | July-September, 2018 | 54.0482 | 162.9978 |  | 1248.409 | 2.3248 | 34.4855 | 2.3139 | 27.5401 | 25.2211 | 1.3691 | 43.0897 | 3.089 | 164.7827
Mu18 | B03 | July-September, 2018 | 54.0482 | 162.9978 |  | 1500.553 | 2.1124 | 34.5347 | 2.0985 | 27.598 | 36.9178 | 1.4587 | 42.5044 | 3.0483 | 174.7964
Mu18 | B03 | July-September, 2018 | 54.0482 | 162.9978 |  | 1999.899 | 1.8632 | 34.597 | 1.8398 | 27.67 | 64.1044 | 1.3969 | 40.6907 | 2.9162 | 175.2595
Mu18 | B03 | July-September, 2018 | 54.0482 | 162.9978 |  | 2500.376 | 1.6963 | 34.6353 | 1.6592 | 27.7161 | 91.9551 | 1.2164 | 39.0394 | 2.7688 | 165.9856
Mu18 | B03 | July-September, 2018 | 54.0482 | 162.9978 |  | 3000.653 | 1.5907 | 34.6573 | 1.5353 | 27.7446 | 112.2075 | 1.0109 | 37.6617 | 2.6445 | 158.0829
Mu18 | B05 | July-September, 2018 | 53.7156 | 163.7922 |  | 3.812 | 10.858 | 32.7671 | 10.8577 | 25.0637 | 280.886 |  | 16.1176 | 1.4788 | 35.0262
Mu18 | B05 | July-September, 2018 | 53.7156 | 163.7922 |  | 8.811 | 10.8533 | 32.7641 | 10.8527 | 25.0623 | 281.0873 | 0.017247 | 16.0625 | 1.4841 | 35.0622
Mu18 | B05 | July-September, 2018 | 53.7156 | 163.7922 |  | 29.304 | 6.3099 | 32.9374 | 6.3089 | 25.8854 | 323.9709 | 0.020855 | 19.7944 | 1.6669 | 39.2
Mu18 | B05 | July-September, 2018 | 53.7156 | 163.7922 |  | 49.633 | 4.0907 | 33.0446 | 4.09 | 26.2226 | 302.0711 | 0.060452 | 24.8911 | 1.973 | 44.1497
Mu18 | B05 | July-September, 2018 | 53.7156 | 163.7922 |  | 99.88 | 2.9243 | 33.357 | 2.924 | 26.5811 | 220.1144 | 0.17053 | 33.4789 | 2.4556 | 62.9441
Mu18 | B05 | July-September, 2018 | 53.7156 | 163.7922 |  | 149.551 | 3.8481 | 33.8925 | 3.8463 | 26.922 | 26.1207 | 0.48878 | 44.5011 | 3.1284 | 95.7156
Mu18 | B05 | July-September, 2018 | 53.7156 | 163.7922 |  | 198.772 | 3.8426 | 33.9709 | 3.8401 | 26.9853 | 15.2643 | 0.63612 | 44.937 | 3.1697 | 102.0365
Mu18 | B05 | July-September, 2018 | 53.7156 | 163.7922 |  | 299.444 | 3.7342 | 34.0811 | 3.7305 | 27.0844 | 13.1783 | 0.64433 | 44.2733 | 3.1324 | 110.8834
Mu18 | B05 | July-September, 2018 | 53.7156 | 163.7922 |  | 402.09 | 3.5734 | 34.1726 | 3.5686 | 27.1737 | 13.8498 | 0.60832 | 43.9475 | 3.1062 | 120.6565
Mu18 | B05 | July-September, 2018 | 53.7156 | 163.7922 |  | 499.93 | 3.3783 | 34.233 | 3.3727 | 27.2412 | 13.2937 | 0.66817 | 44.081 | 3.1272 | 127.4405
Mu18 | B05 | July-September, 2018 | 53.7156 | 163.7922 |  | 600.235 | 3.2297 | 34.2834 | 3.2233 | 27.296 | 13.9459 | 0.68674 | 44.1678 | 3.113 | 133.7254
Mu18 | B05 | July-September, 2018 | 53.7156 | 163.7922 |  | 800.302 | 2.911 | 34.359 | 2.9032 | 27.3865 | 15.0919 | 0.82378 | 44.1398 | 3.1276 | 144.6893
Mu18 | B05 | July-September, 2018 | 53.7156 | 163.7922 |  | 1000.609 | 2.6344 | 34.425 | 2.6252 | 27.4645 | 19.1439 | 0.77663 | 43.8635 | 3.1084 | 153.037
Mu18 | B05 | July-September, 2018 | 53.7156 | 163.7922 |  | 1249.67 | 2.3314 | 34.4907 | 2.3204 | 27.5438 | 28.2051 | 0.8028 | 43.3184 | 3.0667 | 162.4853
Mu18 | B05 | July-September, 2018 | 53.7156 | 163.7922 |  | 1499.983 | 2.1227 | 34.5369 | 2.1087 | 27.5989 | 39.4062 | 0.86148 | 42.6865 | 3.0135 | 168.8844
Mu18 | B05 | July-September, 2018 | 53.7156 | 163.7922 |  | 1998.966 | 1.8372 | 34.6011 | 1.8143 | 27.6752 | 66.0823 | 0.89111 | 40.7766 | 2.8993 | 172.7937
Mu18 | B05 | July-September, 2018 | 53.7156 | 163.7922 |  | 2500.393 | 1.6626 | 34.6382 | 1.6262 | 27.7208 | 92.7064 | 0.76846 | 39.1739 | 2.7457 | 167.3869
Mu18 | B05 | July-September, 2018 | 53.7156 | 163.7922 |  | 2999.677 | 1.5458 | 34.662 | 1.4915 | 27.7514 | 114.913 | 0.82214 | 37.6346 | 2.6369 | 160.6389
Mu18 | B07 | July-September, 2018 | 53.3799 | 164.596 |  | 4.527 | 11.0907 | 32.8131 | 11.0904 | 25.0584 | 272.4629 |  | 17.1304 | 1.5433 | 38.8873
Mu18 | B07 | July-September, 2018 | 53.3799 | 164.596 |  | 9.034 | 11.0876 | 32.8095 | 11.0869 | 25.0563 | 272.2543 | 0.037665 | 17.1584 | 1.5604 | 39.0918
Mu18 | B07 | July-September, 2018 | 53.3799 | 164.596 |  | 30.332 | 4.8413 | 33.0784 | 4.8407 | 26.1704 | 319.0845 | 0.040308 | 24.4841 | 1.9791 | 49.0934
Mu18 | B07 | July-September, 2018 | 53.3799 | 164.596 |  | 50.431 | 2.9258 | 33.1427 | 2.9257 | 26.4096 | 309.9666 | 0.081425 | 27.5598 | 2.1281 | 49.9655
Mu18 | B07 | July-September, 2018 | 53.3799 | 164.596 |  | 101.523 | 3.3224 | 33.5993 | 3.3217 | 26.7387 | 140.8617 | 0.39448 | 38.1349 | 2.7129 | 74.5155
Mu18 | B07 | July-September, 2018 | 53.3799 | 164.596 |  | 150.174 | 3.8987 | 33.9061 | 3.8968 | 26.9277 | 22.742 | 0.67408 | 44.909 | 3.1361 | 95.6193
Mu18 | B07 | July-September, 2018 | 53.3799 | 164.596 |  | 200.283 | 3.8245 | 33.9777 | 3.822 | 26.9925 | 13.4052 | 0.65334 | 45.3813 | 3.1771 | 101.7478
Mu18 | B07 | July-September, 2018 | 53.3799 | 164.596 |  | 299.808 | 3.7176 | 34.0908 | 3.7139 | 27.0938 | 13.6912 | 0.74502 | 44.4292 | 3.137 | 112.2907
Mu18 | B07 | July-September, 2018 | 53.3799 | 164.596 |  | 400.901 | 3.5524 | 34.1681 | 3.5477 | 27.1722 | 13.2811 | 0.80583 | 44.1072 | 3.125 | 118.5876
Mu18 | B07 | July-September, 2018 | 53.3799 | 164.596 |  | 501.085 | 3.4115 | 34.2189 | 3.4058 | 27.2268 | 13.0208 | 0.89246 | 44.0577 | 3.1245 | 127.0075
Mu18 | B07 | July-September, 2018 | 53.3799 | 164.596 |  | 602.113 | 3.2429 | 34.2674 | 3.2364 | 27.282 | 13.1449 | 1.0808 | 43.899 | 3.129 | 132.2158
Mu18 | B07 | July-September, 2018 | 53.3799 | 164.596 |  | 800.766 | 2.945 | 34.3527 | 2.9369 | 27.3784 | 14.8533 | 0.96598 | 43.8038 | 3.1046 | 144.6592
Mu18 | B07 | July-September, 2018 | 53.3799 | 164.596 |  | 999.923 | 2.6553 | 34.4179 | 2.646 | 27.457 | 17.6588 | 1.1178 | 43.8318 | 3.1159 | 153.8068
Mu18 | B07 | July-September, 2018 | 53.3799 | 164.596 |  | 1251.153 | 2.3526 | 34.4841 | 2.3413 | 27.5368 | 25.8153 | 1.2083 | 43.3819 | 3.0711 | 161.505
Mu18 | B07 | July-September, 2018 | 53.3799 | 164.596 |  | 1499.05 | 2.1298 | 34.5354 | 2.1157 | 27.5972 | 38.9395 | 1.0802 | 42.5716 | 3.0138 | 167.6696
Mu18 | B07 | July-September, 2018 | 53.3799 | 164.596 |  | 1998.02 | 1.7728 | 34.6127 | 1.751 | 27.6893 | 73.3455 | 1.253 | 40.1615 | 2.8587 | 169.1972
Mu18 | B07 | July-September, 2018 | 53.3799 | 164.596 |  | 2500.629 | 1.6139 | 34.6464 | 1.5785 | 27.7309 | 99.9107 | 1.0625 | 38.5018 | 2.7153 | 163.3093
Mu18 | B07 | July-September, 2018 | 53.3799 | 164.596 |  | 2953.29 | 1.4981 | 34.668 | 1.4471 | 27.7592 | 118.842 | 0.65015 | 37.3564 | 2.6204 | 162.6958
Mu18 | C02 | July-September, 2018 | 53.9814 | 165.5971 |  | 5.494 | 11.6624 | 32.8649 | 11.662 | 24.9955 | 265.7115 |  | 16.2557 | 1.5264 | 40.475
Mu18 | C02 | July-September, 2018 | 53.9814 | 165.5971 |  | 10.878 | 11.5868 | 32.8565 | 11.586 | 25.0029 | 266.1906 | 0.0068457 | 16.5031 | 1.5227 | 40.6374
Mu18 | C02 | July-September, 2018 | 53.9814 | 165.5971 |  | 31.051 | 6.0635 | 33.023 | 6.0625 | 25.9838 | 321.3999 | 0.0040745 | 21.035 | 1.7682 | 44.4384
Mu18 | C02 | July-September, 2018 | 53.9814 | 165.5971 |  | 51.091 | 4.6755 | 33.0647 | 4.6746 | 26.1777 | 304.6838 | 0.014732 | 24.4477 | 1.9783 | 47.5177
Mu18 | C02 | July-September, 2018 | 53.9814 | 165.5971 |  | 100.883 | 2.7173 | 33.2011 | 2.7172 | 26.4743 | 281.2777 | 0.081876 | 30.1698 | 2.25 | 54.5242
Mu18 | C02 | July-September, 2018 | 53.9814 | 165.5971 |  | 153.666 | 3.8464 | 33.8417 | 3.8445 | 26.8817 | 40.2511 | 0.49853 | 43.6768 | 3.0816 | 90.4952
Mu18 | C02 | July-September, 2018 | 53.9814 | 165.5971 |  | 201.435 | 3.8526 | 33.9651 | 3.8501 | 26.9797 | 14.8443 | 0.56435 | 45.1144 | 3.1778 | 100.124
Mu18 | C02 | July-September, 2018 | 53.9814 | 165.5971 |  | 301.2 | 3.7233 | 34.0719 | 3.7196 | 27.0782 | 12.1735 | 0.63565 | 44.811 | 3.1499 | 109.1814
Mu18 | C02 | July-September, 2018 | 53.9814 | 165.5971 |  | 399.38 | 3.6316 | 34.1469 | 3.6266 | 27.1476 | 14.8458 | 0.6104 | 43.9615 | 3.1094 | 116.6811
Mu18 | C02 | July-September, 2018 | 53.9814 | 165.5971 |  | 499.389 | 3.4587 | 34.2071 | 3.4528 | 27.2129 | 12.8549 | 0.74355 | 44.1856 | 3.1181 | 124.0064
Mu18 | C02 | July-September, 2018 | 53.9814 | 165.5971 |  | 600.449 | 3.3028 | 34.2603 | 3.296 | 27.2707 | 13.8506 | 0.77178 | 44.1268 | 3.1115 | 129.4914
Mu18 | C02 | July-September, 2018 | 53.9814 | 165.5971 |  | 800.171 | 2.9611 | 34.3448 | 2.9529 | 27.3707 | 14.0375 | 0.96328 | 43.9513 | 3.1219 | 143.4383
Mu18 | C02 | July-September, 2018 | 53.9814 | 165.5971 |  | 1001.236 | 2.68 | 34.4117 | 2.6704 | 27.45 | 16.9608 | 0.96908 | 43.7833 | 3.1124 | 152.7062
Mu18 | C02 | July-September, 2018 | 53.9814 | 165.5971 |  | 1249.518 | 2.3641 | 34.4805 | 2.3527 | 27.5329 | 24.8223 | 1.0666 | 43.2979 | 3.0969 | 163.2311
Mu18 | C02 | July-September, 2018 | 53.9814 | 165.5971 |  | 1501.225 | 2.1366 | 34.5329 | 2.1224 | 27.5946 | 41.4833 | 0.9865 | 42.3756 | 3.0061 | 165.4323
Mu18 | C02 | July-September, 2018 | 53.9814 | 165.5971 |  | 2001.268 | 1.8548 | 34.6004 | 1.8315 | 27.6734 | 67.2961 | 1.1142 | 40.6478 | 2.8862 | 170.4902
Mu18 | C02 | July-September, 2018 | 53.9814 | 165.5971 |  | 2499.538 | 1.6773 | 34.6383 | 1.6406 | 27.7199 | 93.0993 | 1.165 | 38.8649 | 2.7457 | 163.3514
Mu18 | C02 | July-September, 2018 | 53.9814 | 165.5971 |  | 2999.054 | 1.5703 | 34.6601 | 1.5155 | 27.7482 | 113.1613 | 0.9993 | 37.6766 | 2.6351 | 157.9506
Mu18 | C04 | July-September, 2018 | 54.2811 | 166.0857 |  | 4.77 | 11.508 | 32.7565 | 11.5076 | 24.9395 | 277.84 |  | 12.4379 | 1.2361 | 31.7123
Mu18 | C04 | July-September, 2018 | 54.2811 | 166.0857 |  | 10.013 | 11.4949 | 32.7518 | 11.4941 | 24.9383 | 277.8691 | 0.046149 | 12.7338 | 1.2397 | 31.977
Mu18 | C04 | July-September, 2018 | 54.2811 | 166.0857 |  | 31.613 | 6.0034 | 32.9194 | 6.0024 | 25.9094 | 306.951 | 0.027836 | 19.5247 | 1.674 | 38.3219
Mu18 | C04 | July-September, 2018 | 54.2811 | 166.0857 |  | 50.679 | 4.8728 | 32.9655 | 4.8718 | 26.0776 | 290.0699 | 0.026109 | 23.3332 | 1.8515 | 41.738
Mu18 | C04 | July-September, 2018 | 54.2811 | 166.0857 |  | 100.574 | 3.3131 | 33.2159 | 3.3124 | 26.4339 | 262.8063 | 0.15453 | 29.8263 | 2.2231 | 54.013
Mu18 | C04 | July-September, 2018 | 54.2811 | 166.0857 |  | 150.469 | 3.8714 | 33.7345 | 3.8695 | 26.7939 | 74.7649 | 0.47586 | 40.9428 | 2.8996 | 82.1475
Mu18 | C04 | July-September, 2018 | 54.2811 | 166.0857 |  | 200.176 | 3.9203 | 33.9197 | 3.9177 | 26.9367 | 26.1516 | 0.56177 | 43.8505 | 3.0909 | 94.7773
Mu18 | C04 | July-September, 2018 | 54.2811 | 166.0857 |  | 300.916 | 3.8221 | 34.0389 | 3.8181 | 27.0421 | 17.6554 | 0.61403 | 44.5515 | 3.1261 | 104.779
Mu18 | C04 | July-September, 2018 | 54.2811 | 166.0857 |  | 398.996 | 3.6524 | 34.1351 | 3.6474 | 27.1362 | 16.1694 | 0.71996 | 44.0064 | 3.1091 | 116.6811
Mu18 | C04 | July-September, 2018 | 54.2811 | 166.0857 |  | 499.503 | 3.5122 | 34.1961 | 3.5061 | 27.199 | 15.7406 | 0.60534 | 43.8458 | 3.114 | 122.4307
Mu18 | C04 | July-September, 2018 | 54.2811 | 166.0857 |  | 599.245 | 3.3422 | 34.2529 | 3.3352 | 27.2611 | 16.3188 | 0.64209 | 43.9597 | 3.1019 | 130.3454
Mu18 | C04 | July-September, 2018 | 54.2811 | 166.0857 |  | 797.887 | 3.0397 | 34.3338 | 3.031 | 27.3548 | 15.2266 | 0.68186 | 43.2764 | 3.0792 | 139.0299
Mu18 | C04 | July-September, 2018 | 54.2811 | 166.0857 |  | 999.735 | 2.7555 | 34.3998 | 2.7453 | 27.434 | 17.2849 | 0.79854 | 44.0717 | 3.106 | 151.6778
Mu18 | C04 | July-September, 2018 | 54.2811 | 166.0857 |  | 1250.001 | 2.4482 | 34.4646 | 2.4359 | 27.5133 | 23.0399 | 0.9883 | 43.6162 | 3.0916 | 159.8631
Mu18 | C04 | July-September, 2018 | 54.2811 | 166.0857 |  | 1500.608 | 2.2039 | 34.5191 | 2.1888 | 27.5783 | 34.1413 | 1.0526 | 42.7686 | 3.0444 | 168.8303
Mu18 | C04 | July-September, 2018 | 54.2811 | 166.0857 |  | 1997.4 | 1.9218 | 34.5864 | 1.8975 | 27.6571 | 59.1159 | 1.1319 | 41.3012 | 2.9261 | 171.9396
Mu18 | C04 | July-September, 2018 | 54.2811 | 166.0857 |  | 2498.735 | 1.7335 | 34.6295 | 1.6957 | 27.7088 | 86.4726 | 1.0696 | 39.4324 | 2.7805 | 167.5012
Mu18 | C04 | July-September, 2018 | 54.2811 | 166.0857 |  | 2998.581 | 1.6173 | 34.6538 | 1.5613 | 27.7399 | 104.4589 | 1.4537 | 38.1303 | 2.6917 | 166.5449
Mu18 | E01-2 | July-September, 2018 | 56.106 | 163.7489 |  | 4.933 | 12.4154 | 31.4756 | 12.415 | 23.7776 | 280.5423 |  | -0.070382 | 0.21997 | 4.5522
Mu18 | E01-2 | July-September, 2018 | 56.106 | 163.7489 |  | 10.152 | 12.4998 | 31.531 | 12.4989 | 23.8048 | 280.544 | 0.56715 | -0.082517 | 0.22543 | 5.0634
Mu18 | E01-2 | July-September, 2018 | 56.106 | 163.7489 |  | 30.694 | 3.2841 | 33.0023 | 3.2839 | 26.2658 | 299.0205 | 0.15814 | 20.1202 | 1.8683 | 36.8064
Mu18 | E01-2 | July-September, 2018 | 56.106 | 163.7489 |  | 51.116 | 2.7272 | 33.0299 | 2.7271 | 26.3364 | 298.3598 | 0.23902 | 23.3154 | 1.9869 | 41.5155
Mu18 | E01-2 | July-September, 2018 | 56.106 | 163.7489 |  | 100.882 | 2.1671 | 33.0639 | 2.1675 | 26.4087 | 302.1294 | 0.20119 | 25.7965 | 2.0192 | 45.3105
Mu18 | E01-2 | July-September, 2018 | 56.106 | 163.7489 |  | 150.563 | 2.116 | 33.124 | 2.1165 | 26.4609 | 283.3293 | 0.33711 | 27.2583 | 2.1081 | 49.6347
Mu18 | E01-2 | July-September, 2018 | 56.106 | 163.7489 |  | 199.44 | 2.8231 | 33.2845 | 2.8224 | 26.5324 | 211.6293 | 1.4313 | 31.6586 | 2.3751 | 62.5051
Mu18 | E01-2 | July-September, 2018 | 56.106 | 163.7489 |  | 299.28 | 4.036 | 33.8241 | 4.0315 | 26.8497 | 49.2755 | 0.722 | 41.7987 | 2.9706 | 91.1087
Mu18 | E01-2 | July-September, 2018 | 56.106 | 163.7489 |  | 399.4 | 3.812 | 34.01 | 3.8064 | 27.0208 | 20.6914 | 1.8234 | 43.885 | 3.1011 | 106.0359
Mu18 | E01-2 | July-September, 2018 | 56.106 | 163.7489 |  | 499.949 | 3.7119 | 34.0754 | 3.7049 | 27.0835 | 16.8495 | 1.8666 | 43.9391 | 3.1251 | 112.3809
Mu18 | E01-2 | July-September, 2018 | 56.106 | 163.7489 |  | 599.937 | 3.6182 | 34.1245 | 3.6097 | 27.1325 | 14.9651 | 1.7844 | 43.702 | 3.1336 | 118.329
Mu18 | E01-2 | July-September, 2018 | 56.106 | 163.7489 |  | 800.166 | 3.3181 | 34.2351 | 3.3074 | 27.2506 | 12.3337 | 2.007 | 43.8122 | 3.1363 | 132.2398
Mu18 | E01-2 | July-September, 2018 | 56.106 | 163.7489 |  | 999.24 | 3.0156 | 34.3227 | 3.0031 | 27.3495 | 12.6029 | 2.007 | 43.9018 | 3.1268 | 143.0293
Mu18 | E01-2 | July-September, 2018 | 56.106 | 163.7489 |  | 1249.316 | 2.6384 | 34.4138 | 2.624 | 27.4568 | 15.2834 | 2.007 | 43.3483 | 3.1473 | 159.809
Mu18 | E01-2 | July-September, 2018 | 56.106 | 163.7489 |  | 1499.601 | 2.302 | 34.4909 | 2.2857 | 27.5479 | 23.5755 | 2.007 | 42.6342 | 3.1204 | 175.4219
Mu18 | E01-2 | July-September, 2018 | 56.106 | 163.7489 |  | 1998.715 | 1.9202 | 34.5803 | 1.8959 | 27.6523 | 48.6872 | 1.8059 | 40.7953 | 3.0135 | 186.476
Mu18 | E01-2 | July-September, 2018 | 56.106 | 163.7489 |  | 2223.306 | 1.7951 | 34.6069 | 1.7658 | 27.6844 | 56.7204
Mu18 | E02 | July-September, 2018 | 55.9097 | 164.0669 |  | 9.205 | 14.4822 | 32.6872 | 14.4813 | 24.3022 | 260.8719 | 0.22252 | 0.70438 | 0.42165 | 9.5319
Mu18 | E02 | July-September, 2018 | 55.9097 | 164.0669 |  | 50.026 | 3.4528 | 33.0783 | 3.4524 | 26.3111 | 303.28 | 0.087211 | 22.8926 | 1.9423 | 41.1005
Mu18 | E02 | July-September, 2018 | 55.9097 | 164.0669 |  | 99.632 | 2.3684 | 33.1197 | 2.3686 | 26.4376 | 296.8842 | 0.16668 | 27.1454 | 2.0712 | 47.5237
Mu18 | E02 | July-September, 2018 | 55.9097 | 164.0669 |  | 149.861 | 2.1359 | 33.1518 | 2.1364 | 26.4816 | 292.1002 | 0.18864 | 27.8305 | 2.1126 | 48.6243
Mu18 | E02 | July-September, 2018 | 55.9097 | 164.0669 |  | 199.719 | 3.9114 | 33.6827 | 3.9088 | 26.7491 | 82.4543 | 0.71246 | 40.589 | 2.878 | 85.5636
Mu18 | E02 | July-September, 2018 | 55.9097 | 164.0669 |  | 399.774 | 3.727 | 34.0577 | 3.7217 | 27.0672 | 16.7097 | 0.77448 | 44.1576 | 3.128 | 112.1163
Mu18 | E02 | July-September, 2018 | 55.9097 | 164.0669 |  | 600.234 | 3.4128 | 34.1974 | 3.4054 | 27.2102 | 13.0115 | 1.0394 | 44.1296 | 3.1124 | 127.4345
Mu18 | E02 | July-September, 2018 | 55.9097 | 164.0669 |  | 797.599 | 3.0845 | 34.2975 | 3.0755 | 27.3218 | 12.4093 | 1.2168 | 44.0334 | 3.1485 | 141.5799
Mu18 | E02 | July-September, 2018 | 55.9097 | 164.0669 |  | 999.998 | 2.8192 | 34.3679 | 2.8084 | 27.4029 | 13.7767 | 1.4738 | 43.9167 | 3.1421 | 150.6072
Mu18 | E02 | July-September, 2018 | 55.9097 | 164.0669 |  | 1500.101 | 2.2456 | 34.5018 | 2.23 | 27.5611 | 25.1367 | 2.0172 | 42.8031 | 3.1125 | 180.1551
Mu18 | E02 | July-September, 2018 | 55.9097 | 164.0669 |  | 1998.774 | 1.8754 | 34.5872 | 1.8518 | 27.6612 | 47.1345 | 2.0172 | 40.8195 | 3.0327 | 198.2699
Mu18 | E02 | July-September, 2018 | 55.9097 | 164.0669 |  | 2998.33 | 1.6025 | 34.6543 | 1.5469 | 27.7413 | 86.4948 | 2.0172 | 37.839 | 2.8716 | 200.9582
Mu18 | E03 | July-September, 2018 | 55.7342 | 164.4638 |  | 4.866 | 14.4521 | 32.7215 | 14.4516 | 24.3348 | 273.1844 |  | 0.52609 | 0.50064 | 14.4395
Mu18 | E03 | July-September, 2018 | 55.7342 | 164.4638 |  | 9.948 | 13.446 | 32.7018 | 13.4451 | 24.5265 | 279.2633 | 0.057814 | 4.9964 | 0.79742 | 18.7758
Mu18 | E03 | July-September, 2018 | 55.7342 | 164.4638 |  | 29.288 | 4.8217 | 33.0718 | 4.8211 | 26.1673 | 320.3062 | 0.025865 | 21.3832 | 1.8633 | 42.574
Mu18 | E03 | July-September, 2018 | 55.7342 | 164.4638 |  | 49.009 | 3.6649 | 33.0986 | 3.6644 | 26.3073 | 303.8507 | 0.03447 | 24.5205 | 1.9685 | 44.6669
Mu18 | E03 | July-September, 2018 | 55.7342 | 164.4638 |  | 100.015 | 2.336 | 33.1357 | 2.3362 | 26.453 | 298.2412 | 0.1032 | 27.2583 | 2.0704 | 47.9086
Mu18 | E03 | July-September, 2018 | 55.7342 | 164.4638 |  | 149.585 | 3.1598 | 33.3971 | 3.1589 | 26.5925 | 180.2228 | 0.38108 | 33.9045 | 2.4762 | 65.873
Mu18 | E03 | July-September, 2018 | 55.7342 | 164.4638 |  | 199.159 | 4.0328 | 33.795 | 4.03 | 26.8262 | 55.7452 | 0.67877 | 41.9658 | 2.9337 | 89.6653
Mu18 | E03 | July-September, 2018 | 55.7342 | 164.4638 |  | 300.288 | 3.859 | 33.9639 | 3.8549 | 26.9788 | 23.1057 | 0.86297 | 43.9494 | 3.0834 | 102.6138
Mu18 | E03 | July-September, 2018 | 55.7342 | 164.4638 |  | 399.824 | 3.6975 | 34.0793 | 3.6923 | 27.0873 | 16.4154 | 0.86067 | 44.025 | 3.1124 | 113.9627
Mu18 | E03 | July-September, 2018 | 55.7342 | 164.4638 |  | 498.785 | 3.5595 | 34.145 | 3.5532 | 27.1538 | 14.2144 | 1.7836 | 44.1828 | 3.1144 | 121.0173
Mu18 | E03 | July-September, 2018 | 55.7342 | 164.4638 |  | 600.117 | 3.4003 | 34.2052 | 3.393 | 27.2176 | 12.7184 | 1.6307 | 44.2724 | 3.123 | 126.797
Mu18 | E03 | July-September, 2018 | 55.7342 | 164.4638 |  | 800.568 | 3.1017 | 34.2959 | 3.0925 | 27.319 | 12.8036 | 1.6335 | 44.0064 | 3.1338 | 140.1786
Mu18 | E03 | July-September, 2018 | 55.7342 | 164.4638 |  | 1001.748 | 2.7765 | 34.3768 | 2.7661 | 27.4138 | 14.0204 | 1.5508 | 43.9345 | 3.1357 | 154.8653
Mu18 | E03 | July-September, 2018 | 55.7342 | 164.4638 |  | 1250.146 | 2.4371 | 34.4568 | 2.4249 | 27.508 | 19.1035 | 1.4635 | 43.4594 | 3.1159 | 168.5356
Mu18 | E03 | July-September, 2018 | 55.7342 | 164.4638 |  | 1501.071 | 2.1805 | 34.5158 | 2.1657 | 27.5775 | 27.8539 | 1.803 | 42.6332 | 3.0953 | 182.9938
Mu18 | E03 | July-September, 2018 | 55.7342 | 164.4638 |  | 1999.452 | 1.8643 | 34.5905 | 1.8409 | 27.6647 | 50.0199 | 1.5619 | 40.982 | 3.0046 | 194.4268
Mu18 | E03 | July-September, 2018 | 55.7342 | 164.4638 |  | 2500.586 | 1.6883 | 34.6325 | 1.6513 | 27.7144 | 73.386 | 2.0679 | 39.1813 | 2.9039 | 195.371
Mu18 | E03 | July-September, 2018 | 55.7342 | 164.4638 |  | 3002.715 | 1.5853 | 34.6573 | 1.5299 | 27.7449 | 92.5681 | 2.5801 | 37.755 | 2.8204 | 190.1447
Mu18 | E04 | July-September, 2018 | 55.6022 | 164.7618 |  | 10.226 | 13.2076 | 32.6911 | 13.2067 | 24.5658 | 263.7827 | 0.063787 | 0.68571 | 0.41564 | 6.3444
Mu18 | E04 | July-September, 2018 | 55.6022 | 164.7618 |  | 29.79 | 4.1385 | 33.0565 | 4.1381 | 26.2271 | 312.1358 | 0.044653 | 18.5091 | 1.7102 | 32.2115
Mu18 | E04 | July-September, 2018 | 55.6022 | 164.7618 |  | 49.749 | 3.1357 | 33.0939 | 3.1355 | 26.3523 | 303.4723 | 0.055261 | 24.3964 | 1.9818 | 42.135
Mu18 | E04 | July-September, 2018 | 55.6022 | 164.7618 |  | 99.519 | 1.9494 | 33.098 | 1.9499 | 26.4523 | 298.5833 | 0.19368 | 27.039 | 2.0643 | 46.5494
Mu18 | E04 | July-September, 2018 | 55.6022 | 164.7618 |  | 149.399 | 2.6514 | 33.2828 | 2.6512 | 26.5453 | 215.6886 | 0.48478 | 32.3625 | 2.3784 | 61.8916
Mu18 | E04 | July-September, 2018 | 55.6022 | 164.7618 |  | 201.472 | 4.008 | 33.7685 | 4.0052 | 26.8076 | 62.6472 | 0.71989 | 41.3964 | 2.9223 | 88.4444
Mu18 | E04 | July-September, 2018 | 55.6022 | 164.7618 |  | 301.601 | 3.8421 | 33.9741 | 3.8381 | 26.9886 | 22.7198 | 0.84502 | 43.9896 | 3.0892 | 103.2874
Mu18 | E04 | July-September, 2018 | 55.6022 | 164.7618 |  | 400.102 | 3.691 | 34.0767 | 3.6858 | 27.0859 | 16.6024 | 0.9427 | 44.1473 | 3.1137 | 113.8003
Mu18 | E04 | July-September, 2018 | 55.6022 | 164.7618 |  | 599.836 | 3.3374 | 34.2222 | 3.3304 | 27.2371 | 12.3047 | 1.1041 | 44.1996 | 3.1317 | 130.2672
Mu18 | E04 | July-September, 2018 | 55.6022 | 164.7618 |  | 802.245 | 3.007 | 34.3175 | 2.9985 | 27.3448 | 12.6447 | 1.2822 | 43.9373 | 3.1222 | 144.8035
Mu18 | E04 | July-September, 2018 | 55.6022 | 164.7618 |  | 999.512 | 2.7088 | 34.3923 | 2.699 | 27.432 | 14.5022 | 1.7686 | 43.6946 | 3.1318 | 156.838
Mu18 | E04 | July-September, 2018 | 55.6022 | 164.7618 |  | 1497.758 | 2.2 | 34.5161 | 2.1851 | 27.5762 | 31.2556 | 1.3959 | 42.6323 | 3.0335 | 171.5608
Mu18 | CN01 | July-September, 2018 | 61.6669 | 177.9904 |  | 4.737 | 10.4286 | 32.7795 | 10.4283 | 25.1476 | 264.7498 |  | 11.8946 | 1.1974 | 29.9983
Mu18 | CN01 | July-September, 2018 | 61.6669 | 177.9904 |  | 10.432 | 10.402 | 32.781 | 10.4013 | 25.1534 | 264.882 | 0.71855 | 11.9161 | 1.1893 | 30.0223
Mu18 | CN01 | July-September, 2018 | 61.6669 | 177.9904 |  | 29.871 | 9.7948 | 32.7796 | 9.7929 | 25.2543 | 265.739 | 0.53449 | 13.0512 | 1.2569 | 31.2312
Mu18 | CN01 | July-September, 2018 | 61.6669 | 177.9904 |  | 49.455 | 4.8574 | 32.8906 | 4.8564 | 26.0199 | 298.2427 | 0.329 | 19.9307 | 1.7349 | 40.2886
Mu18 | CN01 | July-September, 2018 | 61.6669 | 177.9904 |  | 99.348 | 3.6922 | 32.9921 | 3.6912 | 26.2202 | 281.8418 | 0.75243 | 24.7035 | 1.9544 | 46.7178
Mu18 | CN01 | July-September, 2018 | 61.6669 | 177.9904 |  | 150.957 | 3.4406 | 33.0755 | 3.4393 | 26.3105 | 271.9132 | 0.62304 | 26.3202 | 2.0427 | 49.0934
Mu18 | CN01 | July-September, 2018 | 61.6669 | 177.9904 |  | 200.34 | 3.4826 | 33.2649 | 3.4807 | 26.4578 | 184.6034 | 3.6133 | 31.7697 | 2.4269 | 69.1207
Mu18 | CN01 | July-September, 2018 | 61.6669 | 177.9904 |  | 248.972 | 3.815 | 33.3801 | 3.8118 | 26.5181 | 154.9334 | 3.1701 | 33.66 | 2.5359 | 73.0239
Mu18 | CN03 | July-September, 2018 | 61.5005 | 178.0812 |  | 6.238 | 10.6039 | 32.8061 | 10.6035 | 25.1383 | 264.7213 |  | 11.58 | 1.1851 | 31.8988
Mu18 | CN03 | July-September, 2018 | 61.5005 | 178.0812 |  | 9.758 | 10.5994 | 32.8041 | 10.5987 | 25.1376 | 264.5193 | 0.32534 | 11.7182 | 1.2003 | 32.0612
Mu18 | CN03 | July-September, 2018 | 61.5005 | 178.0812 |  | 30.542 | 6.3779 | 32.8678 | 6.3769 | 25.8219 | 298.1331 | 0.32803 | 17.8827 | 1.6198 | 36.5598
Mu18 | CN03 | July-September, 2018 | 61.5005 | 178.0812 |  | 49.408 | 4.7388 | 32.9289 | 4.7379 | 26.0631 | 290.0466 | 0.30384 | 22.1729 | 1.8091 | 41.5636
Mu18 | CN03 | July-September, 2018 | 61.5005 | 178.0812 |  | 99.572 | 3.4212 | 33.0294 | 3.4204 | 26.2753 | 284.0925 | 0.53228 | 25.2589 | 1.9769 | 45.8758
Mu18 | CN03 | July-September, 2018 | 61.5005 | 178.0812 |  | 150.205 | 2.7136 | 33.0502 | 2.7133 | 26.3543 | 288.2226 | 0.30213 | 25.7125 | 1.9906 | 46.4231
Mu18 | CN03 | July-September, 2018 | 61.5005 | 178.0812 |  | 200.315 | 3.7509 | 33.3528 | 3.7486 | 26.5023 | 174.3211 | 0.85309 | 33.4014 | 2.4535 | 67.3525
Mu18 | CN03 | July-September, 2018 | 61.5005 | 178.0812 |  | 299.431 | 4.1162 | 33.7473 | 4.1115 | 26.7804 | 70.4409 | 2.3752 | 40.0877 | 2.8623 | 91.4575
Mu18 | CN03 | July-September, 2018 | 61.5005 | 178.0812 |  | 351.577 | 3.9661 | 33.85 | 3.9608 | 26.8778 | 54.3656 | 3.2643 | 41.2079 | 2.9266 | 98.7287
Mu18 | CN04 | July-September, 2018 | 61.3297 | 178.1851 |  | 50.261 | 4.9665 | 32.9235 | 4.9654 | 26.0339 | 293.7093 |  | 21.9248 | 1.8042 | 41.4263
Mu18 | CN04 | July-September, 2018 | 61.3297 | 178.1851 |  | 99.072 | 3.7047 | 33.0557 | 3.7037 | 26.2696 | 276.9427 |  | 25.8496 | 2.0029 | 47.1667
Mu18 | CN04 | July-September, 2018 | 61.3297 | 178.1851 |  | 150.446 | 3.1117 | 33.0831 | 3.1109 | 26.3463 | 279.0184 |  | 26.2257 | 2.0224 | 47.3838
Mu18 | CN04 | July-September, 2018 | 61.3297 | 178.1851 |  | 199.913 | 3.5754 | 33.2762 | 3.5734 | 26.4581 | 203.8686 |  | 31.8447 | 2.3373 | 62.6996
Mu18 | CN04 | July-September, 2018 | 61.3297 | 178.1851 |  | 299.094 | 4.1766 | 33.7067 | 4.1717 | 26.742 | 80.7934 |  | 39.6117 | 2.8157 | 87.4883
Mu18 | CN04 | July-September, 2018 | 61.3297 | 178.1851 |  | 399.93 | 3.9625 | 33.8777 | 3.9564 | 26.9005 | 43.0751 |  | 42.2076 | 2.9713 | 95.4477
Mu18 | CN04 | July-September, 2018 | 61.3297 | 178.1851 |  | 500.508 | 3.7576 | 34.0136 | 3.7504 | 27.0298 | 26.4963 |  | 43.6005 | 3.0638 | 107.5496
Mu18 | CN04 | July-September, 2018 | 61.3297 | 178.1851 |  | 600.413 | 3.5484 | 34.1164 | 3.5403 | 27.1328 | 19.4361 |  | 44.1715 | 3.1147 | 119.2355
Mu18 | CN04 | July-September, 2018 | 61.3297 | 178.1851 |  | 699.129 | 3.4209 | 34.1675 | 3.4116 | 27.1863 | 17.06 |  | 43.9382 | 3.1251 | 125.3799
Mu18 | CN04 | July-September, 2018 | 61.3297 | 178.1851 |  | 777.796 | 3.2785 | 34.2234 | 3.2686 | 27.2448 | 14.8618 |  | 43.7836 | 3.1276 | 133.3574
Mu18 | CN05 | July-September, 2018 | 61.0001 | 178.3979 |  | 5.38 | 10.8257 | 32.7909 | 10.8253 | 25.0879 | 266.8982 |  | 12.3352 | 1.2261 | 32.7468
Mu18 | CN05 | July-September, 2018 | 61.0001 | 178.3979 |  | 9.817 | 10.7348 | 32.7909 | 10.7341 | 25.1038 | 267.0718 | 0.18946 | 12.7226 | 1.2374 | 32.9873
Mu18 | CN05 | July-September, 2018 | 61.0001 | 178.3979 |  | 30.025 | 10.5981 | 32.7746 | 10.596 | 25.1152 | 262.9355 | 0.17344 | 16.3369 | 1.519 | 35.4532
Mu18 | CN05 | July-September, 2018 | 61.0001 | 178.3979 |  | 49.579 | 5.1611 | 32.8906 | 5.16 | 25.9861 | 297.0555 | 0.24817 | 20.0446 | 1.7343 | 39.0497
Mu18 | CN05 | July-September, 2018 | 61.0001 | 178.3979 |  | 99.24 | 3.8376 | 33.0499 | 3.8365 | 26.2522 | 277.3582 | 0.28408 | 25.4708 | 1.9765 | 47.2771
Mu18 | CN05 | July-September, 2018 | 61.0001 | 178.3979 |  | 149.426 | 3.735 | 33.1569 | 3.7333 | 26.3476 | 252.3538 | 0.50972 | 28.6398 | 2.1593 | 55.7752
Mu18 | CN05 | July-September, 2018 | 61.0001 | 178.3979 |  | 199.79 | 4.3562 | 33.4091 | 4.3528 | 26.4861 | 155.4133 | 0.72206 | 33.6572 | 2.4702 | 70.0529
Mu18 | CN05 | July-September, 2018 | 61.0001 | 178.3979 |  | 300.134 | 4.1578 | 33.7082 | 4.1529 | 26.7451 | 76.8424 | 0.82551 | 39.8049 | 2.8293 | 87.0671
Mu18 | CN05 | July-September, 2018 | 61.0001 | 178.3979 |  | 400.895 | 3.9067 | 33.9169 | 3.9007 | 26.9373 | 38.8017 | 0.88161 | 42.5679 | 3.0016 | 101.4892
Mu18 | CN05 | July-September, 2018 | 61.0001 | 178.3979 |  | 500.255 | 3.7127 | 34.0356 | 3.7057 | 27.0517 | 23.5972 | 1.0768 | 43.3828 | 3.0808 | 111.2863
Mu18 | CN05 | July-September, 2018 | 61.0001 | 178.3979 |  | 600.85 | 3.5318 | 34.1248 | 3.5237 | 27.141 | 18.8464 | 1.2407 | 43.5284 | 3.0897 | 121.2338
Mu18 | CN05 | July-September, 2018 | 61.0001 | 178.3979 |  | 800.117 | 3.2045 | 34.2483 | 3.1946 | 27.2716 | 14.6371 | 1.4486 | 43.5882 | 3.1173 | 135.8063
Mu18 | CN05 | July-September, 2018 | 61.0001 | 178.3979 |  | 999.505 | 2.8905 | 34.3405 | 2.8791 | 27.3748 | 15.122 | 1.5201 | 43.5424 | 3.1152 | 149.3142
Mu18 | CN05 | July-September, 2018 | 61.0001 | 178.3979 |  | 1248.086 | 2.5609 | 34.4248 | 2.5474 | 27.4721 | 18.7387 | 1.6865 | 42.678 | 3.0721 | 163.183
Mu18 | CN05 | July-September, 2018 | 61.0001 | 178.3979 |  | 1493.903 | 2.2133 | 34.5058 | 2.1983 | 27.5668 | 29.1098 | 1.7331 | 42.1609 | 3.0756 | 181.6165
Mu18 | CN05 | July-September, 2018 | 61.0001 | 178.3979 |  | 1495.95 | 2.2039 | 34.5078 | 2.189 | 27.5692 | 29.5361 | 1.708 | 42.4027 | 3.0757 | 182.0976
Mu18 | CN07 | July-September, 2018 | 60.2016 | 178.7977 |  | 5.974 | 10.7643 | 32.7543 | 10.7639 | 25.0701 | 270.2714 |  | 10.3526 | 1.0682 | 28.6872
Mu18 | CN07 | July-September, 2018 | 60.2016 | 178.7977 |  | 10.45 | 10.767 | 32.7523 | 10.7663 | 25.0682 | 269.8463 | 0.15349 | 10.347 | 1.0888 | 28.5428
Mu18 | CN07 | July-September, 2018 | 60.2016 | 178.7977 |  | 29.718 | 8.0496 | 32.788 | 8.0482 | 25.5312 | 288.9552 | 0.12409 | 16.5479 | 1.5318 | 34.8517
Mu18 | CN07 | July-September, 2018 | 60.2016 | 178.7977 |  | 50.341 | 4.851 | 32.9087 | 4.85 | 26.0349 | 296.5995 | 0.16556 | 21.1433 | 1.7562 | 40.872
Mu18 | CN07 | July-September, 2018 | 60.2016 | 178.7977 |  | 99.924 | 3.8585 | 33.021 | 3.8573 | 26.2271 | 275.1399 | 0.2736 | 25.6537 | 1.9726 | 47.8184
Mu18 | CN07 | July-September, 2018 | 60.2016 | 178.7977 |  | 150.048 | 3.5879 | 33.1026 | 3.5864 | 26.3184 | 264.6078 | 0.45121 | 27.011 | 2.0636 | 50.6571
Mu18 | CN07 | July-September, 2018 | 60.2016 | 178.7977 |  | 200.24 | 4.1573 | 33.3489 | 4.1542 | 26.4588 | 174.188 | 0.68226 | 32.5949 | 2.3805 | 66.3482
Mu18 | CN07 | July-September, 2018 | 60.2016 | 178.7977 |  | 300.102 | 4.2112 | 33.6624 | 4.2062 | 26.7032 | 89.3306 | 0.81374 | 38.7435 | 2.7455 | 85.2749
Mu18 | CN07 | July-September, 2018 | 60.2016 | 178.7977 |  | 400.59 | 3.9623 | 33.8756 | 3.9561 | 26.8989 | 47.5549 | 1.0033 | 41.8939 | 2.9645 | 98.4159
Mu18 | CN07 | July-September, 2018 | 60.2016 | 178.7977 |  | 500.482 | 3.7789 | 34.0009 | 3.7716 | 27.0176 | 28.7817 | 1.0795 | 43.2325 | 3.0545 | 109.1874
Mu18 | CN07 | July-September, 2018 | 60.2016 | 178.7977 |  | 599.904 | 3.6129 | 34.0971 | 3.6044 | 27.1112 | 20.0713 | 1.0311 | 43.6871 | 3.0821 | 118.3831
Mu18 | CN07 | July-September, 2018 | 60.2016 | 178.7977 |  | 799.995 | 3.28 | 34.2324 | 3.2696 | 27.252 | 14.9269 | 1.1465 | 43.8253 | 3.1155 | 133.5209
Mu18 | CN07 | July-September, 2018 | 60.2016 | 178.7977 |  | 1000.621 | 2.9597 | 34.3232 | 2.9477 | 27.3549 | 14.9354 | 1.2293 | 43.9065 | 3.1233 | 148.2196
Mu18 | CN07 | July-September, 2018 | 60.2016 | 178.7977 |  | 1250.552 | 2.6035 | 34.4152 | 2.5895 | 27.4609 | 18.4828 | 1.27 | 43.5387 | 3.1252 | 163.0567
Mu18 | CN07 | July-September, 2018 | 60.2016 | 178.7977 |  | 1499.946 | 2.3263 | 34.4817 | 2.3097 | 27.5385 | 25.1738 | 1.3642 | 42.7789 | 3.0915 | 177.0277
Mu18 | CN07 | July-September, 2018 | 60.2016 | 178.7977 |  | 2001.08 | 1.9349 | 34.5733 | 1.9103 | 27.6456 | 44.7985 | 1.2774 | 41.0566 | 3.0271 | 197.7045
Mu18 | CN07 | July-September, 2018 | 60.2016 | 178.7977 |  | 2498.903 | 1.7334 | 34.6214 | 1.6956 | 27.7023 | 62.8819 | 1.3811 | 39.5183 | 2.9822 | 213.1129
Mu18 | CN07 | July-September, 2018 | 60.2016 | 178.7977 |  | 3143.925 | 1.5919 | 34.6593 | 1.5298 | 27.7471 | 80.9158 | 1.3638 | 37.7662 | 2.9207 | 232.196
Mu18 | F02 | July-September, 2018 | 57.667 | 167.4998 |  | 5.541 | 12.7533 | 32.9394 | 12.7528 | 24.8472 | 254.2995 |  | 5.221 | 0.8401 | 20.092
Mu18 | F02 | July-September, 2018 | 57.667 | 167.4998 |  | 10.045 | 12.7501 | 32.9274 | 12.7492 | 24.8386 | 253.8507 | 0.003366 | 6.8273 | 0.94109 | 22.1758
Mu18 | F02 | July-September, 2018 | 57.667 | 167.4998 |  | 30.492 | 4.153 | 33.0232 | 4.1526 | 26.1991 | 313.5726 | 0.012682 | 22.0329 | 1.8661 | 41.2733
Mu18 | F02 | July-September, 2018 | 57.667 | 167.4998 |  | 50.233 | 3.2642 | 33.0511 | 3.2639 | 26.3066 | 293.5959 | 0.022316 | 24.7299 | 1.9717 | 43.4382
Mu18 | F02 | July-September, 2018 | 57.667 | 167.4998 |  | 100.068 | 2.2625 | 33.0659 | 2.2628 | 26.4029 | 297.037 | 0.078619 | 26.1461 | 2.0243 | 45.2662
Mu18 | F02 | July-September, 2018 | 57.667 | 167.4998 |  | 150.534 | 1.9665 | 33.0916 | 1.9672 | 26.4461 | 291.1644 | 0.2111 | 26.9855 | 2.0676 | 47.9802
Mu18 | F02 | July-September, 2018 | 57.667 | 167.4998 |  | 200.349 | 3.5561 | 33.4565 | 3.5541 | 26.6036 | 146.5038 | 0.76478 | 35.8621 | 2.5907 | 72.5368
Mu18 | F02 | July-September, 2018 | 57.667 | 167.4998 |  | 299.87 | 3.9935 | 33.8332 | 3.9891 | 26.8613 | 47.1522 | 0.89763 | 42.5434 | 3.0044 | 93.1129
Mu18 | F02 | July-September, 2018 | 57.667 | 167.4998 |  | 400.298 | 3.8362 | 33.9919 | 3.8305 | 27.004 | 21.8676 | 0.79922 | 44.3418 | 3.1283 | 104.811
Mu18 | F02 | July-September, 2018 | 57.667 | 167.4998 |  | 501.146 | 3.6857 | 34.0981 | 3.6788 | 27.1042 | 16.3643 | 0.80813 | 44.3204 | 3.1238 | 114.1257
Mu18 | F02 | July-September, 2018 | 57.667 | 167.4998 |  | 600.127 | 3.5237 | 34.1701 | 3.5157 | 27.1779 | 14.1075 | 0.91996 | 44.1646 | 3.1346 | 122.748
Mu18 | F02 | July-September, 2018 | 57.667 | 167.4998 |  | 800.554 | 3.2124 | 34.2725 | 3.2025 | 27.2902 | 12.9631 | 1.1272 | 44.0737 | 3.1482 | 134.2402
Mu18 | F02 | July-September, 2018 | 57.667 | 167.4998 |  | 999.503 | 2.9195 | 34.3499 | 2.9078 | 27.3798 | 13.8835 | 1.1226 | 43.9671 | 3.1533 | 146.8741
Mu18 | F02 | July-September, 2018 | 57.667 | 167.4998 |  | 1249.416 | 2.5856 | 34.4277 | 2.5718 | 27.4724 | 17.0096 | 1.5511 | 43.7612 | 3.141 | 159.7014
Mu18 | F02 | July-September, 2018 | 57.667 | 167.4998 |  | 1500.837 | 2.299 | 34.4925 | 2.2827 | 27.5494 | 24.5316 | 1.5396 | 43.1945 | 3.1213 | 174.65
Mu18 | F02 | July-September, 2018 | 57.667 | 167.4998 |  | 2001.282 | 1.9328 | 34.5754 | 1.9082 | 27.6475 | 43.7194 | 1.7281 | 41.3118 | 3.0463 | 194.0407
Mu18 | F02 | July-September, 2018 | 57.667 | 167.4998 |  | 2500.393 | 1.7466 | 34.6204 | 1.7084 | 27.7005 | 62.7165 | 2.4014 | 39.851 | 3.0016 | 202.8314
Mu18 | F02 | July-September, 2018 | 57.667 | 167.4998 |  | 2999.55 | 1.6432 | 34.6474 | 1.5865 | 27.7329 | 79.1839 | 2.7645 | 38.4543 | 2.9248 | 206.893
Mu18 | F03 | July-September, 2018 | 57.8334 | 166.9989 |  | 10.233 | 12.8526 | 32.9209 | 12.8517 | 24.8136 | 255.3293 |  | 7.2344 | 0.98485 | 23.6141
Mu18 | F03 | July-September, 2018 | 57.8334 | 166.9989 |  | 100.128 | 2.1749 | 33.0775 | 2.1752 | 26.419 | 294.6641 |  | 26.5033 | 2.0427 | 45.7738
Mu18 | F03 | July-September, 2018 | 57.8334 | 166.9989 |  | 200.113 | 3.9915 | 33.6082 | 3.9887 | 26.6818 | 98.2844 |  | 39.085 | 2.7827 | 81.5308
Mu18 | F03 | July-September, 2018 | 57.8334 | 166.9989 |  | 399.023 | 3.7563 | 34.0363 | 3.7509 | 27.0473 | 19.2177 |  | 44.0356 | 3.1121 | 109.238
Mu18 | F03 | July-September, 2018 | 57.8334 | 166.9989 |  | 599.631 | 3.4422 | 34.1835 | 3.4346 | 27.1964 | 13.7695 |  | 44.0435 | 3.1286 | 125.603
Mu18 | F03 | July-September, 2018 | 57.8334 | 166.9989 |  | 998.54 | 2.8502 | 34.3648 | 2.8392 | 27.3977 | 14.3975 |  | 44.0228 | 3.1378 | 148.9506
Mu18 | F03 | July-September, 2018 | 57.8334 | 166.9989 |  | 1999.598 | 1.8952 | 34.5832 | 1.8713 | 27.6565 | 46.6719 |  | 41.1178 | 3.0351 | 194.3915
Mu18 | F03 | July-September, 2018 | 57.8334 | 166.9989 |  | 2999.706 | 1.6195 | 34.6513 | 1.5634 | 27.7377 | 82.5751 |  | 38.3142 | 2.8983 | 206.9939
Mu18 | F04 | July-September, 2018 | 57.9954 | 166.5083 |  | 5.457 | 12.9173 | 32.9542 | 12.9168 | 24.8266 | 257.4443 |  | 8.5394 | 0.963 | 24.74
Mu18 | F04 | July-September, 2018 | 57.9954 | 166.5083 |  | 10.017 | 12.9174 | 32.9512 | 12.9165 | 24.8244 | 257.1399 | 0.016857 | 9.5717 | 1.0407 | 26.4121
Mu18 | F04 | July-September, 2018 | 57.9954 | 166.5083 |  | 30.138 | 6.1019 | 33.056 | 6.101 | 26.0051 | 321.6649 | 0.0045214 | 17.9512 | 1.6939 | 34.7598
Mu18 | F04 | July-September, 2018 | 57.9954 | 166.5083 |  | 50.037 | 4.0897 | 33.0889 | 4.089 | 26.2579 | 303.0464 | 0.020418 | 22.2202 | 1.8905 | 41.005
Mu18 | F04 | July-September, 2018 | 57.9954 | 166.5083 |  | 99.739 | 2.2924 | 33.1203 | 2.2926 | 26.4441 | 290.491 | 0.10177 | 27.4649 | 2.1021 | 46.9882
Mu18 | F04 | July-September, 2018 | 57.9954 | 166.5083 |  | 150.094 | 2.9491 | 33.3492 | 2.9485 | 26.573 | 202.4492 | 0.43396 | 33.0241 | 2.4318 | 62.5357
Mu18 | F04 | July-September, 2018 | 57.9954 | 166.5083 |  | 200.28 | 4.034 | 33.7827 | 4.0312 | 26.8163 | 51.0246 | 0.74997 | 42.4414 | 2.997 | 87.9595
Mu18 | F04 | July-September, 2018 | 57.9954 | 166.5083 |  | 300.676 | 3.86 | 33.9752 | 3.8559 | 26.9877 | 19.5549 | 0.73012 | 44.5987 | 3.1503 | 103.0952
Mu18 | F04 | July-September, 2018 | 57.9954 | 166.5083 |  | 400.171 | 3.7208 | 34.0645 | 3.7155 | 27.0733 | 16.1426 | 0.90595 | 44.4011 | 3.1446 | 112.1605
Mu18 | F04 | July-September, 2018 | 57.9954 | 166.5083 |  | 500.097 | 3.5358 | 34.1523 | 3.5295 | 27.1619 | 13.4173 | 1.0181 | 44.3705 | 3.1439 | 121.6187
Mu18 | F04 | July-September, 2018 | 57.9954 | 166.5083 |  | 600.107 | 3.3664 | 34.226 | 3.3592 | 27.2374 | 13.0811 | 0.94198 | 44.1238 | 3.1448 | 127.8889
Mu18 | F04 | July-September, 2018 | 57.9954 | 166.5083 |  | 800.157 | 3.0524 | 34.314 | 3.0436 | 27.3379 | 13.0055 | 1.1403 | 44.0162 | 3.1525 | 140.7911
Mu18 | F04 | July-September, 2018 | 57.9954 | 166.5083 |  | 1000.714 | 2.7704 | 34.3848 | 2.76 | 27.4207 | 14.7167 | 1.245 | 43.968 | 3.1609 | 150.3866
Mu18 | F04 | July-September, 2018 | 57.9954 | 166.5083 |  | 1250.631 | 2.4443 | 34.4574 | 2.432 | 27.5079 | 20.0349 | 1.2259 | 43.5757 | 3.1519 | 164.7113
Mu18 | F04 | July-September, 2018 | 57.9954 | 166.5083 |  | 1499.657 | 2.207 | 34.5108 | 2.1919 | 27.5714 | 28.0336 | 1.2173 | 42.3181 | 3.0562 | 170.9628
Mu18 | F04 | July-September, 2018 | 57.9954 | 166.5083 |  | 1999.892 | 1.8454 | 34.5929 | 1.8223 | 27.668 | 50.0106 | 1.6581
Mu18 | F04 | July-September, 2018 | 57.9954 | 166.5083 |  | 2500.72 | 1.6911 | 34.6307 | 1.6541 | 27.7128 | 69.9519 | 2.9558 |  |  | 194.6896
Mu18 | F04 | July-September, 2018 | 57.9954 | 166.5083 |  | 2999.901 | 1.6048 | 34.6538 | 1.5491 | 27.7408 | 84.2344 | 2.6409 | 37.9507 | 2.9007 | 206.3814
Mu18 | F06 | July-September, 2018 | 58.3342 | 165.5 |  | 5.323 | 13.1672 | 32.8652 | 13.1667 | 24.7084 | 258.2328 |  | 5.3898 | 0.7625 | 20.3852
Mu18 | F06 | July-September, 2018 | 58.3342 | 165.5 |  | 10.085 | 13.1623 | 32.8604 | 13.1614 | 24.7058 | 257.5985 | 0.066037 | 6.2569 | 0.83403 | 21.3772
Mu18 | F06 | July-September, 2018 | 58.3342 | 165.5 |  | 30.086 | 5.2657 | 33.0658 | 5.265 | 26.1128 | 315.4479 | 0.019983 | 20.7298 | 1.8578 | 40.7367
Mu18 | F06 | July-September, 2018 | 58.3342 | 165.5 |  | 50.346 | 4.2228 | 33.0849 | 4.2221 | 26.2412 | 303.755 | 0.030976 | 23.808 | 1.9521 | 43.2885
Mu18 | F06 | July-September, 2018 | 58.3342 | 165.5 |  | 99.83 | 2.7131 | 33.1216 | 2.713 | 26.4111 | 292.0458 | 0.062422 | 27.2832 | 2.0881 | 46.7698
Mu18 | F06 | July-September, 2018 | 58.3342 | 165.5 |  | 150.696 | 2.1499 | 33.1543 | 2.1504 | 26.4825 | 289.1667 | 0.12563 | 28.1271 | 2.1344 | 48.7101
Mu18 | F06 | July-September, 2018 | 58.3342 | 165.5 |  | 200.221 | 3.61 | 33.5955 | 3.6079 | 26.7091 | 112.8241 | 0.55322 | 39.2389 | 2.8098 | 78.5386
Mu18 | F06 | July-September, 2018 | 58.3342 | 165.5 |  | 299.637 | 3.8722 | 33.9679 | 3.8681 | 26.9806 | 20.3556 | 0.60033 | 44.2453 | 3.1415 | 101.1362
Mu18 | F06 | July-September, 2018 | 58.3342 | 165.5 |  | 399.803 | 3.6876 | 34.0877 | 3.6824 | 27.095 | 15.397 | 0.88744 | 44.1108 | 3.1374 | 113.8824
Mu18 | F06 | July-September, 2018 | 58.3342 | 165.5 |  | 499.46 | 3.4747 | 34.181 | 3.4687 | 27.1906 | 13.0678 | 0.96208 | 43.8632 | 3.144 | 124.5136
Mu18 | F06 | July-September, 2018 | 58.3342 | 165.5 |  | 600.218 | 3.2824 | 34.2445 | 3.2757 | 27.26 | 12.5679 | 1.1591 | 43.8456 | 3.1529 | 132.381
Mu18 | F06 | July-September, 2018 | 58.3342 | 165.5 |  | 800.367 | 2.9169 | 34.3412 | 2.9091 | 27.3717 | 13.1333 | 1.2631 | 43.7027 | 3.1504 | 147.3108
Mu18 | F06 | July-September, 2018 | 58.3342 | 165.5 |  | 1000.287 | 2.6542 | 34.4097 | 2.6449 | 27.4506 | 16.1702 | 1.0596 | 43.7575 | 3.1416 | 156.1639
Mu18 | F06 | July-September, 2018 | 58.3342 | 165.5 |  | 1250.729 | 2.3582 | 34.4758 | 2.3469 | 27.5297 | 21.9217 | 1.3031 | 43.3726 | 3.1184 | 168.9039
Mu18 | F06 | July-September, 2018 | 58.3342 | 165.5 |  | 1500.246 | 2.1375 | 34.5254 | 2.1233 | 27.5886 | 30.2652 | 1.4447 | 42.4896 | 3.1028 | 178.7802
Mu18 | F06 | July-September, 2018 | 58.3342 | 165.5 |  | 2000.204 | 1.8438 | 34.5931 | 1.8207 | 27.6683 | 48.9968 | 2.6124 | 40.7655 | 3.0555 | 198.3394
Mu18 | F06 | July-September, 2018 | 58.3342 | 165.5 |  | 2498.476 | 1.6905 | 34.6308 | 1.6536 | 27.7129 | 67.6957 | 3.3156 | 39.2055 | 2.9637 | 203.3555
Mu18 | F06 | July-September, 2018 | 58.3342 | 165.5 |  | 2999.903 | 1.61 | 34.653 | 1.5541 | 27.7398 | 82.7523 | 2.9208 | 37.9897 | 2.9067 | 202.3697
Mu18 | F08' | July-September, 2018 | 58.6076 | 164.6751 |  | 5.236 | 12.2937 | 32.8696 | 12.2933 | 24.8813 | 252.9441 |  | 6.7049 | 0.90353 | 20.8656
Mu18 | F08' | July-September, 2018 | 58.6076 | 164.6751 |  | 10.096 | 12.2943 | 32.8631 | 12.2935 | 24.8763 | 252.8094 | 0.058537 | 7.2308 | 0.96632 | 21.5207
Mu18 | F08' | July-September, 2018 | 58.6076 | 164.6751 |  | 29.865 | 4.1738 | 33.0104 | 4.1734 | 26.1869 | 308.1238 | 0.031038 | 19.602 | 1.7684 | 36.7313
Mu18 | F08' | July-September, 2018 | 58.6076 | 164.6751 |  | 51.518 | 3.124 | 33.0364 | 3.1238 | 26.3075 | 290.0654 | 0.060723 | 22.8184 | 1.9339 | 40.0754
Mu18 | F08' | July-September, 2018 | 58.6076 | 164.6751 |  | 100.769 | 2.1737 | 33.0586 | 2.174 | 26.4039 | 294.7789 | 0.17789 | 26.0339 | 2.021 | 45.4721
Mu18 | F08' | July-September, 2018 | 58.6076 | 164.6751 |  | 154.086 | 2.1448 | 33.1185 | 2.1453 | 26.4543 | 278.3455 | 0.32789 | 27.1079 | 2.089 | 47.7805
Mu18 | F08' | July-September, 2018 | 58.6076 | 164.6751 |  | 200.936 | 3.564 | 33.4462 | 3.562 | 26.5946 | 151.0749 | 0.77428 | 35.0098 | 2.5576 | 70.0225
Mu18 | F08' | July-September, 2018 | 58.6076 | 164.6751 |  | 300.689 | 3.952 | 33.8527 | 3.9477 | 26.881 | 42.9723 |  | 42.4247 | 3.0152 | 95.8955
Mu18 | F08' | July-September, 2018 | 58.6076 | 164.6751 |  | 400.854 | 3.8476 | 33.9813 | 3.8418 | 26.9945 | 21.7739 | 0.92747 | 44.1692 | 3.1288 | 103.0017
Mu18 | F08' | July-September, 2018 | 58.6076 | 164.6751 |  | 500.271 | 3.712 | 34.0759 | 3.705 | 27.0839 | 16.4425 | 0.92372 | 44.0218 | 3.1328 | 112.2977
Mu18 | F08' | July-September, 2018 | 58.6076 | 164.6751 |  | 600.32 | 3.5459 | 34.1473 | 3.5378 | 27.1576 | 14.6513 | 0.95637 | 43.9355 | 3.1399 | 120.3897
Mu18 | F08' | July-September, 2018 | 58.6076 | 164.6751 |  | 800.952 | 3.2488 | 34.2588 | 3.2386 | 27.2759 | 12.4547 | 1.1162 | 44.0478 | 3.1429 | 131.8195
Mu18 | F08' | July-September, 2018 | 58.6076 | 164.6751 |  | 1000.34 | 2.9579 | 34.3401 | 2.9459 | 27.3685 | 13.7902 | 1.0924 | 44.1424 | 3.1478 | 146.9864
Mu18 | F08' | July-September, 2018 | 58.6076 | 164.6751 |  | 1250.129 | 2.6205 | 34.4164 | 2.6063 | 27.4604 | 15.7528 | 2.2226 | 43.8725 | 3.1368 | 160.213
Mu18 | F08' | July-September, 2018 | 58.6076 | 164.6751 |  | 1500.635 | 2.3128 | 34.4871 | 2.2963 | 27.544 | 22.6203 | 2.3624 | 43.1166 | 3.1233 | 175.0118
Mu18 | F08' | July-September, 2018 | 58.6076 | 164.6751 |  | 1999.449 | 1.9181 | 34.5782 | 1.8938 | 27.6508 | 43.4746 | 2.2913 | 41.1912 | 3.0589 | 197.2475
Mu18 | F08' | July-September, 2018 | 58.6076 | 164.6751 |  | 2500.752 | 1.7286 | 34.6235 | 1.6908 | 27.7043 | 63.4372 | 3.1157 | 39.5199 | 2.9994 | 205.327
Mu18 | F08' | July-September, 2018 | 58.6076 | 164.6751 |  | 3000.709 | 1.6107 | 34.6523 | 1.5548 | 27.7391 | 82.0392 | 3.4568 | 37.8802 | 2.9183 | 204.4473
Mu18 | G01 | July-September, 2018 | 60.2022 | 179.4988 |  | 4.61 | 10.8421 | 32.747 | 10.8418 | 25.0508 | 271.2894 | 0.29434 | 9.8082 | 1.026 | 26.8363
Mu18 | G01 | July-September, 2018 | 60.2022 | 179.4988 |  | 9.775 | 10.8406 | 32.7462 | 10.8399 | 25.0506 | 271.0277 | 0.22027 | 9.797 | 1.0211 | 26.7989
Mu18 | G01 | July-September, 2018 | 60.2022 | 179.4988 |  | 30.451 | 9.1217 | 32.78 | 9.12 | 25.3627 | 280.0924 | 0.18463 | 15.7494 | 1.4539 | 34.5602
Mu18 | G01 | July-September, 2018 | 60.2022 | 179.4988 |  | 51.015 | 4.5902 | 32.9083 | 4.5893 | 26.0627 | 303.5528 | 0.16667 | 20.5248 | 1.7545 | 41.9159
Mu18 | G01 | July-September, 2018 | 60.2022 | 179.4988 |  | 99.971 | 3.4144 | 32.955 | 3.4136 | 26.2166 | 290.7796 | 0.64558 | 24.0844 | 1.8889 | 45.4284
Mu18 | G01 | July-September, 2018 | 60.2022 | 179.4988 |  | 148.728 | 3.3764 | 33.062 | 3.3752 | 26.3057 | 275.8856 | 0.48716 | 26.0552 | 2.0099 | 48.2609
Mu18 | G01 | July-September, 2018 | 60.2022 | 179.4988 |  | 198.988 | 3.8258 | 33.2257 | 3.8233 | 26.3938 | 214.4013 | 0.80248 | 29.6287 | 2.2266 | 58.7362
Mu18 | G01 | July-September, 2018 | 60.2022 | 179.4988 |  | 300.385 | 4.2774 | 33.5892 | 4.2722 | 26.6382 | 110.3456 | 1.2009 | 36.6309 | 2.6516 | 79.6055
Mu18 | G01 | July-September, 2018 | 60.2022 | 179.4988 |  | 400.453 | 4.0396 | 33.8158 | 4.0332 | 26.8435 | 59.2237 | 1.1733 | 40.8796 | 2.9173 | 94.7974
Mu18 | G01 | July-September, 2018 | 60.2022 | 179.4988 |  | 499.702 | 3.8416 | 33.9621 | 3.834 | 26.9805 | 33.7697 | 1.2139 | 42.8152 | 3.0454 | 104.7673
Mu18 | G01 | July-September, 2018 | 60.2022 | 179.4988 |  | 600.131 | 3.6732 | 34.066 | 3.6644 | 27.0805 | 22.7343 | 1.2302 | 43.4774 | 3.0975 | 113.714
Mu18 | G01 | July-September, 2018 | 60.2022 | 179.4988 |  | 800.041 | 3.3334 | 34.2132 | 3.3226 | 27.2317 | 14.5916 | 1.2081 | 43.9698 | 3.1525 | 131.7072
Mu18 | G01 | July-September, 2018 | 60.2022 | 179.4988 |  | 998.464 | 2.9894 | 34.3183 | 2.9772 | 27.3483 | 14.4413 | 1.3154 | 43.7658 | 3.147 | 142.4507
Mu18 | G01 | July-September, 2018 | 60.2022 | 179.4988 |  | 1247.988 | 2.6325 | 34.4085 | 2.6182 | 27.453 | 17.891 | 1.4344 | 43.3735 | 3.1376 | 161.1426
Mu18 | G01 | July-September, 2018 | 60.2022 | 179.4988 |  | 1499.165 | 2.3414 | 34.4793 | 2.3246 | 27.5354 | 24.1212 | 1.4365 | 42.9302 | 3.1147 | 172.8781
Mu18 | G01 | July-September, 2018 | 60.2022 | 179.4988 |  | 2000.49 | 1.9177 | 34.5764 | 1.8934 | 27.6494 | 45.9709 | 1.7249 | 40.9139 | 3.0587 | 199.2003
Mu18 | G01 | July-September, 2018 | 60.2022 | 179.4988 |  | 2227.301 | 1.773 | 34.6089 | 1.744 | 27.6876 | 57.5107 | 1.8372 | 39.9252 | 3.0198 | 207.9162
Mu18 | G02 | July-September, 2018 | 60.6698 | 179.999 |  | 10.457 | 10.2262 | 32.7548 | 10.2255 | 25.1628 | 268.359 |  | 11.1029 | 1.0854 | 27.4789
Mu18 | G02 | July-September, 2018 | 60.6698 | 179.999 |  | 49.974 | 4.9433 | 32.8922 | 4.9423 | 26.0117 | 294.5196 |  | 19.9489 | 1.7011 | 38.1164
Mu18 | G02 | July-September, 2018 | 60.6698 | 179.999 |  | 99.451 | 3.459 | 32.957 | 3.4582 | 26.2141 | 284.2596 |  | 24.5175 | 1.9592 | 45.2537
Mu18 | G02 | July-September, 2018 | 60.6698 | 179.999 |  | 151.416 | 3.4745 | 33.0785 | 3.4732 | 26.3098 | 269.5267 |  | 26.4104 | 2.0442 | 49.1968
Mu18 | G02 | July-September, 2018 | 60.6698 | 179.999 |  | 199.429 | 3.9196 | 33.2746 | 3.917 | 26.4235 | 190.586 |  | 31.4428 | 2.3375 | 64.3824
Mu18 | G02 | July-September, 2018 | 60.6698 | 179.999 |  | 400.196 | 4.0038 | 33.8416 | 3.9975 | 26.8676 | 48.2901 |  | 41.4574 | 2.9567 | 95.3402
Mu18 | G02 | July-September, 2018 | 60.6698 | 179.999 |  | 600.262 | 3.6419 | 34.0766 | 3.6333 | 27.092 | 21.7914 |  | 43.7547 | 3.0912 | 114.6623
Mu18 | G02 | July-September, 2018 | 60.6698 | 179.999 |  | 799.785 | 3.2836 | 34.2221 | 3.2732 | 27.2434 | 15.207 |  | 43.8456 | 3.1339 | 132.8052
Mu18 | G02 | July-September, 2018 | 60.6698 | 179.999 |  | 999.594 | 2.9537 | 34.3223 | 2.9417 | 27.3547 | 15.284 |  | 43.8317 | 3.1456 | 147.1361
Mu18 | G02 | July-September, 2018 | 60.6698 | 179.999 |  | 1123.767 | 2.7536 | 34.3737 | 2.7408 | 27.4141 | 17.3231 |  | 43.7148 | 3.1421 | 156.2513
Mu18 | G03 | July-September, 2018 | 61.005 | 180.3265 |  | 5.27 | 10.1344 | 32.8199 | 10.1341 | 25.2289 | 266.8083 | 0.52972 | 4.4113 | 0.57534 | 8.4313
Mu18 | G03 | July-September, 2018 | 61.005 | 180.3265 |  | 10.021 | 10.1331 | 32.8197 | 10.1324 | 25.2291 | 266.7033 | 0.69754 | 4.4067 | 0.56991 | 8.3066
Mu18 | G03 | July-September, 2018 | 61.005 | 180.3265 |  | 30.704 | 10.0812 | 32.8148 | 10.0792 | 25.2344 | 266.3026 | 0.69759 | 4.8277 | 0.60691 | 8.8431
Mu18 | G03 | July-September, 2018 | 61.005 | 180.3265 |  | 54.134 | 3.6025 | 32.941 | 3.602 | 26.1877 | 286.2191 | 0.54475 | 21.2065 | 1.9653 | 39.2893
Mu18 | G03 | July-September, 2018 | 61.005 | 180.3265 |  | 100.817 | 2.8008 | 32.9674 | 2.8006 | 26.2806 | 281.7507 | 1.3782 | 25.4663 | 2.0131 | 48.0238
Mu18 | G03 | July-September, 2018 | 61.005 | 180.3265 |  | 150.797 | 3.0813 | 33.0894 | 3.0805 | 26.3541 | 233.7185 | 3.1373 | 28.9331 | 2.2538 | 58.4117
Mu18 | G03 | July-September, 2018 | 61.005 | 180.3265 |  | 173.967 | 3.4113 | 33.2335 | 3.4098 | 26.4393 | 186.9997 | 5.3607 | 31.9362 | 2.4775 | 69.9476
Mu18 | H01 | July-September, 2018 | 63.0002 | 182.3348 |  | 6.164 | 10.2025 | 32.6033 | 10.2021 | 25.0486 | 324.1688 | 0.35719 | 0.36486 | 0.48586 | 11.5321
Mu18 | H01 | July-September, 2018 | 63.0002 | 182.3348 |  | 9.261 | 10.2003 | 32.5989 | 10.1997 | 25.0456 | 324.5292 | 0.3169 | 0.9779 | 0.51762 | 12.3369
Mu18 | H01 | July-September, 2018 | 63.0002 | 182.3348 |  | 21.468 | 9.5616 | 32.7078 | 9.5603 | 25.2361 | 274.0304 | 0.3475 | 8.2936 | 0.92148 | 22.6874
Mu18 | H01 | July-September, 2018 | 63.0002 | 182.3348 |  | 29.904 | 7.5146 | 32.8621 | 7.5133 | 25.6657 | 277.813 | 0.33534 | 15.2208 | 1.434 | 33.6493
Mu18 | H01 | July-September, 2018 | 63.0002 | 182.3348 |  | 41.209 | 3.3658 | 32.9958 | 3.3655 | 26.2533 | 275.5445 | 1.288 | 23.8442 | 1.9821 | 46.8821
Mu18 | H01 | July-September, 2018 | 63.0002 | 182.3348 |  | 50.911 | 2.6642 | 33.0078 | 2.6642 | 26.324 | 264.108 | 9.2436 | 26.326 | 2.1723 | 54.0133
Mu18 | H01 | July-September, 2018 | 63.0002 | 182.3348 |  | 76.046 | 2.6554 | 33.0149 | 2.6553 | 26.3305 | 262.009 | 8.6033 | 26.5542 | 2.1473 | 53.8323
Mu18 | H01 | July-September, 2018 | 63.0002 | 182.3348 |  | 90.688 | 2.6229 | 33.0159 | 2.6229 | 26.3341 | 261.3127 | 10.7274 | 26.6506 | 2.1682 | 55.0427
Mu18 | H02 | July-September, 2018 | 63.3336 | 182.6694 |  | 5.09 | 9.7385 | 32.8226 | 9.7382 | 25.2967 | 281.952 |  | 1.2153 | 0.29281 | 8.5312
Mu18 | H02 | July-September, 2018 | 63.3336 | 182.6694 |  | 9.901 | 9.7408 | 32.8212 | 9.7402 | 25.2953 | 281.3287 |  | 2.7308 | 0.4216 | 10.3467
Mu18 | H02 | July-September, 2018 | 63.3336 | 182.6694 |  | 19.998 | 9.1267 | 32.8538 | 9.1256 | 25.4195 | 274.8746 |  | 7.4135 | 0.77373 | 17.1597
Mu18 | H02 | July-September, 2018 | 63.3336 | 182.6694 |  | 29.967 | 4.9477 | 32.9877 | 4.9471 | 26.0867 | 273.679 |  | 21.5395 | 1.8115 | 41.267
Mu18 | H02 | July-September, 2018 | 63.3336 | 182.6694 |  | 39.941 | 2.9901 | 32.9665 | 2.99 | 26.2634 | 258.1897 |  | 24.3775 | 2.2661 | 52.0605
Mu18 | H02 | July-September, 2018 | 63.3336 | 182.6694 |  | 49.788 | 1.9892 | 32.9412 | 1.9895 | 26.3236 | 240.2118 |  | 25.1 | 2.4689 | 57.8253
Mu18 | H02 | July-September, 2018 | 63.3336 | 182.6694 |  | 75.523 | 2.4732 | 33.0386 | 2.4733 | 26.3643 | 240.134 |  | 26.8083 | 2.4011 | 59.4661
Mu18 | H02 | July-September, 2018 | 63.3336 | 182.6694 |  | 86.932 | 2.506 | 33.0459 | 2.506 | 26.3676 | 242.314 |  | 27.5911 | 2.3927 | 59.8217
Mu18 | H03 | July-September, 2018 | 63.6677 | 183.0029 |  | 4.555 | 9.5969 | 32.6826 | 9.5966 | 25.2104 | 283.557 |  | -0.081245 | 0.19844 | 4.6568
Mu18 | H03 | July-September, 2018 | 63.6677 | 183.0029 |  | 11.278 | 9.5967 | 32.6816 | 9.596 | 25.2097 | 283.119 |  | -0.078462 | 0.18988 | 4.4197
Mu18 | H03 | July-September, 2018 | 63.6677 | 183.0029 |  | 20.376 | 9.2395 | 32.7009 | 9.2383 | 25.2821 | 277.2988 |  | 1.4324 | 0.2766 | 5.7049
Mu18 | H03 | July-September, 2018 | 63.6677 | 183.0029 |  | 29.946 | 5.5892 | 32.9265 | 5.5884 | 25.9649 | 291.392 |  | 15.1605 | 1.4563 | 28.8827
Mu18 | H03 | July-September, 2018 | 63.6677 | 183.0029 |  | 40.089 | 3.2551 | 32.9484 | 3.2549 | 26.2255 | 276.7491 |  | 20.9709 | 2.085 | 39.9257
Mu18 | H03 | July-September, 2018 | 63.6677 | 183.0029 |  | 51.556 | 2.0533 | 32.923 | 2.0536 | 26.3043 | 239.6711 |  | 23.91 | 2.4184 | 56.9581
Mu18 | H03 | July-September, 2018 | 63.6677 | 183.0029 |  | 75.095 | 2.0422 | 32.9236 | 2.0426 | 26.3057 | 239.0685 |  | 23.7116 | 2.413 | 52.0043
Mu18 | H03 | July-September, 2018 | 63.6677 | 183.0029 |  | 83.515 | 2.0869 | 32.9329 | 2.0873 | 26.3098 | 238.7186 |  | 24.0529 | 2.5099 | 58.287
Mu18 | H04 | July-September, 2018 | 64.0001 | 183.3357 |  | 5.179 | 8.9164 | 32.5367 | 8.9161 | 25.2039 | 295.9505 |  | -0.070115 | 0.25294 | 3.2655
Mu18 | H04 | July-September, 2018 | 64.0001 | 183.3357 |  | 10.164 | 8.9113 | 32.5346 | 8.9107 | 25.2031 | 295.9617 |  | -0.077535 | 0.24899 | 3.2093
Mu18 | H04 | July-September, 2018 | 64.0001 | 183.3357 |  | 19.605 | 8.3228 | 32.5563 | 8.3218 | 25.3092 | 295.4262 |  | 3.2372 | 0.55656 | 5.8609
Mu18 | H04 | July-September, 2018 | 64.0001 | 183.3357 |  | 29.978 | 3.1407 | 32.7955 | 3.1406 | 26.1137 | 310.8928 |  | 11.4358 | 1.4212 | 15.968
Mu18 | H04 | July-September, 2018 | 64.0001 | 183.3357 |  | 39.852 | 2.845 | 32.8478 | 2.8449 | 26.1811 | 299.2562 |  | 13.3649 | 1.5997 | 18.5884
Mu18 | H04 | July-September, 2018 | 64.0001 | 183.3357 |  | 49.482 | 2.5269 | 32.9035 | 2.5269 | 26.2519 | 272.0269 |  | 18.3926 | 1.9457 | 31.7401
Mu18 | H04 | July-September, 2018 | 64.0001 | 183.3357 |  | 75.785 | 1.9727 | 32.9595 | 1.9731 | 26.3396 | 217.39 |  | 24.2244 | 2.5667 | 64.3575
Mu18 | H04 | July-September, 2018 | 64.0001 | 183.3357 |  | 82.492 | 1.9758 | 32.9601 | 1.9762 | 26.3398 | 216.5132 |  | 24.2931 | 2.5931 | 64.6507
Mu18 | H05 | July-September, 2018 | 64.3329 | 183.6696 |  | 6.314 | 9.469 | 32.582 | 9.4686 | 25.1524 | 300.8149 | 2.0267 | -0.069188 | 0.24429 | 5.0249
Mu18 | H05 | July-September, 2018 | 64.3329 | 183.6696 |  | 10.26 | 9.0718 | 32.5739 | 9.0712 | 25.209 | 302.5995 | 2.2262 | -0.084954 | 0.25083 | 4.8439
Mu18 | H05 | July-September, 2018 | 64.3329 | 183.6696 |  | 20.449 | 8.9603 | 32.5542 | 8.9592 | 25.211 | 293.8136 | 2.143 | 6.5973 | 0.86072 | 9.885
Mu18 | H05 | July-September, 2018 | 64.3329 | 183.6696 |  | 30.006 | 3.1628 | 32.9111 | 3.1627 | 26.204 | 298.904 | 2.1948 | 14.6559 | 1.6644 | 17.9146
Mu18 | H05 | July-September, 2018 | 64.3329 | 183.6696 |  | 40.036 | 3.0493 | 32.9401 | 3.0491 | 26.2372 | 281.6651 | 3.2005 | 16.6472 | 1.9015 | 26.6055
Mu18 | H05 | July-September, 2018 | 64.3329 | 183.6696 |  | 50.638 | 2.0646 | 32.9824 | 2.0649 | 26.351 | 212.4354 | 9.2784 | 24.6288 | 2.5692 | 65.1685
Mu18 | H05 | July-September, 2018 | 64.3329 | 183.6696 |  | 74.756 | 2.0344 | 32.9789 | 2.0348 | 26.3505 | 211.3665 | 10.7043 | 24.5602 | 2.5909 | 66.173
Mu18 | H05 | July-September, 2018 | 64.3329 | 183.6696 |  | 77.308 | 2.0438 | 32.9803 | 2.0442 | 26.351 | 211.4295 | 10.3498 | 24.6158 | 2.607 | 65.9796
Mu18 | H06 | July-September, 2018 | 64.6637 | 184.0047 |  | 4.663 | 9.5672 | 32.4509 | 9.5669 | 25.0341 | 281.5837 |  | 0.5114 | 0.24015 | 2.9535
Mu18 | H06 | July-September, 2018 | 64.6637 | 184.0047 |  | 9.962 | 9.5994 | 32.464 | 9.5988 | 25.0393 | 277.4534 |  | 3.2733 | 0.53235 | 5.9794
Mu18 | H06 | July-September, 2018 | 64.6637 | 184.0047 |  | 19.894 | 3.4514 | 32.8792 | 3.4513 | 26.1524 | 311.527 |  | 15.2152 | 1.6832 | 21.5394
Mu18 | H06 | July-September, 2018 | 64.6637 | 184.0047 |  | 30.261 | 3.1639 | 32.939 | 3.1638 | 26.2261 | 285.0398 |  | 19.142 | 2.0133 | 35.5397
Mu18 | H06 | July-September, 2018 | 64.6637 | 184.0047 |  | 40.059 | 2.4177 | 33.0004 | 2.4178 | 26.3381 | 231.6677 |  | 23.9202 | 2.4165 | 58.2682
Mu18 | H06 | July-September, 2018 | 64.6637 | 184.0047 |  | 49.998 | 2.3204 | 33.0149 | 2.3205 | 26.3574 | 215.0157 |  | 24.7308 | 2.5536 | 65.05
Mu18 | H06 | July-September, 2018 | 64.6637 | 184.0047 |  | 64.996 | 2.2988 | 33.0153 | 2.299 | 26.3595 | 211.5352 |  | 24.7271 | 2.5705 | 66.0545
Mu18 | I01 | July-September, 2018 | 64.3323 | 179.0049 |  | 5.389 | 10.4927 | 27.7436 | 10.4923 | 21.2161 | 263.8632 | 5.6153 | 0.02263 | 0.31122 | 5.7299
Mu18 | I01 | July-September, 2018 | 64.3323 | 179.0049 |  | 9.961 | 10.1972 | 28.5986 | 10.1965 | 21.9288 | 264.6987 | 5.2527 | 0.027267 | 0.27918 | 4.6817
Mu18 | I01 | July-September, 2018 | 64.3323 | 179.0049 |  | 15.397 | 10.0956 | 28.9391 | 10.0946 | 22.2102 | 265.2611 | 5.0484 | 0.023557 | 0.28065 | 4.3573
Mu18 | I01 | July-September, 2018 | 64.3323 | 179.0049 |  | 19.616 | 10.0594 | 29.0392 | 10.0581 | 22.2941 | 265.4097 | 5.0343 | 0.030049 | 0.27476 | 4.2762
Mu18 | I03 | July-September, 2018 | 64.0023 | 181.0047 |  | 10.877 | 8.4025 | 32.822 | 8.4019 | 25.5055 | 285.1119 | 1.9716 | 4.6896 | 0.5804 | 14.9199
Mu18 | I03 | July-September, 2018 | 64.0023 | 181.0047 |  | 20.308 | 7.4984 | 32.8128 | 7.4975 | 25.6291 | 258.8512 | 2.5823 | 15.3784 | 1.4705 | 31.7401
Mu18 | I03 | July-September, 2018 | 64.0023 | 181.0047 |  | 31.148 | 3.2579 | 33.1026 | 3.2577 | 26.3482 | 219.2179 | 3.0515 | 26.595 | 2.2407 | 52.9214
Mu18 | I03 | July-September, 2018 | 64.0023 | 181.0047 |  | 39.501 | 3.3998 | 33.1471 | 3.3995 | 26.3707 | 196.9818 | 4.6237 | 27.7868 | 2.4303 | 62.1239
Mu18 | I03 | July-September, 2018 | 64.0023 | 181.0047 |  | 49.911 | 3.3992 | 33.1571 | 3.3988 | 26.3788 | 193.2622 | 5.8978 | 28.1596 | 2.5159 | 65.5054
Mu18 | I03 | July-September, 2018 | 64.0023 | 181.0047 |  | 61.533 | 3.396 | 33.1568 | 3.3956 | 26.3789 | 193.465 | 7.0656 | 28.2041 | 2.5293 | 65.7425
Mu18 | I04 | July-September, 2018 | 63.832 | 182.0001 |  | 10.049 | 8.7797 | 32.7811 | 8.7792 | 25.4164 | 279.4018 |  | 1.9276 | 0.3961 | 8.7121
Mu18 | I04 | July-September, 2018 | 63.832 | 182.0001 |  | 19.944 | 8.7783 | 32.7803 | 8.7772 | 25.4161 | 279.1127 |  | 1.9258 | 0.40871 | 8.7745
Mu18 | I04 | July-September, 2018 | 63.832 | 182.0001 |  | 31.043 | 7.9268 | 32.8196 | 7.9253 | 25.5738 | 281.7382 |  | 4.122 | 0.55702 | 10.4465
Mu18 | I04 | July-September, 2018 | 63.832 | 182.0001 |  | 41.182 | 3.6255 | 32.9632 | 3.6251 | 26.2031 | 287.8737 |  | 20.6027 | 1.8466 | 35.0094
Mu18 | I04 | July-September, 2018 | 63.832 | 182.0001 |  | 50.248 | 2.599 | 32.9806 | 2.599 | 26.3076 | 261.0488 |  | 24.8792 | 2.2134 | 53.0899
Mu18 | I04 | July-September, 2018 | 63.832 | 182.0001 |  | 75.617 | 2.4752 | 32.9884 | 2.4753 | 26.324 | 254.3662 |  | 25.4459 | 2.3021 | 57.3885
Mu18 | I04 | July-September, 2018 | 63.832 | 182.0001 |  | 83.762 | 2.4773 | 32.9899 | 2.4774 | 26.3251 | 253.0236 |  | 25.4783 | 2.3069 | 57.7442
Mu18 | I05 | July-September, 2018 | 63.6655 | 182.9964 |  | 5.174 | 9.0516 | 32.6484 | 9.0513 | 25.2703 | 281.5188 | 1.7423 | 0.20256 | 0.24484 | 3.6461
Mu18 | I05 | July-September, 2018 | 63.6655 | 182.9964 |  | 10.548 | 9.0644 | 32.648 | 9.0638 | 25.2681 | 281.3692 | 2.287 | 0.15618 | 0.24098 | 3.7396
Mu18 | I05 | July-September, 2018 | 63.6655 | 182.9964 |  | 20.33 | 9.0101 | 32.6421 | 9.009 | 25.2721 | 280.8546 | 2.7055 | 0.36022 | 0.26307 | 3.827
Mu18 | I05 | July-September, 2018 | 63.6655 | 182.9964 |  | 31.438 | 2.8792 | 32.7802 | 2.8791 | 26.1242 | 335.7385 | 2.3261 | 7.2252 | 0.94026 | 9.3048
Mu18 | I05 | July-September, 2018 | 63.6655 | 182.9964 |  | 41.118 | 2.5425 | 32.7929 | 2.5425 | 26.1622 | 297.3168 | 1.819 | 13.9678 | 1.5832 | 22.4066
Mu18 | I05 | July-September, 2018 | 63.6655 | 182.9964 |  | 50.501 | 2.2564 | 32.8422 | 2.2566 | 26.2242 | 273.543 | 4.0004 | 18.4474 | 1.9862 | 35.8641
Mu18 | I05 | July-September, 2018 | 63.6655 | 182.9964 |  | 76.288 | 1.8891 | 32.8916 | 1.8896 | 26.2913 | 235.5894 | 9.7465 | 22.9937 | 2.4662 | 59.0731
Mu18 | I05 | July-September, 2018 | 63.6655 | 182.9964 |  | 84.86 | 1.9017 | 32.8955 | 1.9022 | 26.2935 | 234.6011 | 10.8583 | 23.1764 | 2.4481 | 59.2478
Mu18 | I06 | July-September, 2018 | 63.5004 | 183.9998 |  | 5.525 | 9.1135 | 32.5146 | 9.1132 | 25.156 | 279.444 |  | -0.046002 | 0.22542 | 0.63263
Mu18 | I06 | July-September, 2018 | 63.5004 | 183.9998 |  | 10.203 | 9.0999 | 32.5145 | 9.0993 | 25.1581 | 279.957 |  | -0.023743 | 0.22864 | 0.58896
Mu18 | I06 | July-September, 2018 | 63.5004 | 183.9998 |  | 20.377 | 9.0623 | 32.5127 | 9.0612 | 25.1627 | 280.6794 |  | -0.039509 | 0.22974 | 0.62015
Mu18 | I06 | July-September, 2018 | 63.5004 | 183.9998 |  | 30.368 | 8.7299 | 32.4915 | 8.7283 | 25.1975 | 282.0407 |  | 1.6818 | 0.41966 | 2.0551
Mu18 | I06 | July-September, 2018 | 63.5004 | 183.9998 |  | 39.723 | 1.897 | 32.4738 | 1.8973 | 25.9559 | 308.92 |  | 12.8326 | 1.5663 | 15.681
Mu18 | I06 | July-September, 2018 | 63.5004 | 183.9998 |  | 50.876 | 1.8693 | 32.6168 | 1.8696 | 26.0724 | 298.0078 |  | 16.0304 | 1.7484 | 26.7053
Mu18 | I06 | July-September, 2018 | 63.5004 | 183.9998 |  | 75.206 | 1.5428 | 32.8242 | 1.5435 | 26.2615 | 247.8133 |  | 20.191 | 2.272 | 45.7591
Mu18 | I06 | July-September, 2018 | 63.5004 | 183.9998 |  | 79.576 | 1.3258 | 32.8539 | 1.3267 | 26.2997 | 223.4865 |  | 22.6932 | 2.5092 | 58.6925
Mu18 | I07 | July-September, 2018 | 63.3342 | 185.0044 |  | 5.443 | 9.4231 | 31.9883 | 9.4228 | 24.6957 | 275.3908 | 2.8636 | -0.052494 | 0.51108 | 1.2191
Mu18 | I07 | July-September, 2018 | 63.3342 | 185.0044 |  | 10.09 | 9.4193 | 31.9878 | 9.4187 | 24.696 | 275.1977 | 3.1158 | -0.058986 | 0.51412 | 1.1941
Mu18 | I07 | July-September, 2018 | 63.3342 | 185.0044 |  | 20.078 | 9.4275 | 31.9784 | 9.4263 | 24.6876 | 274.7929 | 3.371 | -0.051566 | 0.51762 | 1.2441
Mu18 | I07 | July-September, 2018 | 63.3342 | 185.0044 |  | 29.948 | 3.2071 | 32.2148 | 3.2069 | 25.6449 | 372.5056 | 2.9183 | 2.9738 | 0.85686 | 4.0142
Mu18 | I07 | July-September, 2018 | 63.3342 | 185.0044 |  | 40.21 | 1.7399 | 32.3275 | 1.7402 | 25.8496 | 313.6432 | 2.7246 | 11.3997 | 1.5422 | 17.7773
Mu18 | I07 | July-September, 2018 | 63.3342 | 185.0044 |  | 49.812 | 1.5945 | 32.3909 | 1.595 | 25.9104 | 305.8086 | 3.6599 | 13.3723 | 1.693 | 23.1116
Mu18 | I07 | July-September, 2018 | 63.3342 | 185.0044 |  | 76.694 | 0.8745 | 32.5806 | 0.8757 | 26.1079 | 214.997 | 9.6885 | 20.1715 | 2.6014 | 59.9902
Mu18 | I07 | July-September, 2018 | 63.3342 | 185.0044 |  | 78.671 | 0.9232 | 32.6267 | 0.92439 | 26.1421 | 211.9377 | 9.0804 | 20.0416 | 2.6122 | 61.5687
Mu18 | J01 | July-September, 2018 | 64.0817 | 187.3301 |  | 4.817 | 10.471 | 31.5597 | 10.4707 | 24.19 | 269.1162 | 3.2359 | 0.72842 | 0.18528 | 7.0401
Mu18 | J01 | July-September, 2018 | 64.0817 | 187.3301 |  | 9.994 | 8.3486 | 31.7362 | 8.3481 | 24.6623 | 273.2576 | 4.346 | 11.2411 | 1.4265 | 28.5832
Mu18 | J01 | July-September, 2018 | 64.0817 | 187.3301 |  | 20.041 | 3.4104 | 32.8054 | 3.4103 | 26.0974 | 252.0525 | 5.2326 | 17.0998 | 1.9443 | 40.1128
Mu18 | J01 | July-September, 2018 | 64.0817 | 187.3301 |  | 30.638 | 3.1273 | 32.8732 | 3.1272 | 26.1769 | 250.2926 | 5.173 | 17.0942 | 2.0687 | 40.1627
Mu18 | J01 | July-September, 2018 | 64.0817 | 187.3301 |  | 40.065 | 3.1284 | 32.8729 | 3.1282 | 26.1766 | 250.4512 | 5.2064 | 17.0655 | 2.0538 | 40.1503
Mu18 | J01 | July-September, 2018 | 64.0817 | 187.3301 |  | 52.123 | 3.1319 | 32.8724 | 3.1317 | 26.176 | 251.182 | 5.3284 | 17.0719 | 2.0899 | 40.169
Mu18 | J02 | July-September, 2018 | 64.0457 | 187.4171 |  | 5.338 | 10.9688 | 31.4201 | 10.9684 | 23.9962 | 269.5893 | 3.0562 | 0.8527 | 0.22477 | 7.8199
Mu18 | J02 | July-September, 2018 | 64.0457 | 187.4171 |  | 10.122 | 10.6854 | 31.3744 | 10.6847 | 24.0094 | 271.5557 | 4.1973 | 7.3671 | 0.9769 | 21.0403
Mu18 | J02 | July-September, 2018 | 64.0457 | 187.4171 |  | 20.665 | 5.1008 | 32.3926 | 5.1003 | 25.5982 | 269.5233 | 4.9374 | 14.1894 | 1.7142 | 34.4291
Mu18 | J02 | July-September, 2018 | 64.0457 | 187.4171 |  | 29.893 | 3.1264 | 32.8685 | 3.1263 | 26.1732 | 252.0178 | 5.2814 | 17.3836 | 2.0595 | 40.4497
Mu18 | J02 | July-September, 2018 | 64.0457 | 187.4171 |  | 40.621 | 2.9534 | 32.9224 | 2.9533 | 26.2314 | 242.1495 | 5.6841 | 18.7682 | 2.0912 | 43.6815
Mu18 | J02 | July-September, 2018 | 64.0457 | 187.4171 |  | 51.442 | 2.9673 | 32.9229 | 2.9671 | 26.2306 | 242.1118 | 7.4449 | 18.8137 | 2.1033 | 43.8001
Mu18 | J03 | July-September, 2018 | 64.0043 | 187.4996 |  | 5.635 | 10.7192 | 31.7594 | 10.7188 | 24.3033 | 267.2596 | 0.96384 | -0.036727 | 0.17046 | 3.6835
Mu18 | J03 | July-September, 2018 | 64.0043 | 187.4996 |  | 10.742 | 10.7072 | 31.7571 | 10.7064 | 24.3036 | 266.9269 | 0.85379 | 0.070857 | 0.15462 | 3.8894
Mu18 | J03 | July-September, 2018 | 64.0043 | 187.4996 |  | 20.704 | 4.6891 | 32.5444 | 4.6887 | 25.7632 | 264.8083 | 4.3942 | 17.0042 | 1.8071 | 40.3062
Mu18 | J03 | July-September, 2018 | 64.0043 | 187.4996 |  | 30.647 | 2.9793 | 32.9968 | 2.9792 | 26.2885 | 223.6043 | 7.4171 | 22.2833 | 2.1827 | 50.4758
Mu18 | J03 | July-September, 2018 | 64.0043 | 187.4996 |  | 40.456 | 2.9563 | 33.0015 | 2.9562 | 26.2942 | 222.6557 | 7.5085 | 22.3927 | 2.2481 | 50.507
Mu18 | J03 | July-September, 2018 | 64.0043 | 187.4996 |  | 50.213 | 2.9645 | 33.0006 | 2.9643 | 26.2929 | 222.784 | 7.7368 | 22.3046 | 2.2151 | 50.8314
Mu18 | J03 | July-September, 2018 | 64.0043 | 187.4996 |  | 53.821 | 2.9491 | 33.0008 | 2.9489 | 26.2944 | 222.5783 |  | 22.2926 | 2.2126 | 50.9624
Mu18 | J04 | July-September, 2018 | 63.9606 | 187.5882 |  | 5.218 | 10.974 | 31.7072 | 10.9736 | 24.2186 | 266.547 | 1.4176 | -0.052494 | 0.10546 | 3.7584
Mu18 | J04 | July-September, 2018 | 63.9606 | 187.5882 |  | 10.36 | 10.9629 | 31.7088 | 10.9622 | 24.2219 | 266.3308 | 1.889 | -0.041364 | 0.1016 | 3.7147
Mu18 | J04 | July-September, 2018 | 63.9606 | 187.5882 |  | 20.01 | 10.6414 | 31.9839 | 10.64 | 24.4917 | 266.4289 | 3.0174 | 3.419 | 0.43752 | 11.2077
Mu18 | J04 | July-September, 2018 | 63.9606 | 187.5882 |  | 30.381 | 3.0887 | 32.9923 | 3.0886 | 26.2753 | 226.0105 | 7.2594 | 22.7173 | 2.1965 | 51.6736
Mu18 | J04 | July-September, 2018 | 63.9606 | 187.5882 |  | 40.817 | 2.9946 | 33.0135 | 2.9945 | 26.3005 | 225.0477 | 7.6731 | 23.424 | 2.2605 | 53.2833
Mu18 | J04 | July-September, 2018 | 63.9606 | 187.5882 |  | 50.384 | 2.9729 | 33.0193 | 2.9727 | 26.3071 | 224.9688 | 7.4425 | 23.5224 | 2.2609 | 53.2459
Mu18 | N01 | July-September, 2018 | 65.1681 | 182.662 |  | 5.325 | 10.1255 | 30.4665 | 10.1252 | 23.3954 | 271.6252 | 5.6556 | -0.067582 | 0.49536 | 5.0694
Mu18 | N01 | July-September, 2018 | 65.1681 | 182.662 |  | 10.095 | 9.9589 | 30.478 | 9.9583 | 23.4314 | 274.147 | 5.0941 | -0.059181 | 0.50249 | 4.4559
Mu18 | N01 | July-September, 2018 | 65.1681 | 182.662 |  | 20.37 | 8.6651 | 31.057 | 8.664 | 24.0838 | 268.8889 | 4.7536 | 0.14525 | 0.53463 | 3.6801
Mu18 | N01 | July-September, 2018 | 65.1681 | 182.662 |  | 30.246 | 5.9854 | 32.7632 | 5.9845 | 25.7882 | 302.5374 | 5.5084 | 1.5772 | 0.769 | 5.9715
Mu18 | N01 | July-September, 2018 | 65.1681 | 182.662 |  | 39.935 | 0.3389 | 33.1053 | 0.33974 | 26.5598 | 223.1536 | 16.3777 | 8.8936 | 1.9529 | 30.2388
Mu18 | N01 | July-September, 2018 | 65.1681 | 182.662 |  | 42.634 | 0.1816 | 33.1162 | 0.18255 | 26.5767 | 220.5819 | 20.183 | 9.6375 | 1.9963 | 32.6145
Mu18 | N02 | July-September, 2018 | 64.9971 | 181.0072 |  | 5.042 | 8.1611 | 31.4333 | 8.1609 | 24.452 | 296.4031 | 2.6781 | -0.058247 | 0.37091 | 8.8343
Mu18 | N02 | July-September, 2018 | 64.9971 | 181.0072 |  | 10.48 | 8.1643 | 31.4261 | 8.1638 | 24.446 | 295.9572 | 2.8524 | -0.022776 | 0.37665 | 9.0327
Mu18 | N02 | July-September, 2018 | 64.9971 | 181.0072 |  | 20.02 | 2.2344 | 32.8761 | 2.2345 | 26.2529 | 283.6324 | 3.1834 | 13.5804 | 1.8068 | 32.2416
Mu18 | N02 | July-September, 2018 | 64.9971 | 181.0072 |  | 29.846 | 2.8835 | 33.088 | 2.8834 | 26.3695 | 192.2954 | 4.5924 | 22.368 | 2.4822 | 53.9589
Mu18 | N02 | July-September, 2018 | 64.9971 | 181.0072 |  | 40.11 | 2.4727 | 33.0659 | 2.4728 | 26.386 | 178.9223 | 5.619 | 21.8956 | 2.6942 | 53.7965
Mu18 | N02 | July-September, 2018 | 64.9971 | 181.0072 |  | 49.296 | 0.5823 | 33.0033 | 0.58322 | 26.4645 | 166.4285 | 9.5736 | 16.0186 | 2.6503 | 39.6812
Mu18 | N02 | July-September, 2018 | 64.9971 | 181.0072 |  | 62.762 | -0.5487 | 33.1044 | -0.54688 | 26.6003 | 147.9726 | 34.5252 | 15.1561 | 2.8476 | 36.0967
Mu18 | BIO19 | July-September, 2018 | 64.1733 | 185.8002 |  | 4.594 | 8.4597 | 31.6748 | 8.4595 | 24.5978 | 282.0658 |  | 4.4495 | 0.78173 | 14.8346
Mu18 | BIO19 | July-September, 2018 | 64.1733 | 185.8002 |  | 9.031 | 3.7958 | 32.8512 | 3.7957 | 26.0975 | 269.8225 |  | 18.1565 | 1.8534 | 44.0131
Mu18 | BIO19 | July-September, 2018 | 64.1733 | 185.8002 |  | 10.857 | 3.7275 | 32.8598 | 3.7274 | 26.1109 | 268.6499 |  | 19.2275 | 1.9257 | 45.9848
Mu18 | BIO19 | July-September, 2018 | 64.1733 | 185.8002 |  | 16.513 | 3.5462 | 32.8986 | 3.5461 | 26.159 | 263.0781 |  | 20.0751 | 1.9941 | 47.2391
Mu18 | BIO19 | July-September, 2018 | 64.1733 | 185.8002 |  | 20.369 | 3.2817 | 32.9299 | 3.2816 | 26.2083 | 256.2496 |  | 21.1264 | 2.0799 | 49.8017
Mu18 | BIO19 | July-September, 2018 | 64.1733 | 185.8002 |  | 27.105 | 3.2269 | 32.9399 | 3.2268 | 26.2212 | 254.6162 |  | 21.8037 | 2.1295 | 51.1404
Mu18 | BIO19 | July-September, 2018 | 64.1733 | 185.8002 |  | 29.997 | 3.0423 | 32.976 | 3.0422 | 26.2664 | 243.5102 |  | 24.1692 | 2.2802 | 56.2115
Mu18 | BIO19 | July-September, 2018 | 64.1733 | 185.8002 |  | 39.635 | 2.677 | 33.0484 | 2.677 | 26.3553 | 225.4999 |  | 25.513 | 2.3964 | 59.8053
Mu18 | BIO19 | July-September, 2018 | 64.1733 | 185.8002 |  | 49.999 | 2.5633 | 33.0402 | 2.5633 | 26.3582 | 226.363 |  | 25.4057 | 2.4028 | 60.9328
Mu18 | BIO19 | July-September, 2018 | 64.1733 | 185.8002 |  | 66.179 | 2.5649 | 33.0403 | 2.5649 | 26.3582 | 226.316 |  | 25.509 | 2.4203 | 61.0293
Mu18 | BF1-M' | July-September, 2018 | 46.5081 | 151.2452 |  | 3.878 | 4.1628 | 32.9358 | 4.1627 | 26.1285 | 341.5446 |  | 15.1617 | 1.3328 | 30.6779
Mu18 | BF1-M' | July-September, 2018 | 46.5081 | 151.2452 |  | 10.722 | 2.6391 | 33.0499 | 2.6391 | 26.3596 | 303.8943 | 0.16193 | 17.7558 | 1.52 | 35.1224
Mu18 | BF1-M' | July-September, 2018 | 46.5081 | 151.2452 |  | 30.446 | 2.3476 | 33.2 | 2.3477 | 26.5032 | 248.6947 | 0.40587 | 25.6052 | 2.0328 | 52.1967
Mu18 | BF1-M' | July-September, 2018 | 46.5081 | 151.2452 |  | 49.2 | 2.6213 | 33.2984 | 2.6213 | 26.5598 | 226.5709 | 0.45377 | 27.7596 | 2.1637 | 59.5521
Mu18 | BF1-M' | July-September, 2018 | 46.5081 | 151.2452 |  | 100.53 | 2.7252 | 33.4326 | 2.725 | 26.6585 | 195.4354 | 0.53397 | 31.2516 | 2.3789 | 69.8665
Mu18 | BF1-M' | July-September, 2018 | 46.5081 | 151.2452 |  | 148.088 | 2.6611 | 33.4354 | 2.6609 | 26.6664 | 192.5252 | 0.54882 | 31.5055 | 2.3956 | 70.498
Mu18 | BF1-M' | July-September, 2018 | 46.5081 | 151.2452 |  | 199.887 | 2.6535 | 33.5874 | 2.6531 | 26.7888 | 153.8812 | 0.74363 | 34.5467 | 2.5696 | 83.0617
Mu18 | BF1-M' | July-September, 2018 | 46.5081 | 151.2452 |  | 301.066 | 2.3811 | 33.696 | 2.381 | 26.8985 | 130.6395 | 0.94082 | 35.8722 | 2.6808 | 92.0349
Mu18 | BF1-M' | July-September, 2018 | 46.5081 | 151.2452 |  | 399.451 | 2.4041 | 33.724 | 2.4035 | 26.9196 | 126.4933 | 1.0376 | 36.2092 | 2.6967 | 96.1847
Mu18 | BF1-M' | July-September, 2018 | 46.5081 | 151.2452 |  | 499.68 | 2.3366 | 33.851 | 2.3357 | 27.0271 | 97.553 | 1.2183 | 38.4038 | 2.8143 | 108.5378
Mu18 | BF1-M' | July-September, 2018 | 46.5081 | 151.2452 |  | 597.984 | 2.4714 | 34.0735 | 2.469 | 27.1947 | 69.0135 | 1.2572 | 40.2063 | 2.9574 | 127.8134
Mu18 | BF1-M' | July-September, 2018 | 46.5081 | 151.2452 |  | 798.825 | 2.4838 | 34.0823 | 2.479 | 27.2018 | 67.6666 | 1.3153 | 40.3481 | 2.9571 | 128.8238
Mu18 | BF1-M' | July-September, 2018 | 46.5081 | 151.2452 |  | 998.043 | 2.3228 | 34.2474 | 2.3164 | 27.3482 | 59.8515 | 1.3443 | 40.7589 | 2.9791 | 143.9134
Mu18 | BF1-M' | July-September, 2018 | 46.5081 | 151.2452 |  | 1249.895 | 2.175 | 34.384 | 2.1657 | 27.4708 | 59.9635 | 1.2811 | 40.9913 | 2.9781 | 156.6335
Mu18 | BF1-M' | July-September, 2018 | 46.5081 | 151.2452 |  | 1347.564 | 2.1135 | 34.441 | 2.103 | 27.5219 | 59.6829 | 1.338 | 41.0725 | 2.9824 | 158.0468